## output (hidden)
OUTPUT |  | 戻る
伝熱計算結果
| T1 | 容器内初期温度 | 20 | ℃
| T2 | 容器内目標温度 | 40 | ℃
| θ | 目標温度到達時間 | #VALUE! | hr
伝熱係数結果
| hi | 容器内境膜係数 | #VALUE! | W/m2･K
| hｊ | ジャケット側境膜係数 | 1662.9523 | W/m2･K
| γi | 容器内汚れ係数 | 0.0002 | m2･K/W
| γj | ジャケット側汚れ係数 | 0.0004 | m2･K/W
| R | 容器抵抗（容器材質、等） | 0.00036585 | m2･K/W
| U | 総括伝熱係数 | #VALUE! | W/m2･K
ジャケット条件
| t1 | ジャケット流体入口温度 | 55 | ℃
| w | ジャケット流量 | 3000 | kg/h
| Hj | ジャケット高さ | 1000 | mm
| D1 | ジャケット内径 | 1812 | mm
| D2 | ジャケット外径 | 1850 | mm
| Dg | バッフルピッチ | 200 | mm
| A | ジャケット伝面 | 2.1 | m2
| do | ジャケットノズル径 | 40 | mm
容器条件
| ts | 容器板厚さ | 6 | mm
| tg | 容器ライニング厚さ | 0 | mm
| Dt | 容器内径 | 1800 | mm
| M | 容器内流体重量 | 4000 | kg
| Hl | 容器内液高さ | 900 | mm
ミキサー条件
| N | 回転数 | 60 | min-1
| Di | 羽根径 | 400 | mm
| b | 羽根幅 | 100 | mm
| i | 羽根段数 | 2 | -
| nP | 羽根枚数 | 4 | -
| nP | 羽根角度 | 90 | °
| Hi1 | 1段目羽根高さ | 400 | mm
| Hi2 | 2段目羽根高さ | 800 | mm

## 考え方
戻る
ジャケット付容器にパドル羽根およびタービン羽根の攪拌機を用いた場合に総括伝熱係数Uが
どの程度になるかを計算する。
パドル羽根およびタービン羽根攪拌機のある容器内の伝熱係数は、下式で示される。
永田らの式 化学工学 Ｖｏｌ.35 pp924-932(1971)
U：総括伝熱係数
＜容器内面の境膜熱伝達係数＞ |  |  |  |  | hi：容器側境膜熱伝達係数
hｊ：ジャケット側境膜熱伝達係数
| 無邪魔板、コイル付 |  |  |  | ri：容器側側汚れ係数
rｊ：ジャケット側汚れ係数
np：羽根の数
b：羽根の幅
i：羽根の段数
N：攪拌機回転数
| 無邪魔板、コイル無し |  |  |  | W：凝縮量
Gi：管内流体の質量速度
Di：羽根径
DT：容器内径
HL：液深さ
Hi：羽根位置
θ：羽根角度（rad)
適用範囲
μ：流体粘度
μw：流体粘度（ジャケット壁温度における）
μf：凝縮水粘度
ρ：流体密度
| 邪魔板有り、コイル付 or コイル無し（邪魔板付の場合は、コイル有り無しは無関係） |  |  |  | k：流体熱伝導度
C：流体比熱
適用範囲
＜ジャケット側の熱伝達係数＞
Lehrerの式 Ind. Eng. Chem. Process. Des. Develop., Vol.9,No.4,pp.553-558 (1970)
Hj：ジャケット境膜係数
| 液体の場合 |  |  |  | De：ジャケット流路相当径(m)
D1：ジャケット内径(m)
D2：ジャケット外径(m)
W：ジャケット側流量（ｋｇ/ｈ）
do：ノズル径(m)
Hj：ジャケット高さ(m)
UA：ジャケット内流速(m/h)
UO：ノズル流速(m/h)
UB：ジャケット側流体の温度浄書による流速(m/h)
ｇ：重力加速度 1.27*10＾8 (m/h^2)
β：ジャケット側流体体膨張係数（1/℃）
Δｔ：ジャケット側流体の温度上昇（℃）
今回、ジャケット側流体の温度上昇・降下による体積膨張
による速度項は、簡略化の為、除外しています。
| スチームの場合 |  |  |  | kf：凝縮液熱伝導度（kcal/mh℃）
ρf：凝縮液密度（kg/m3)
μf：凝縮液粘度（kg/mh)
τ：凝縮負荷（kg/mh)
W：凝縮量（kg/h)
＜総括伝熱係数U＞
添字
| λ： | 熱伝導度 | ｔ： | タンク
| ｈ： | 熱伝達係数 | ｇ： | ライニング
| γ： | 汚れ係数 | ｊ： | ジャケット
| ｌ： | 厚さ | ｉ： | タンク内
・・・・・ジャケット内上昇流の場合
バッフル有り
バッフル無し
Dg：
バッフルピッチ

## 使用方法
戻る
水を選んだ場合、物性値は自動で入力可能されます。 |  |  |  |  | スチームの場合の「流量」は、初期値となります。
もちろん、任意の値を入力する事も可能です。 |  |  |  |  | 液体と異なり、凝縮量（交換熱量）＝流量となるためです。
計算開始を押す事で、流量、U値を計算します。
物性は、自動で入力されます。
勿論、手動で入力してもＯＫです。
戻る |  |  |  | 戻る
○水を選ぶと、温度より密度、粘度、比熱、熱伝導度を
推算して自動で入力します。
戻る |  |  |  |  | 原則として、パドル羽根およびタービン羽根攪拌機が対象となります。
（他の似たような形状の攪拌羽根は、参考値程度として下さい）
羽根段数：右図では、「2」となります。
羽根枚数：右図では、「4」となります。
汚れ係数を入力します。（以下参考値）
戻る
|  | スチーム | 0.0001～0.0002
|  | 精製水 | 0.0001～0.0002
|  | 水道水 | 0.0002～0.0003
|  | 冷却水 | 0.0004
|  | 冷却水（汚） | 0.0006
戻る
ライニング有りを選ぶと、以下の項目が入力可能になります。
ここで入力した温度・圧力は、物性値の計算にも使用されます。
戻る |  |  |  |  | 戻る
結果 |  |  |  |  | 寸法条件
回転数は、ミキサーの回転数を示します。
簡易の計算結果です。
総括伝熱係数U、温度変化に必要な時間を示します。
詳細な伝熱係数の計算値等は、OUTPUTに記載されます。
（下表参照）
必須！
初期値の流量を入力後に、ボタン
を押して収束計算させて下さい。

## CAL (hidden)
[9 empty] | 羽根段数 |  | コイル有無 |  |  | コイル流体 |  | 水物性使用 |  | 羽根 |  | ライニング
[10 empty] | 1 |  | コイル有り |  |  | スチーム |  | TRUE |  | 邪魔板有り |  | ライニング有り
|  |  |  | 2 | コイル無し |  |  |  |  | 2 |  | コイル無し |  |  | 水 |  | FALSE |  | 邪魔板無し |  | ライニング無し
|  |  |  | 1 | 邪魔板無し | [9 empty] | 液体
容器側：ｈｏ |  | 邪魔板あり | #VALUE!
|  | 邪魔板無し、コイル有り | #VALUE!
|  | 邪魔板無し、コイル無し | #VALUE!
| ｈｏ | 管外境膜係数 | #VALUE! | kcal/m2･h･℃ | #VALUE! | W/m2･K
| θ | 羽根翼傾斜角度 | 1.5708 | radian | 90 | °
| ρ | 容器内密度 | #VALUE! | kg/m3
| Ｎ | 回転数 | 3600 | rev/h | 60 | min-1
| ｋ | 容器内熱伝導率 | #VALUE! | kcal/m･h･℃ | #VALUE! | W/mK
| ＤＴ | 内径 | 1.8 | m | 1800 | mm
| μ | 容器内粘度 | #VALUE! | kg/m･h | #VALUE! | mPa･s
| μｗ | 容器内粘度（コイル温度） | #VALUE! | kg/m･h | #VALUE! | mPa･s |  |  |  |  | 液体 | θ=(ln((t1-T1)/(t1-T2))･M･C/（w・c）・（K1/(K1-1)）)
| Ｒｅ | ρ･N･Di2/μ | #VALUE! | - | [7 empty] | θ | #VALUE! | h
| Ｐｒ | C･μ/k | #VALUE! | - | [8 empty] | #VALUE! | min
| Ｃ | 容器内比熱 | #VALUE! | kcal/kg･℃ | #VALUE! | kJ/kgC |  |  |  |  | スチーム | θ=(ln((t1-T1)/(t1-T2))･M･C)/(U･A)
| Ｄｉ | 羽根径 | 0.4 | m | 400 | mm | [5 empty] | θ | #VALUE! | h
| ｎｐ | 羽根枚数 | 4 | - | [8 empty] | #VALUE! | min
| ｉ | 羽の段数 | 2 | - | Σ(Hi/HL) | 0.66667
| ｂ | 羽の幅 | 0.1 | m | 100 | mm |  |  | 温度条件
| Hi1 | 羽根位置 | 0.4 | m | 400 | mm |  |  |  | ｔ１ | JKT流体入口温度 | 55 | ℃
| Hi2 | 羽根位置 | 0.8 | m | 800 | mm |  |  |  | HL | 容器内液高さ | 0.9 | m | 900 | mm
JKT側：ｈｉ |  | 流体条件 | 3 | 液体 | [5 empty] | Ｍ | 容器内質量 | 4000 | kg
| ｈi | 管内境膜係数 | 1430.1275 | kcal/m2･h･℃ | 1662.9523 | W/m2･K |  |  |  | Ｔ１ | 容器内初期温度 | 20 | ℃
|  |  | 2483.0401 | [6 empty] | P1 | スチーム圧力 | 300 | kPa・G
| Ｗ | 流量 | 3000 | kg/h | [5 empty] | K1 | exp(U・A/w・c) | #VALUE!
|  |  | 2250 | 3750 | [5 empty] | Ａ | 伝面 | 2.1 | m2
| μｆ | 液体粘度 | 2.016 | kg/m･h | 0.56 | mPa･s
[10 empty] | Ｔ２ | 容器内目標温度 | 40 | ℃
100
| ρw | 液体密度 | 988.1 | kg/m3 |  |  |  |  | steam
| ｋ | 液体熱伝導度 | 0.54868 | kcal/m･h･℃ | 0.638 | W/mK |  |  |  | ＬＭＴＤ |  | 23.6045 | ℃
| ρw | スチーム密度 |  | kg/m3 | [5 empty] | Q(u) |  | #VALUE! | kcal/h | tt00 | 1500
[10 empty] | Q(w) |  | 1620000 | kcal/h | tt11_n | 6000
| Ｒｅ | Gi・di/μ | 0 | - | [5 empty] | Q(u)-Q(w) |  | #VALUE! |  | tt00_n | 3000
| Ｐｒ | C･μ/k | 3.6655 | -
| Ｃ | 液体比熱 | 0.99761 | kcal/kg･℃ | 4.176 | kJ/kgC |  |  | water |  |  |  |  | tt00 | 1500
[10 empty] | ＬＭＴＤ |  | 23.6045 | ℃ | tt11_n | 1500
| γi | 管内汚れ係数 | 0.00023256 | ｍ2･h･℃/kcal | 0.0002 | m2･K/W |  |  |  | 温水温度上昇 Δｔ |  | 0 |  | tt00_n | 375
| γO | 管外汚れ係数 | 0.00046512 | ｍ2･h･℃/kcal | 0.0004 | m2･K/W |  |  |  | Q(u) |  | #VALUE!
|  | ｸﾞﾗｽﾗｲﾆﾝｸﾞ伝熱抵抗 | 0 | ｍ2･h･℃/kcal | 0 | m2･K/W |  |  |  | Q(w) |  | 0
|  | 釜壁伝熱抵抗 | 0.00042541 | ｍ2･h･℃/kcal | 0.00036585 | m2･K/W |  |  |  | Q(u)-Q(w) |  | #VALUE!
| U | 総括伝熱係数 | #VALUE! | kcal/m2･h･℃ | #VALUE! | W/m2･K
コイル内側
| ｽﾁｰﾑ | 数値 | 条件 | 液体 | 数値 | 条件 | 判定
| Re |  | 40～600 | Pr |  | ＞1 | NO | NO
| L/di |  | 60～420 | Re（di/Dc)^2.5 |  | ＞0.4 | NO | NO：流量UP
| Dc/di |  | 8～25 |  |  |  | NO
釜側 |  | 数値 | 条件 | 判定
| Re | #VALUE! | >100 | #VALUE!
| Pr | #VALUE! | 2～2000 | #VALUE!
| Di/DT | 0.22 | 0.4～0.53 | NO
| Hi/HL | 0.44 | 1/8～1/2 | OK
2.3

## Ｕ (hidden)
（１） | 容器側の熱伝達係数 ｈｉ
|  | ｈｉ＝ | 0.54・(k/Dt)・(Re)2/3(Pr)1/3(μwμ)0.14(Di/Dt)-0.25(Σbi/Dt)0.15
(np)0.15(ΣHi/iHi)0.15{SINθ}0.5(Hl/Dt)0
|  | ＝ | #VALUE! |  | kcal/m2h℃
（２） | ジャケット側の熱伝達係数 ｈｏ
ﾊﾞｯﾌﾙ付のｼﾞｬｹｯﾄの熱伝達係数を求めるのに、平板ﾊﾞｯﾌﾙの実験式を応用する。
| ﾉｽﾞﾙ流速 | Ｖｏ＝ | ４Ｗ／（π（ｄｏ）２ρ）＝ |  |  | 2416.0754 | m/h
| ﾊﾞｯﾌﾙ内流速 | ＶＡ＝ | Ｗ／（ﾊﾞｯﾌﾙ断面積×ρ）＝ |  |  | 798.9816 | m/h | 200 | mm | ﾊﾞｯﾌﾙﾋﾟｯﾁ
| 温度上昇流速 | ＶＢ＝ | （ｇβΔｔ）０．５Ｈｊ０．５＝ |  |  | 0 | m/h | 0.2 | m | ﾊﾞｯﾌﾙﾋﾟｯﾁ
| 相当径 | ＤＧ＝ | ( バッフルピッチ ＝ | 200 | mmとする ) | 0.034703 | m | 0.0038 | m2 | 断面積
| ﾚｲﾉﾙｽﾞ数 | Ｒｅ＝ | ＤＧρ（(ＶｏＶＡ)0.5＋ＶＢ）/μ＝ |  |  | 23632.163 | － | 0.438 | m | 浸辺当長
| ﾌﾟﾗﾝﾄﾙ数 | Ｐｒ＝ | Ｃ・μ／ｋ＝ |  |  | 3.6655 | － | 0.034703 | m | 相当長
| 熱伝達係数 | ｈｏ＝ | 0.03(Ｒｅ)0.75Ｐｒ・ｋ/(1+1.74(Ｒｅ)-1/8(Ｐｒ-1)/ＤＧ
|  | ＝ | 1430.1275 |  | kcal/m2h℃ |  |  | 0.031027 | m | ﾊﾞｯﾌﾙ無し相当長
（３） | 総括伝熱係数 Ｕ
|  | 釜側汚れ係数 |  | ＝ | 0.00023256 | m2h℃/kcal
|  | ジャケット側汚れ係数 |  | ＝ | 0.00046512 | m2h℃/kcal
|  | ｸﾞﾗｽﾗｲﾆﾝｸﾞ伝熱抵抗 |  | ＝ | 0 | m2h℃/kcal
|  | 釜壁伝熱抵抗 |  | ＝ | 0.00042541 | m2h℃/kcal
|  | １/Ｕ＝ | (１／ｈｉ)＋ｒｉ＋ｔｉ＋ｔｇ＋ｒｏ＋(１／ｈｏ)
|  | ＝ | #VALUE!
| ∴ | Ｕ＝ | #VALUE! |  | kcal/m2h℃ | 温水使用
釜内パラメータ |  |  |  |  | ジャケット内パラメータ
釜径 Ｄｔ |  | 1.8 | m |  | 温水流量 Ｗ | 3000 | kg/h
[5 empty] | 密度 ρ | 988.1 | kg/m3
[5 empty] | 温水粘度 μ | 0.56 | mPa･s
[5 empty] | 比熱 Ｃ | 0.99761 | kcal/kg℃
[5 empty] | 熱伝導度 ｋ | 0.54868 | kcal/mh℃
[5 empty] | 体膨張係数 β | 0.0003 | 1/℃
[5 empty] | 温水温度上昇 Δｔ | 0 | ℃
[5 empty] | 重力加速度 ｇ | 127000000 | m/h2
ジャケット内径Ｄ１ |  | 1.812 | m |  | フランジ径 ｄｏ | 0.04 | m | 40 | mm
ジャケット外径Ｄ２ |  | 1.85 | 1850 | mm | ジャケット高 Ｈｊ | 1 | m | 1000 | mm
[5 empty] | 釜伝熱抵抗 λ | 14.104 | kcal/mh℃ | 16.4 | W/mK
[5 empty] | 釜壁厚さ ｔｓ | 0.006 | m | 6 | mm
液高さ Ｈｌ |  | 0.941 | m |  |  |  |  | 941 | mm
ｸﾞﾗｽﾗｲﾆﾝｸﾞ厚さ ｔg |  | 0 | m |  |  |  |  | 3 | mm
ｸﾞﾗｽﾗｲﾆﾝｸﾞ抵抗 λg |  | 0.6364 | kcal/mh℃ |  |  |  |  | 0.74 | W/mK
ｸﾞﾗｽﾗｲﾆﾝｸﾞ判定 |  | ライニング無し

## input
ジャケット流体条件 | 寸法条件
結果
考え方へ
簡易結果
|  |  | 総括伝熱係数：U | #VALUE! | W/m2･K | マニュアルへ
|  |  | 必用時間：θ | #VALUE! | h
詳細結果へ
羽根条件
容器内流体条件
タンク、ジャケット条件
|  | その他条件 |  | 温度・圧力条件
T1 → T2
t1:
T1:
T2:
ﾗｲｾﾝｽｷｰ入力
キー入力後使用可
M
mm
羽根高さ
キー入力後使用可