## Sheet1
共振回路のインピーダンス
10mH と 1μF の直列および並列の場合
L = | 0.01 | C = | 1e-06 | π = | 3.1415
| 直 列 の 場 合 |  |  | 並 列 の 場 合 |  |  |  | 周波数範囲拡大
周波数 Hz | XL | Xc | ¦Z¦ | 1/XL | 1/Xc | ¦Z¦ |  | Hz | XL | Xc
1400 | 87.9624 | 113.6849 | 25.7224 | 0.011368 | 0.0087962 | 388.7658 |  | 470 | 29.5303 | 338.6358
1410 | 88.5908 | 112.8786 | 24.2878 | 0.011288 | 0.0088591 | 411.7285 |  | 564 | 35.4363 | 282.1965
1420 | 89.2191 | 112.0837 | 22.8646 | 0.011208 | 0.0089219 | 437.3568 |  | 676.8 | 42.5236 | 235.1638
1430 | 89.8474 | 111.2999 | 21.4525 | 0.01113 | 0.0089847 | 466.1457 |  | 812.16 | 51.0283 | 195.9698
1440 | 90.4757 | 110.527 | 20.0513 | 0.011053 | 0.0090476 | 498.7207 |  | 974.592 | 61.2339 | 163.3082
1450 | 91.104 | 109.7647 | 18.6607 | 0.010976 | 0.0091104 | 535.8843 |  | 1169.5104 | 73.4807 | 136.0901
1460 | 91.7323 | 109.0129 | 17.2806 | 0.010901 | 0.0091732 | 578.6827 |  | 1403.4125 | 88.1769 | 113.4084
1470 | 92.3606 | 108.2713 | 15.9107 | 0.010827 | 0.0092361 | 628.5063 |  | 1684.095 | 105.8122 | 94.507
1480 | 92.9889 | 107.5397 | 14.5509 | 0.010754 | 0.0092989 | 687.2439 |  | 2020.914 | 126.9747 | 78.7559
1490 | 93.6172 | 106.818 | 13.2008 | 0.010682 | 0.0093617 | 757.5283 |  | 2425.0968 | 152.3696 | 65.6299
1500 | 94.2455 | 106.1059 | 11.8604 | 0.010611 | 0.0094245 | 843.1416 |  | 2910.1161 | 182.8435 | 54.6916
1510 | 94.8738 | 105.4032 | 10.5294 | 0.01054 | 0.0094874 | 949.7205 |  | 3492.1393 | 219.4122 | 45.5763
1520 | 95.5021 | 104.7098 | 9.2077 | 0.010471 | 0.0095502 | 1086.0513 |  | 4190.5672 | 263.2947 | 37.9803
1530 | 96.1304 | 104.0254 | 7.895 | 0.010403 | 0.009613 | 1266.6265 |  | 5028.6807 | 315.9536 | 31.6502
1540 | 96.7587 | 103.3499 | 6.5912 | 0.010335 | 0.0096759 | 1517.1757
1550 | 97.387 | 102.6831 | 5.2961 | 0.010268 | 0.0097387 | 1888.1755
1560 | 98.0153 | 102.0249 | 4.0096 | 0.010202 | 0.0098015 | 2494.0208
1570 | 98.6436 | 101.375 | 2.7314 | 0.010138 | 0.0098644 | 3661.0641
1580 | 99.2719 | 100.7334 | 1.4615 | 0.010073 | 0.0099272 | 6842.15
1590 | 99.9002 | 100.0999 | 0.19968 | 0.01001 | 0.00999 | 50079.606
1600 | 100.5285 | 99.4743 | 1.0542 | 0.0099474 | 0.010053 | 9485.4572
1610 | 101.1568 | 98.8564 | 2.3004 | 0.0098856 | 0.010116 | 4347.0678
1620 | 101.7851 | 98.2462 | 3.5389 | 0.0098246 | 0.010179 | 2825.7135
1630 | 102.4134 | 97.6435 | 4.77 | 0.0097643 | 0.010241 | 2096.4494
1640 | 103.0417 | 97.0481 | 5.9937 | 0.0097048 | 0.010304 | 1668.4297
1650 | 103.67 | 96.4599 | 7.2101 | 0.009646 | 0.010367 | 1386.9369
1660 | 104.2983 | 95.8788 | 8.4195 | 0.0095879 | 0.01043 | 1187.7162
1670 | 104.9266 | 95.3047 | 9.6219 | 0.0095305 | 0.010493 | 1039.2906
1680 | 105.5549 | 94.7374 | 10.8175 | 0.0094737 | 0.010555 | 924.4245
1690 | 106.1832 | 94.1768 | 12.0064 | 0.0094177 | 0.010618 | 832.8877
1700 | 106.8115 | 93.6228 | 13.1887 | 0.0093623 | 0.010681 | 758.2246
1710 | 107.4398 | 93.0753 | 14.3645 | 0.0093075 | 0.010744 | 696.1602
1720 | 108.0682 | 92.5342 | 15.5339 | 0.0092534 | 0.010807 | 643.7513
1730 | 108.6965 | 91.9993 | 16.6971 | 0.0091999 | 0.01087 | 598.9053
1740 | 109.3248 | 91.4706 | 17.8542 | 0.0091471 | 0.010932 | 560.0933
1750 | 109.9531 | 90.9479 | 19.0052 | 0.0090948 | 0.010995 | 526.1729
1760 | 110.5814 | 90.4312 | 20.1502 | 0.0090431 | 0.011058 | 496.2727
1770 | 111.2097 | 89.9202 | 21.2894 | 0.008992 | 0.011121 | 469.7168
1780 | 111.838 | 89.4151 | 22.4229 | 0.0089415 | 0.011184 | 445.9727
1790 | 112.4663 | 88.9155 | 23.5507 | 0.0088916 | 0.011247 | 424.6153
1800 | 113.0946 | 88.4216 | 24.673 | 0.0088422 | 0.011309 | 405.3012
1810 | 113.7229 | 87.9331 | 25.7898 | 0.0087933 | 0.011372 | 387.7498
直 列 の 場 合 その２(直列抵抗 r = |  |  |  | 0.01 | Ω）
周波数 Hz | XL | Xc | ¦Z¦
100 | 6.283 | 1591.5883 | 1585.3052
200 | 12.5661 | 795.7941 | 783.2281
300 | 18.8491 | 530.5294 | 511.6803
400 | 25.1321 | 397.8971 | 372.7649
500 | 31.4152 | 318.3177 | 286.9025
600 | 37.6982 | 265.2647 | 227.5665
700 | 43.9812 | 227.3698 | 183.3885
800 | 50.2643 | 198.9485 | 148.6843
900 | 56.5473 | 176.8431 | 120.2959
1000 | 62.8303 | 159.1588 | 96.3285
1100 | 69.1134 | 144.6898 | 75.5765
1200 | 75.3964 | 132.6324 | 57.236
1300 | 81.6794 | 122.4299 | 40.7505 |  | 直 列 の 場 合 その２ の一部分
1400 | 87.9624 | 113.6849 | 25.7224 |  | 周波数 Hz | XL | Xc | ¦Z¦
1500 | 94.2455 | 106.1059 | 11.8604 |  | 1500 | 94.2455 | 106.1059 | 11.8604
1600 | 100.5285 | 99.4743 | 1.0543 |  | 1505 | 94.5596 | 105.7534 | 11.1937
1700 | 106.8115 | 93.6228 | 13.1887 |  | 1510 | 94.8738 | 105.4032 | 10.5294
1800 | 113.0946 | 88.4216 | 24.673 |  | 1515 | 95.1879 | 105.0553 | 9.8674
1900 | 119.3776 | 83.7678 | 35.6098 |  | 1520 | 95.5021 | 104.7098 | 9.2077
2000 | 125.6606 | 79.5794 | 46.0812 |  | 1525 | 95.8162 | 104.3664 | 8.5502
2100 | 131.9437 | 75.7899 | 56.1538 |  | 1530 | 96.1304 | 104.0254 | 7.895
2200 | 138.2267 | 72.3449 | 65.8818 |  | 1535 | 96.4445 | 103.6865 | 7.242
2300 | 144.5097 | 69.1995 | 75.3102 |  | 1540 | 96.7587 | 103.3499 | 6.5912 |  | 直 列 の 場 合 その２ の一部分
2400 | 150.7928 | 66.3162 | 84.4766 |  | 1545 | 97.0728 | 103.0154 | 5.9426 |  | 周波数 Hz | XL | Xc | ¦Z¦
2500 | 157.0758 | 63.6635 | 93.4123 |  | 1550 | 97.387 | 102.6831 | 5.2961 |  | 1550 | 97.387 | 102.6831 | 5.2961
2600 | 163.3588 | 61.2149 | 102.1439 |  | 1555 | 97.7011 | 102.3529 | 4.6518 |  | 1552 | 97.5127 | 102.5508 | 5.0381
2700 | 169.6419 | 58.9477 | 110.6942 |  | 1560 | 98.0153 | 102.0249 | 4.0096 |  | 1554 | 97.6383 | 102.4188 | 4.7805
2800 | 175.9249 | 56.8424 | 119.0825 |  | 1565 | 98.3295 | 101.6989 | 3.3695 |  | 1556 | 97.764 | 102.2872 | 4.5232
2900 | 182.2079 | 54.8824 | 127.3256 |  | 1570 | 98.6436 | 101.375 | 2.7315 |  | 1558 | 97.8896 | 102.1559 | 4.2662
3000 | 188.491 | 53.0529 | 135.438 |  | 1575 | 98.9578 | 101.0532 | 2.0955 |  | 1560 | 98.0153 | 102.0249 | 4.0096
3100 | 194.774 | 51.3416 | 143.4324 |  | 1580 | 99.2719 | 100.7334 | 1.4616 |  | 1562 | 98.141 | 101.8943 | 3.7533
3200 | 201.057 | 49.7371 | 151.3199 |  | 1585 | 99.5861 | 100.4157 | 0.82967 |  | 1564 | 98.2666 | 101.764 | 3.4973
3300 | 207.3401 | 48.2299 | 159.1101 |  | 1590 | 99.9002 | 100.0999 | 0.19993 |  | 1566 | 98.3923 | 101.634 | 3.2417
3400 | 213.6231 | 46.8114 | 166.8117 |  | 1595 | 100.2144 | 99.7861 | 0.42838 |  | 1568 | 98.5179 | 101.5044 | 2.9864
3500 | 219.9061 | 45.474 | 174.4322 |  | 1600 | 100.5285 | 99.4743 | 1.0543 |  | 1570 | 98.6436 | 101.375 | 2.7315
3600 | 226.1892 | 44.2108 | 181.9784 |  | 1605 | 100.8427 | 99.1644 | 1.6783 |  | 1572 | 98.7693 | 101.2461 | 2.4768
3700 | 232.4722 | 43.0159 | 189.4563 |  | 1610 | 101.1568 | 98.8564 | 2.3004 |  | 1574 | 98.8949 | 101.1174 | 2.2225
3800 | 238.7552 | 41.8839 | 196.8713 |  | 1615 | 101.471 | 98.5504 | 2.9206 |  | 1576 | 99.0206 | 100.9891 | 1.9685
3900 | 245.0382 | 40.81 | 204.2283 |  | 1620 | 101.7851 | 98.2462 | 3.5389 |  | 1578 | 99.1462 | 100.8611 | 1.7149
4000 | 251.3213 | 39.7897 | 211.5316 |  | 1625 | 102.0993 | 97.9439 | 4.1554 |  | 1580 | 99.2719 | 100.7334 | 1.4616
4100 | 257.6043 | 38.8192 | 218.7851 |  | 1630 | 102.4134 | 97.6435 | 4.77 |  | 1582 | 99.3976 | 100.6061 | 1.2086
4200 | 263.8873 | 37.895 | 225.9924 |  | 1635 | 102.7276 | 97.3448 | 5.3827 |  | 1584 | 99.5232 | 100.4791 | 0.95588
4300 | 270.1704 | 37.0137 | 233.1567 |  | 1640 | 103.0417 | 97.0481 | 5.9937 |  | 1586 | 99.6489 | 100.3523 | 0.70353
4400 | 276.4534 | 36.1725 | 240.2809 |  | 1645 | 103.3559 | 96.7531 | 6.6028 |  | 1588 | 99.7745 | 100.226 | 0.45152
4500 | 282.7364 | 35.3686 | 247.3678 |  | 1650 | 103.67 | 96.4599 | 7.2101 |  | 1590 | 99.9002 | 100.0999 | 0.19993
4600 | 289.0195 | 34.5997 | 254.4197 |  | 1655 | 103.9842 | 96.1685 | 7.8157 |  | 1592 | 100.0259 | 99.9741 | 0.05269
4700 | 295.3025 | 33.8636 | 261.4389 |  | 1660 | 104.2983 | 95.8788 | 8.4195 |  | 1594 | 100.1515 | 99.8487 | 0.303
4800 | 301.5855 | 33.1581 | 268.4274 |  | 1665 | 104.6125 | 95.5909 | 9.0216 |  | 1596 | 100.2772 | 99.7236 | 0.55371
4900 | 307.8686 | 32.4814 | 275.3872 |  | 1670 | 104.9266 | 95.3047 | 9.622 |  | 1598 | 100.4029 | 99.5988 | 0.80415
5000 | 314.1516 | 31.8318 | 282.3198 |  | 1675 | 105.2408 | 95.0202 | 10.2206 |  | 1600 | 100.5285 | 99.4743 | 1.0543
5100 | 320.4346 | 31.2076 | 289.227 |  | 1680 | 105.5549 | 94.7374 | 10.8175 |  | 1602 | 100.6542 | 99.3501 | 1.3041
5200 | 326.7177 | 30.6075 | 296.1102 |  | 1685 | 105.8691 | 94.4563 | 11.4128 |  | 1604 | 100.7798 | 99.2262 | 1.5537
[5 empty] | 1690 | 106.1832 | 94.1768 | 12.0064 |  | 1606 | 100.9055 | 99.1026 | 1.8029
[5 empty] | 1695 | 106.4974 | 93.899 | 12.5984 |  | 1608 | 101.0312 | 98.9794 | 2.0518
[5 empty] | 1700 | 106.8115 | 93.6228 | 13.1887 |  | 1610 | 101.1568 | 98.8564 | 2.3004
[10 empty] | 1612 | 101.2825 | 98.7338 | 2.5487
[10 empty] | 1614 | 101.4081 | 98.6114 | 2.7967
[10 empty] | 1616 | 101.5338 | 98.4894 | 3.0444
[10 empty] | 1618 | 101.6595 | 98.3676 | 3.2918
[10 empty] | 1620 | 101.7851 | 98.2462 | 3.5389
[10 empty] | 1622 | 101.9108 | 98.125 | 3.7857
[10 empty] | 1624 | 102.0364 | 98.0042 | 4.0322
[10 empty] | 1626 | 102.1621 | 97.8837 | 4.2785
[10 empty] | 1628 | 102.2878 | 97.7634 | 4.5244
[10 empty] | 1630 | 102.4134 | 97.6435 | 4.77
[10 empty] | 1632 | 102.5391 | 97.5238 | 5.0153
[10 empty] | 1634 | 102.6647 | 97.4044 | 5.2603
[10 empty] | 1636 | 102.7904 | 97.2853 | 5.5051
[10 empty] | 1638 | 102.9161 | 97.1666 | 5.7495
[10 empty] | 1640 | 103.0417 | 97.0481 | 5.9937
[10 empty] | 1642 | 103.1674 | 96.9299 | 6.2375
[10 empty] | 1644 | 103.293 | 96.8119 | 6.4811
[10 empty] | 1646 | 103.4187 | 96.6943 | 6.7244
[10 empty] | 1648 | 103.5444 | 96.577 | 6.9674
[10 empty] | 1650 | 103.67 | 96.4599 | 7.2101