## data (hidden)
UserForm1
荷重状態 | w001
スパン | 1.82
UserForm2 |  |  | 名前定義済み（移動可）
樹種等級 | SⅡ S-P-F 2級
曲げ基準強度 | 21.6 |  | セル指定（移動不可）
せん断基準強度 | 1.8
ヤング係数 | 9610
システム係数 | 1 | 比重 | 0.5
UserForm3
幅 | 38
せい | 89 | 寸法型式 | 204
合わせ枚数 | 1 | 寸法調整係数 | 1
UserForm4 | 荷重条件１ | 荷重条件２ | 荷重条件３ | 荷重条件４
荷重名
荷重期間係数 | 1.1 | 1.1 | 1.1 | 1.1
強度用 P | 0 | 0 | 0 | 0
強度用 w | 0 | 0 | 0 | 0
たわみ用 P | 0 | 0 | 0 | 0
たわみ用 w | 0 | 0 | 0 | 0
変形増大係数 | 1 | 1 | 1 | 1
計算結果 | 荷重条件１ | 荷重条件２ | 荷重条件３ | 荷重条件４
曲げ M＝ | 1/8・wL^2 | 1/8・wL^2 | 1/8・wL^2 | 1/8・wL^2
＝ | 1/8×20×1.820^2 | 1/8×20×1.820^2 | 1/8×20×1.820^2 | 1/8×20×1.820^2
＝ | 8.29(N・m)＝829(N・cm) | 8.29(N・m)＝829(N・cm) | 8.29(N・m)＝829(N・cm) | 8.29(N・m)＝829(N・cm)
せん断 Q＝ | 1/2・wL | 1/2・wL | 1/2・wL | 1/2・wL
＝ | 1/2×20×1.820 | 1/2×20×1.820 | 1/2×20×1.820 | 1/2×20×1.820
＝ | 19(N) | 19(N) | 19(N) | 19(N)
δ＝ | (5/384・wL^4/EI)×変形増大係数 | (5/384・wL^4/EI)×変形増大係数 | (5/384・wL^4/EI)×変形増大係数 | (5/384・wL^4/EI)×変形増大係数
＝ | {5/384×0.20×182^4/(961000×223.2)}×1 | {5/384×0.20×182^4/(961000×223.2)}×1 | {5/384×0.20×182^4/(961000×223.2)}×1 | {5/384×0.20×182^4/(961000×223.2)}×1
＝ | 0.02(cm)＝L/9100 | 0.02(cm)＝L/9100 | 0.02(cm)＝L/9100 | 0.02(cm)＝L/9100
曲げ許容応力度：fb＝ | 1.1Fb/3＝1.1×21.6/3＝7.92(N/mm2)＝792(N/cm2) | 1.1Fb/3＝1.1×21.6/3＝7.92(N/mm2)＝792(N/cm2) | 1.1Fb/3＝1.1×21.6/3＝7.92(N/mm2)＝792(N/cm2) | 1.1Fb/3＝1.1×21.6/3＝7.92(N/mm2)＝792(N/cm2)
せん断許容応力度：fs＝ | 1.1Fs/3＝1.1×1.8/3＝0.66(N/mm2)＝66(N/cm2) | 1.1Fs/3＝1.1×1.8/3＝0.66(N/mm2)＝66(N/cm2) | 1.1Fs/3＝1.1×1.8/3＝0.66(N/mm2)＝66(N/cm2) | 1.1Fs/3＝1.1×1.8/3＝0.66(N/mm2)＝66(N/cm2)
曲げ応力度：σb＝M／Z＝ | 829/50.2＝17(N/cm2) | 829/50.2＝17(N/cm2) | 829/50.2＝17(N/cm2) | 829/50.2＝17(N/cm2)
せん断応力度：τs＝1.5Q／A＝ | 1.5×19/33.8＝1(N/cm2) | 1.5×19/33.8＝1(N/cm2) | 1.5×19/33.8＝1(N/cm2) | 1.5×19/33.8＝1(N/cm2)
曲げの検定：σb／fb＝ | 17/792 | 17/792 | 17/792 | 17/792
＝ | 0.03 | 0.03 | 0.03 | 0.03
| ≦1.0 OK | ≦1.0 OK | ≦1.0 OK | ≦1.0 OK
せん断の検定：τs／fs＝ | 1966-01-01 | 1966-01-01 | 1966-01-01 | 1966-01-01
＝ | 0.02 | 0.02 | 0.02 | 0.02
| ≦1.0 OK | ≦1.0 OK | ≦1.0 OK | ≦1.0 OK
等分布荷重再計算 | 荷重条件１ | 荷重条件２ | 荷重条件３ | 荷重条件４
w0（N/m) | 20
強度用 wa=w+w0 | 20 | 20 | 20 | 20
たわみ用 wb=w+w1 | 20 | 20 | 20 | 20
key

## 条件入力
現在設定されている設計条件
スパン及び荷重状態 |  | 検討する部材
スパン： | 1.82 | 樹種等級： | SⅡ S-P-F 2級
|  | システム係数： | 1
|  | 寸法型式： | 204 |  | プリント不可
|  | b×h＝ | 38(mm)×89(mm)
|  | 自重： | w0＝20(N/m)
設計荷重
荷重名 | 荷重条件１ | 荷重条件２ | 荷重条件３ | 荷重条件４
| 未入力 | 未入力 | 未入力 | 未入力
荷重期間係数 | 1.1／3 | 1.1／3 | 1.1／3 | 1.1／3
強度用 P | --- | --- | --- | ---
強度用 w | 未入力 | 未入力 | 未入力 | 未入力
たわみ用 P | --- | --- | --- | ---
たわみ用 w | 未入力 | 未入力 | 未入力 | 未入力
変形増大係数 | 1 | 1 | 1 | 1
検討を開始する場合は左の「計算」ボタンをクリックしてください。
L/2
P
使用制限解除

## 検討結果 (hidden)
検討結果一覧
スパン及び荷重状態 |  | 検討する部材
スパン： | L＝1.820(m) | 樹種等級： | SⅡ S-P-F 2級
|  | システム係数： | 1.00
|  | 寸法型式： | 204
|  | b×h： | 38(mm)×89(mm)
|  | 自重： | w0＝20(N/m)
検討結果
荷重名 | 荷重条件１ | 荷重条件２ | 荷重条件３ | 荷重条件４
| この荷重条件は設定されていません | この荷重条件は設定されていません | この荷重条件は設定されていません | この荷重条件は設定されていません
荷重期間係数
強度用 P
強度用 w
たわみ用 P
たわみ用 w
変形増大係数
曲げの検定
せん断の検定
たわみ
L/2
P

## 計算書 (hidden)
スパン及び荷重状態
| スパンL＝ | 1.820(m)
検討する部材
| 樹種等級： | SⅡ S-P-F 2級
| 曲げ基準強度：Fb＝ | 21.6(N/mm2)×1.00(寸法調整係数)×1.00(システム係数)＝21.6(N/mm2)
| せん断基準強度：Fs＝ | 1.8(N/mm2)
| ヤング係数：E＝ | 9610(N/mm2)＝961000(N/cm2)
| 寸法型式： | 204
| 断面寸法：b×h＝ | 3.8(cm)×8.9(cm)
| 自重：w0＝ | 20(N/m)
| 有効断面積：A＝ | 33.8(cm2)
| 有効断面係数：Z＝ | 50.2(cm3)
| 有効断面２次モーメント：I＝ | 223.2(cm4)
荷重及び検討結果
荷重名：
荷重期間係数：
曲げ許容応力度：fb＝
せん断許容応力度：fs＝
■応力算定結果
強度用設計荷重：
曲げ M＝
＝
＝
σb＝M／Z＝
せん断 Q＝
＝
＝
τs＝αQ／A＝
■強度の検討結果
曲げの検定：
せん断の検定：
■たわみ算定結果
たわみ用設計荷重：
δ＝
＝
＝
L/2
P

## 樹種リスト (hidden)
■樹種を追加する場合は以下の空白部分に上詰で直接入力してください。(30種類まで）
樹種名 |  | 曲げ基準強度 | せん断基準強度 | ヤング係数 | 木材の比重
No. | （20文字以内） | Fb(N/mm2) | Fs(N/mm2) | E(N/mm2) | ρ
1 | SⅠ D Fir-L 2級 | 21.6 | 2.4 | 10690 | 0.5
2 | SⅡ Hem-Fir 2級 | 20.4 | 2.1 | 9120 | 0.5
3 | SⅡ S-P-F 2級 | 21.6 | 1.8 | 9610 | 0.5
4
5
6
7
8
9
10
11
12
13
14
15
16
17
18
19
20
21
22
23
24
25
26
27
28
29
30

## 断面リスト (hidden)
■断面を追加する場合は以下の空白部分に上詰で直接入力してください。
（30種類まで）
No. | 寸法型式 | b(mm) | h(mm) | 寸法調整係数
1 | 204 | 38 | 89 | 1
2
3
4
5
6
7
8
9
10
11
12
13
14
15
16
17
18
19
20
21
22
23
24
25
26
27
28
29
30

## 使用方法
使用方法及び計算例について
具体的な使用方法及び計算例については、下記のアドレスにて公開しています。
http://www.mokuzou.com/support/bcalc/bcalc.html
バージョンアップについて
本プログラムは予告なしに更新する場合があります。
最新バージョンについては、下記のアドレスにてお確かめください。
http://www.mokuzou.com/support/bcalc/bcalc.html