## 圧密沈下
（現状地盤が正規圧密の状態として）
建物短辺 | B= | 16.5
建物長辺 | L= | 23 |  |  | 30 | kN/m2
根入寸法 | Df= | 0.2
[7 empty] | 1.36 | m
地下水位 | h= | 1.36
圧密層までの深さ | Ho= | 15 | 15 | m |  |  | γ1= | 18 | kN/m3
粘土層厚 | H= | 5
上部単位体積重量 | γ1= | 18 | 5 | m |  |  | γ2= | 16 | kN/m3
圧密層単位体積重量 | γ2= | 16
建設前圧力 | σ1= | 148.6
建物重量 | σ= | 30
建物分散圧力 | Δ= | 8.3582
建設後圧力 | σ2=σ1+Δ= | 156.9582
mv法
| 60 |  |  | 含水比による場合
Ｎ値 | N= | 3
一軸圧縮強度 | qu= | 20+4Z |  | w： | 自動
| qu= | 90 |  | w= | 42.4068
粘着力 | C=qu/2= | 45 |  | A= | 0.97083
| mv= | 0.00037037 |  | mv= | 0.00038016
| ΔP= | 8.3582 |  | ΔP= | 8.3582
| H= | 5 |  | H= | 5
| S= | 0.015478 |  | S= | 0.015887
圧密沈下量 | S= | 1.5478 |  | S= | 1.5887
(cm)
許容値 | 構造種別 | コンクリートブロック造 | 鉄筋コンクリート造
| 基礎形式 | 連続（布）基礎 | 独立基礎 | 連続（布）基礎 | べた基礎
| 標準値 | 2 | 5 | 10 | 10～15
| 最大値 | 4 | 10 | 20 | 20～30
文献）軟弱地盤における戸建住宅の不同沈下挙動に関する研究
（その１ 圧密沈下式mv法の適用性）、2003年9月、学会梗概集
※ＳＷＳ試験を利用した沈下の検討例（建研）
Note on B22: 竹中準之助（1962年） mv=1/(80*C) 西田一彦他 mv=1/(67*C) 関東地区 mv=1/(52*C) 平均値 mv=1/(60*C)
Df
圧密沈下 体験版

## 自然含水比 (hidden)
文献）稲田倍穂；鹿島出版会、「軟弱地盤の調査から施工まで」ｐ45～46
深さ | qu | [6 empty] | 自然含水比
m | kg/cm2 | 1to3 | 4to7 | 8to15 | 16to20 | 21to26 | 26- | 1to∞ |  | 1to3 | 4to7 | 8to15 | 16to20 | 21to26 | 26-
1 | 0.24 | 53.1431 | 74.3961 | 76.4624 | 78.752 | 81.2543 | 86.637 | 53.1431 | 0
2 | 0.28 | 46.8756 | 68.7915 | 72.1021 | 75.5846 | 79.2934 | 85.1716 | 46.8756 | 0.1
3 | 0.32 | 41.4465 | 63.9366 | 68.325 | 72.841 | 77.5947 | 83.9021 | 41.4465 | 0.2 | 61
4 | 0.36 | 36.6577 | 59.6542 | 64.9934 | 70.4209 | 76.0964 | 82.7824 | 59.6542 | 0.3 | 43 | 68 | 71 | 74 | 78
5 | 0.4 | 32.3739 | 55.8235 | 62.0132 | 68.256 | 74.7561 | 81.7808 | 55.8235 | 0.4 | 33 | 55 | 61.5 | 68 | 74
6 | 0.44 | 28.4988 | 52.3582 | 59.3173 | 66.2977 | 73.5437 | 80.8747 | 52.3582 | 0.5 |  | 46 | 55 | 64 | 72
7 | 0.48 | 24.9611 | 49.1947 | 56.8561 | 64.5099 | 72.4368 | 80.0476 | 49.1947 | 0.6 |  | 40 | 50 | 60 | 70
8 | 0.52 | 21.7067 | 46.2845 | 54.592 | 62.8652 | 71.4186 | 79.2866 | 54.592 | 0.7 |  | 35.5 | 46.25 | 57 | 68 |  |  | 赤井浩一
9 | 0.56 | 18.6937 | 43.59 | 52.4957 | 61.3425 | 70.4759 | 78.5821 | 52.4957 | 0.8 |  | 32.5 | 43.25 | 54 | 66.5 | 75.5 |  | 13to24
10 | 0.6 | 15.8885 | 41.0816 | 50.5442 | 59.9249 | 69.5982 | 77.9262 | 50.5442 | 0.9 |  |  |  | 52 | 65.5 | 74 | 0.5 | 73.5
11 | 0.64 | 13.2645 | 38.7351 | 48.7187 | 58.5989 | 68.7772 | 77.3127 | 48.7187 | 1 |  |  |  | 49 | 63.5 | 73 | 0.6 | 72
12 | 0.68 | 10.7997 | 36.5309 | 47.0038 | 57.3532 | 68.006 | 76.7363 | 47.0038 | 1.1 |  |  |  | 47.5 | 62 | 72 | 0.7 | 70
13 | 0.72 | 8.4757 | 34.4528 | 45.3871 | 56.1788 | 67.2789 | 76.193 | 45.3871 | 1.2 |  |  |  | 45.5 | 60.5 | 71 | 0.8 | 67.5
14 | 0.76 | 6.2775 | 32.487 | 43.8577 | 55.0679 | 66.5911 | 75.679 | 43.8577 | 1.3 |  |  |  | 44 | 59.5 | 70.5 | 0.9 | 66.25
15 | 0.8 | 4.192 | 30.6221 | 42.4068 | 54.0139 | 65.9386 | 75.1913 | 42.4068 | 1.4 |  |  |  |  | 58 | 70 | 1 | 65
16 | 0.84 | 2.2083 | 28.8481 | 41.0268 | 53.0114 | 65.3179 | 74.7275 | 53.0114 | 1.5 |  |  |  |  | 57.5 | 69.5 | 2 | 56
17 | 0.88 | 0.31685 | 27.1568 | 39.7109 | 52.0556 | 64.7262 | 74.2853 | 52.0556 | 1.6 | [6 empty] | 3 | 51
18 | 0.92 | -1.4905 | 25.5406 | 38.4535 | 51.1422 | 64.1607 | 73.8627 | 51.1422 | 1.7 | [6 empty] | 4 | 46.25
19 | 0.96 | -3.2209 | 23.9932 | 37.2497 | 50.2678 | 63.6193 | 73.4581 | 50.2678 | 1.8 | [6 empty] | 5 | 43
20 | 1 | -4.8806 | 22.509 | 36.095 | 49.429 | 63.1 | 73.07 | 49.429 | 1.9 | [6 empty] | 6 | 41
21 | 1.04 | -6.4752 | 21.083 | 34.9856 | 48.6231 | 62.6011 | 72.6971 | 62.6011 | 2 | [6 empty] | 7 | 38.75
22 | 1.08 | -8.0097 | 19.7109 | 33.9181 | 47.8477 | 62.121 | 72.3384 | 62.121 | [7 empty] | 8 | 36.25
23 | 1.12 | -9.4883 | 18.3886 | 32.8894 | 47.1004 | 61.6583 | 71.9926 | 61.6583 | [7 empty] | 9 | 35
24 | 1.16 | -10.9151 | 17.1127 | 31.8968 | 46.3794 | 61.2119 | 71.659 | 61.2119 | [7 empty] | 10 | 34.375
25 | 1.2 | -12.2934 | 15.8802 | 30.9379 | 45.6828 | 60.7807 | 71.3367 | 60.7807
26 | 1.24 | -13.6266 | 14.688 | 30.0104 | 45.0091 | 60.3636 | 71.025 | 60.3636
27 | 1.28 | -14.9174 | 13.5337 | 29.1123 | 44.3568 | 59.9597 | 70.7232 | 70.7232
28 | 1.32 | -16.1686 | 12.4149 | 28.2419 | 43.7245 | 59.5682 | 70.4307 | 70.4307
29 | 1.36 | -17.3823 | 11.3295 | 27.3975 | 43.1111 | 59.1885 | 70.1469 | 70.1469
30 | 1.4 | -18.5609 | 10.2755 | 26.5775 | 42.5155 | 58.8197 | 69.8713 | 69.8713
31 | 1.44 | -19.7063 | 9.2513 | 25.7807 | 41.9367 | 58.4614 | 69.6035 | 69.6035
32 | 1.48 | -20.8202 | 8.2551 | 25.0057 | 41.3737 | 58.1128 | 69.343 | 69.343
33 | 1.52 | -21.9045 | 7.2855 | 24.2514 | 40.8258 | 57.7736 | 69.0895 | 69.0895
34 | 1.56 | -22.9606 | 6.3411 | 23.5166 | 40.292 | 57.4432 | 68.8425 | 68.8425
35 | 1.6 | -23.99 | 5.4206 | 22.8005 | 39.7718 | 57.1211 | 68.6019 | 68.6019
36 | 1.64 | -24.994 | 4.5228 | 22.102 | 39.2645 | 56.807 | 68.3671 | 68.3671
37 | 1.68 | -25.9737 | 3.6467 | 21.4204 | 38.7693 | 56.5004 | 68.138 | 68.138
38 | 1.72 | -26.9304 | 2.7912 | 20.7548 | 38.2859 | 56.2011 | 67.9143 | 67.9143
39 | 1.76 | -27.8651 | 1.9553 | 20.1045 | 37.8135 | 55.9086 | 67.6958 | 67.6958
40 | 1.8 | -28.7788 | 1.1383 | 19.4689 | 37.3517 | 55.6228 | 67.4821 | 67.4821
41 | 1.84 | -29.6724 | 0.33914 | 18.8472 | 36.9001 | 55.3432 | 67.2732 | 67.2732
42 | 1.88 | -30.5468 | -0.44278 | 18.2388 | 36.4583 | 55.0696 | 67.0688 | 67.0688
43 | 1.92 | -31.4028 | -1.2082 | 17.6433 | 36.0257 | 54.8018 | 66.8686 | 66.8686
44 | 1.96 | -32.2412 | -1.9579 | 17.0601 | 35.602 | 54.5395 | 66.6726 | 66.6726
45 | 2 | -33.0626 | -2.6924 | 16.4886 | 35.1869 | 54.2825 | 66.4805 | 66.4805
46 | 2.04 | -33.8677 | -3.4124 | 15.9285 | 34.78 | 54.0306 | 66.2923 | 66.2923
47 | 2.08 | -34.6572 | -4.1184 | 15.3792 | 34.381 | 53.7835 | 66.1077 | 66.1077
48 | 2.12 | -35.4317 | -4.811 | 14.8404 | 33.9897 | 53.5412 | 65.9266 | 65.9266
49 | 2.16 | -36.1917 | -5.4906 | 14.3117 | 33.6056 | 53.3035 | 65.7489 | 65.7489
50 | 2.2 | -36.9377 | -6.1577 | 13.7927 | 33.2286 | 53.07 | 65.5745 | 65.5745
51 | 2.24 | -37.6703 | -6.8128 | 13.283 | 32.8583 | 52.8408 | 65.4032 | 65.4032
52 | 2.28 | -38.3899 | -7.4564 | 12.7824 | 32.4947 | 52.6157 | 65.2349 | 65.2349
53 | 2.32 | -39.097 | -8.0887 | 12.2904 | 32.1373 | 52.3944 | 65.0696 | 65.0696
54 | 2.36 | -39.7921 | -8.7102 | 11.8069 | 31.7861 | 52.177 | 64.907 | 64.907
55 | 2.4 | -40.4754 | -9.3213 | 11.3315 | 31.4407 | 51.9632 | 64.7473 | 64.7473
56 | 2.44 | -41.1475 | -9.9223 | 10.8639 | 31.1011 | 51.7529 | 64.5901 | 64.5901
57 | 2.48 | -41.8086 | -10.5135 | 10.404 | 30.767 | 51.546 | 64.4355 | 64.4355
58 | 2.52 | -42.4591 | -11.0952 | 9.9514 | 30.4383 | 51.3425 | 64.2834 | 64.2834
59 | 2.56 | -43.0994 | -11.6678 | 9.506 | 30.1147 | 51.1422 | 64.1337 | 64.1337
60 | 2.6 | -43.7298 | -12.2315 | 9.0674 | 29.7961 | 50.9449 | 63.9863 | 63.9863