## 入力
計算方法 |  |  | 1
( 0 kN/m2)
看板支柱 | 3
使用部材 |  |  | 3
部材（Ｈ形鋼） | 63
部材（□形鋼） | 74
部材（○形鋼） | 39
高さ：Ｈ | 4.5
看板面積：Ａ | 9
看板の外壁 | 3
片面・両面（仕上げ） |  |  | 2
根入れ：Ｄｆ | 1.35
底版幅：Ｂ | 2.5
底版長：Ｌ | 3.2
底版高さ：Ｔ | 0.3
X方向偏心量:Ex | 0
Y方向偏心量:Ey | 0
地耐力(短期） | 13 | 10 | ( 1 kN/m2 )
計算結果（短期）
地盤安全率 | 1.9
判定 | OK | 0
部材安全率 | 2.3
判定 | OK
簡易計算結果（参考）
地盤安全率 | 1.5
判定 | OK | 0
偏心量：ｅy | 0.31765
OKです。
Note on A5: 新速度圧を採用する場合は、速度圧を入力する。
Note on A8: 400系
Note on A30: 検算：Meyerhof の方法
旧速度圧
新速度圧
Ｈ鋼
□鋼
○鋼
片面
両面
KANBAN 体験版
Ex
GP
Ey
GB
GP:柱位置
GB:基礎重心位置
B
L
A
B
T
Df
GL
L
GL
H

## 計算 (hidden)
| 高さ | 速度圧 | 風力係数 | 受圧面積 | 風 | 地震 | 支柱設計用 | 基礎底面用 | 部材径・辺 |  |  | 看板 | 支柱 | 立上り | 基礎 | 全軸力 | GL上部軸力 | X方向偏心 | Y方向偏心 | 偏心ﾓｰﾒﾝﾄ | 偏心ﾓｰﾒﾝﾄ |  |  |  | 等価ﾓｰﾒﾝﾄ
| h(m) | q(kg/m2) | c | A(m2) | P=cqA(t) | Q(t) | M(tm) | Mo(tm) | D(m) | Z(cm3) | σ(t/cm2) | W1(t) | W2(t) | W3(t) | W4(t) | ΣN(t) | N'(t) | ex(m) | ey(m) | Mex(tm) | Mey(tm) | σe(t/m2) | L(m) | B(m) | ΣM(tm) | e(m) | α | α’ | σmax(t/m2) | σmin(t/m3)
短期計算 | 4.5 | 127.2792 | 1.2 | 9 | 1.3746 | 0.31288 | 6.1858 | 8.0415 | 0.2163 | 202.4965 | 1.0183 | 1.512 | 0.10476 | 1.1385 | 22.56 | 25.3152 | 2.7552 | 0 | 0 | 0 | 0 | 3.1644 | 3.2 | 2.5 | 8.0415 | 0.31765 | 1.5956 | 0.4044 | 5.0491 | 1.2797
[11 empty] | 2.4 | [17 empty] | 10
[11 empty] | 2.357 |  |  |  | W(t) | N(t) |  |  |  | ex(m) | ey(m) | σo(t/m2) | [6 empty] | 1.9805
長期検算 | [14 empty] | 18.0811 | 20.8363 |  |  |  | 0 | 0.31765 | 3.2497
5
1.5386

## 鋼管 (hidden)
鋼管リスト
| 縦寸法 | 横寸法 | 厚さ | 断面積 | 単位荷重 | Ｉｘ | Ｚｘ
1 | 21.7 |  | 2 | 1.238 | 0.972 | 0.607 | 0.55945 | ○21.7－2
2 | 27.2 |  | 2 | 1.583 | 1.24 | 1.26 | 0.92647 | ○27.2－2
3 | 27.2 |  | 2.3 | 1.799 | 1.41 | 1.41 | 1.0368 | ○27.2－2.3
4 | 34 |  | 2.3 | 2.291 | 1.8 | 2.89 | 1.7 | ○34－2.3
5 | 42.7 |  | 2.3 | 2.919 | 2.29 | 5.97 | 2.7963 | ○42.7－2.3
6 | 42.7 |  | 2.8 | 3.51 | 2.76 | 7.02 | 3.2881 | ○42.7－2.8
7 | 48.6 |  | 2.3 | 3.345 | 2.63 | 8.99 | 3.6996 | ○48.6－2.3
8 | 48.6 |  | 2.8 | 4.029 | 3.16 | 10.6 | 4.3621 | ○48.6－2.8
9 | 48.6 |  | 3.2 | 4.564 | 3.58 | 11.8 | 4.856 | ○48.6－3.2
10 | 60.5 |  | 2.3 | 4.205 | 3.3 | 17.8 | 5.8843 | ○60.5－2.3
11 | 60.5 |  | 3.2 | 5.76 | 4.52 | 23.7 | 7.8347 | ○60.5－3.2
12 | 60.5 |  | 4 | 7.1 | 5.57 | 28.5 | 9.4215 | ○60.5－4
13 | 76.3 |  | 2.8 | 6.465 | 5.08 | 43.7 | 11.4548 | ○76.3－2.8
14 | 76.3 |  | 3.2 | 7.349 | 5.77 | 49.2 | 12.8965 | ○76.3－3.2
15 | 76.3 |  | 4 | 9.085 | 7.13 | 59.5 | 15.5963 | ○76.3－4
16 | 89.1 |  | 2.8 | 7.591 | 5.96 | 70.7 | 15.8698 | ○89.1－2.8
17 | 89.1 |  | 3.2 | 8.636 | 6.78 | 79.8 | 17.9125 | ○89.1－3.2
18 | 89.1 |  | 4 | 10.69 | 8.39 | 97 | 21.7733 | ○89.1－4
19 | 101.6 |  | 3.2 | 9.892 | 7.76 | 120 | 23.622 | ○101.6－3.2
20 | 101.6 |  | 4 | 12.26 | 9.63 | 146 | 28.7402 | ○101.6－4
21 | 101.6 |  | 5 | 15.17 | 11.9 | 177 | 34.8425 | ○101.6－5
22 | 114.3 |  | 3.2 | 11.17 | 8.77 | 172 | 30.0962 | ○114.3－3.2
23 | 114.3 |  | 3.6 | 12.52 | 9.83 | 192 | 33.5958 | ○114.3－3.6
24 | 114.3 |  | 4.5 | 15.52 | 12.2 | 234 | 40.9449 | ○114.3－4.5
25 | 114.3 |  | 5.6 | 19.12 | 15 | 283 | 49.5188 | ○114.3－5.6
26 | 139.8 |  | 3.6 | 15.4 | 12.1 | 357 | 51.073 | ○139.8－3.6
27 | 139.8 |  | 4 | 17.07 | 13.4 | 394 | 56.3662 | ○139.8－4
28 | 139.8 |  | 4.5 | 19.13 | 15 | 438 | 62.6609 | ○139.8－4.5
29 | 139.8 |  | 6 | 25.22 | 19.8 | 566 | 80.9728 | ○139.8－6
30 | 165.2 |  | 4.5 | 22.72 | 17.8 | 734 | 88.862 | ○165.2－4.5
31 | 165.2 |  | 5 | 25.16 | 19.8 | 808 | 97.8208 | ○165.2－5
32 | 165.2 |  | 6 | 30.01 | 23.6 | 952 | 115.2542 | ○165.2－6
33 | 165.2 |  | 7 | 34.79 | 27.3 | 1090 | 131.9613 | ○165.2－7
34 | 190.7 |  | 4.5 | 26.32 | 20.7 | 1140 | 119.5595 | ○190.7－4.5
35 | 190.7 |  | 5 | 29.17 | 22.9 | 1260 | 132.1447 | ○190.7－5
36 | 190.7 |  | 6 | 34.82 | 27.3 | 1490 | 156.2664 | ○190.7－6
37 | 190.7 |  | 7 | 40.4 | 31.7 | 1710 | 179.3393 | ○190.7－7
38 | 216.3 |  | 4.5 | 29.94 | 23.5 | 1680 | 155.3398 | ○216.3－4.5
39 | 216.3 |  | 6 | 39.61 | 31.1 | 2190 | 202.4965 | ○216.3－6
40 | 216.3 |  | 7 | 46.03 | 36.1 | 2520 | 233.0097 | ○216.3－7
41 | 216.3 |  | 8 | 52.35 | 41.1 | 2840 | 262.5982 | ○216.3－8
42 | 267.4 |  | 6 | 49.27 | 38.7 | 4210 | 314.8841 | ○267.4－6
43 | 267.4 |  | 7 | 57.27 | 45 | 4860 | 363.5004 | ○267.4－7
44 | 267.4 |  | 8 | 65.19 | 51.2 | 5490 | 410.6208 | ○267.4－8
45 | 267.4 |  | 9 | 73.06 | 57.4 | 6110 | 456.9933 | ○267.4－9
46 | 318.5 |  | 6 | 58.91 | 46.2 | 7190 | 451.4914 | ○318.5－6
47 | 318.5 |  | 7 | 68.5 | 53.8 | 8310 | 521.821 | ○318.5－7
48 | 318.5 |  | 8 | 78.04 | 61.3 | 9410 | 590.8948 | ○318.5－8
49 | 318.5 |  | 9 | 87.51 | 68.7 | 10500 | 659.3407 | ○318.5－9
50 | 355.6 |  | 6.3 | 69.13 | 54.3 | 10500 | 590.5512 | ○355.6－6.3
51 | 355.6 |  | 8 | 87.36 | 68.6 | 13200 | 742.4072 | ○355.6－8
52 | 355.6 |  | 9 | 98 | 76.9 | 14700 | 826.7717 | ○355.6－9
53 | 355.6 |  | 12 | 129.5 | 102 | 19100 | 1074.2407 | ○355.6－12
54 | 406.4 |  | 9 | 112.4 | 88.2 | 22200 | 1092.5197 | ○406.4－9
55 | 406.4 |  | 12 | 148.7 | 117 | 28900 | 1422.2441 | ○406.4－12
56 | 406.4 |  | 16 | 196.2 | 154 | 37400 | 1840.5512 | ○406.4－16
57 | 406.4 |  | 19 | 231.2 | 182 | 43500 | 2140.748 | ○406.4－19
58 | 457.2 |  | 9 | 126.7 | 99.5 | 31800 | 1391.0761 | ○457.2－9
59 | 457.2 |  | 12 | 167.8 | 132 | 41600 | 1819.7725 | ○457.2－12
60 | 457.2 |  | 16 | 221.8 | 174 | 54000 | 2362.2047 | ○457.2－16
61 | 457.2 |  | 19 | 261.6 | 205 | 62900 | 2751.5311 | ○457.2－19
62 | 500 |  | 9 | 138.8 | 109 | 41800 | 1672 | ○500－9
63 | 500 |  | 12 | 184 | 144 | 54800 | 2192 | ○500－12
64 | 500 |  | 14 | 213.8 | 168 | 63200 | 2528 | ○500－14
65 | 508 |  | 9 | 141.1 | 111 | 43900 | 1728.3465 | ○508－9
66 | 508 |  | 12 | 187 | 147 | 57500 | 2263.7795 | ○508－12
67 | 508 |  | 14 | 217.3 | 171 | 66300 | 2610.2362 | ○508－14
68 | 508 |  | 16 | 247.3 | 194 | 74900 | 2948.8189 | ○508－16
69 | 508 |  | 19 | 291.9 | 229 | 87400 | 3440.9449 | ○508－19
70 | 508 |  | 22 | 335.9 | 264 | 99400 | 3913.3858 | ○508－22
71 | 558.8 |  | 9 | 155.5 | 122 | 58800 | 2104.5097 | ○558.8－9
72 | 558.8 |  | 12 | 206.1 | 162 | 77100 | 2759.4846 | ○558.8－12
73 | 558.8 |  | 16 | 272.8 | 214 | 101000 | 3614.889 | ○558.8－16
74 | 558.8 |  | 19 | 322.2 | 253 | 118000 | 4223.3357 | ○558.8－19
75 | 558.8 |  | 22 | 371 | 291 | 134000 | 4795.9914 | ○558.8－22
76 | 600 |  | 9 | 167.1 | 131 | 73000 | 2433.3333 | ○600－9
77 | 600 |  | 12 | 221.7 | 174 | 95800 | 3193.3333 | ○600－12
78 | 600 |  | 14 | 257.7 | 202 | 111000 | 3700 | ○600－14
79 | 600 |  | 16 | 293.6 | 230 | 125000 | 4166.6667 | ○600－16

## コラム (hidden)
コラムリスト
| 縦寸法 | 横寸法 | 厚さ | 断面積 | 単位荷重 | Ｉｘ | Ｚｘ
1 | 150 | 150 | 6 | 33.63 | 26.4 | 1150 | 153 | □150-150-6
2 | 150 | 150 | 9 | 48.67 | 38.2 | 1580 | 210 | □150-150-9
3 | 150 | 150 | 12 | 62.53 | 49.1 | 1920 | 256 | □150-150-12
4 | 175 | 175 | 6 | 39.63 | 31.1 | 1860 | 213 | □175-175-6
5 | 175 | 175 | 9 | 57.67 | 45.3 | 2600 | 297 | □175-175-9
6 | 175 | 175 | 12 | 74.53 | 58.5 | 3210 | 367 | □175-175-12
7 | 200 | 200 | 6 | 45.63 | 35.8 | 2830 | 283 | □200-200-6
8 | 200 | 200 | 9 | 66.67 | 52.3 | 3990 | 399 | □200-200-9
9 | 200 | 200 | 12 | 86.53 | 67.9 | 4980 | 498 | □200-200-12
10 | 250 | 250 | 6 | 57.63 | 45.2 | 5670 | 454 | □250-250-6
11 | 250 | 250 | 9 | 84.67 | 66.5 | 8090 | 647 | □250-250-9
12 | 250 | 250 | 12 | 110.5 | 86.8 | 10300 | 820 | □250-250-12
13 | 250 | 250 | 16 | 143.2 | 112 | 12800 | 1020 | □250-250-16
14 | 300 | 300 | 6 | 69.63 | 54.7 | 9960 | 664 | □300-300-6
15 | 300 | 300 | 9 | 102.7 | 80.6 | 14300 | 956 | □300-300-9
16 | 300 | 300 | 12 | 134.5 | 106 | 18300 | 1220 | □300-300-12
17 | 300 | 300 | 16 | 175.2 | 138 | 23100 | 1540 | □300-300-16
18 | 300 | 300 | 19 | 204.3 | 160 | 26200 | 1750 | □300-300-19
19 | 350 | 350 | 9 | 120.7 | 94.7 | 23200 | 1320 | □350-350-9
20 | 350 | 350 | 12 | 158.5 | 124 | 29800 | 1700 | □350-350-12
21 | 350 | 350 | 16 | 207.2 | 163 | 37900 | 2160 | □350-350-16
22 | 350 | 350 | 19 | 242.3 | 190 | 43400 | 2480 | □350-350-19
23 | 350 | 350 | 22 | 276.2 | 217 | 48400 | 2760 | □350-350-22
24 | 400 | 400 | 9 | 138.7 | 109 | 35100 | 1750 | □400-400-9
25 | 400 | 400 | 12 | 182.5 | 143 | 45300 | 2270 | □400-400-12
26 | 400 | 400 | 16 | 239.2 | 188 | 57900 | 2900 | □400-400-16
27 | 400 | 400 | 19 | 280.3 | 220 | 66600 | 3330 | □400-400-19
28 | 400 | 400 | 22 | 320.2 | 251 | 74700 | 3740 | □400-400-22
29 | 450 | 450 | 12 | 206.5 | 162 | 65400 | 2910 | □450-450-12
30 | 450 | 450 | 16 | 271.2 | 213 | 84100 | 3740 | □450-450-16
31 | 450 | 450 | 19 | 318.3 | 250 | 97100 | 4310 | □450-450-19
32 | 450 | 450 | 22 | 364.2 | 286 | 109000 | 4850 | □450-450-22
33 | 450 | 450 | 25 | 398.2 | 313 | 115000 | 5110 | □450-450-25
34 | 500 | 500 | 16 | 301 | 236 | 116000 | 4630 | □500-500-16
35 | 500 | 500 | 19 | 353.2 | 277 | 134000 | 5340 | □500-500-19
36 | 500 | 500 | 22 | 404 | 317 | 150000 | 6010 | □500-500-22
37 | 500 | 500 | 25 | 448.2 | 352 | 163000 | 6500 | □500-500-25
38 | 500 | 500 | 28 | 495 | 389 | 176000 | 7050 | □500-500-28
39 | 500 | 500 | 32 | 555.1 | 436 | 193000 | 7710 | □500-500-32
40 | 550 | 550 | 16 | 333 | 261 | 156000 | 5670 | □550-550-16
41 | 550 | 550 | 19 | 391.2 | 307 | 181000 | 6570 | □550-550-19
42 | 550 | 550 | 22 | 448 | 352 | 204000 | 7420 | □550-550-22
43 | 550 | 550 | 25 | 498.2 | 391 | 222000 | 8060 | □550-550-25
44 | 550 | 550 | 28 | 551 | 433 | 241000 | 8770 | □550-550-28
45 | 550 | 550 | 32 | 619.1 | 486 | 265000 | 9640 | □550-550-32
46 | 600 | 600 | 16 | 365 | 287 | 205000 | 6830 | □600-600-16
47 | 600 | 600 | 19 | 429.2 | 337 | 238000 | 7920 | □600-600-19
48 | 600 | 600 | 22 | 492 | 386 | 269000 | 8970 | □600-600-22
49 | 600 | 600 | 25 | 548.2 | 430 | 294000 | 9790 | □600-600-25
50 | 600 | 600 | 28 | 607 | 477 | 320000 | 10700 | □600-600-28
51 | 600 | 600 | 32 | 683.1 | 536 | 353000 | 11800 | □600-600-32
52 | 650 | 650 | 16 | 397 | 312 | 263000 | 8090 | □650-650-16
53 | 650 | 650 | 19 | 467.2 | 367 | 306000 | 9400 | □650-650-19
54 | 650 | 650 | 22 | 536 | 421 | 346000 | 10700 | □650-650-22
55 | 650 | 650 | 25 | 598.2 | 470 | 379000 | 11700 | □650-650-25
56 | 650 | 650 | 28 | 663 | 520 | 415000 | 12800 | □650-650-28
57 | 650 | 650 | 32 | 747.1 | 586 | 459000 | 14100 | □650-650-32
58 | 700 | 700 | 16 | 429 | 337 | 331000 | 9450 | □700-700-16
59 | 700 | 700 | 19 | 505.2 | 397 | 385000 | 11000 | □700-700-19
60 | 700 | 700 | 22 | 580 | 455 | 438000 | 12500 | □700-700-22
61 | 700 | 700 | 25 | 648.2 | 509 | 481000 | 13700 | □700-700-25
62 | 700 | 700 | 28 | 719 | 564 | 527000 | 15000 | □700-700-28
63 | 700 | 700 | 32 | 811.1 | 637 | 584000 | 16700 | □700-700-32
64 | 750 | 750 | 19 | 543.2 | 426 | 478000 | 12700 | □750-750-19
65 | 750 | 750 | 22 | 624 | 490 | 543000 | 14500 | □750-750-22
66 | 750 | 750 | 25 | 698.2 | 548 | 598000 | 16000 | □750-750-25
67 | 750 | 750 | 28 | 775 | 608 | 657000 | 17500 | □750-750-28
68 | 750 | 750 | 32 | 875.1 | 687 | 730000 | 19500 | □750-750-32
69 | 800 | 800 | 19 | 581.2 | 456 | 584000 | 14600 | □800-800-19
70 | 800 | 800 | 22 | 668 | 524 | 665000 | 16600 | □800-800-22
71 | 800 | 800 | 25 | 748.2 | 587 | 734000 | 18400 | □800-800-25
72 | 800 | 800 | 28 | 831 | 652 | 807000 | 20200 | □800-800-28
73 | 800 | 800 | 32 | 939.1 | 737 | 898000 | 22500 | □800-800-32

## Ｈ鋼 (hidden)
Ｈ鋼
| Ｈ | Ｂ | 厚さ１ | 厚さ２ | 断面積 | 単位荷重 | Ｉｘ | Ｚｘ
1 | 100 | 50 | 5 | 7 | 11.85 | 9.3 | 187 | 37.5 | H100-50-5-7
2 | 100 | 100 | 6 | 8 | 21.9 | 17.2 | 383 | 76.5 | H100-100-6-8
3 | 125 | 60 | 6 | 8 | 16.84 | 13.2 | 413 | 66.1 | H125-60-6-8
4 | 125 | 125 | 6.5 | 9 | 30.31 | 23.8 | 847 | 136 | H125-125-6.5-9
5 | 150 | 75 | 5 | 7 | 17.85 | 14 | 666 | 88.8 | H150-75-5-7
6 | 148 | 100 | 6 | 9 | 26.84 | 21.1 | 1020 | 138 | H148-100-6-9
7 | 150 | 150 | 7 | 10 | 40.14 | 31.5 | 1640 | 219 | H150-150-7-10
8 | 175 | 90 | 5 | 8 | 23.04 | 18.1 | 1210 | 139 | H175-90-5-8
9 | 175 | 175 | 7.5 | 11 | 51.21 | 40.2 | 2880 | 330 | H175-175-7.5-11
10 | 198 | 99 | 4.5 | 7 | 23.18 | 18.2 | 1580 | 160 | H198-99-4.5-7
11 | 200 | 100 | 5.5 | 8 | 27.16 | 21.3 | 1840 | 184 | H200-100-5.5-8
12 | 194 | 150 | 6 | 9 | 39.01 | 30.6 | 2690 | 277 | H194-150-6-9
13 | 200 | 200 | 8 | 12 | 63.53 | 49.9 | 4720 | 472 | H200-200-8-12
14 | 200 | 204 | 12 | 12 | 71.53 | 56.2 | 4980 | 498 | H200-204-12-12
15 | 248 | 124 | 5 | 8 | 32.68 | 25.7 | 3540 | 285 | H248-124-5-8
16 | 250 | 125 | 6 | 9 | 37.66 | 29.6 | 4050 | 324 | H250-125-6-9
17 | 244 | 175 | 7 | 11 | 56.24 | 44.1 | 6120 | 502 | H244-175-7-11
18 | 250 | 250 | 9 | 14 | 92.18 | 72.4 | 10800 | 867 | H250-250-9-14
19 | 250 | 255 | 14 | 14 | 104.7 | 82.2 | 11500 | 919 | H250-255-14-14
20 | 298 | 149 | 5.5 | 8 | 40.8 | 32 | 6320 | 424 | H298-149-5.5-8
21 | 300 | 150 | 6.5 | 9 | 46.78 | 36.7 | 7210 | 481 | H300-150-6.5-9
22 | 294 | 200 | 8 | 12 | 72.38 | 56.8 | 11300 | 771 | H294-200-8-12
23 | 294 | 302 | 12 | 12 | 107.7 | 84.5 | 16900 | 1150 | H294-302-12-12
24 | 300 | 300 | 10 | 15 | 119.8 | 94 | 20400 | 1360 | H300-300-10-15
25 | 300 | 305 | 15 | 15 | 134.8 | 106 | 21500 | 1440 | H300-305-15-15
26 | 346 | 174 | 6 | 9 | 52.68 | 41.4 | 11100 | 641 | H346-174-6-9
27 | 350 | 175 | 7 | 11 | 63.14 | 49.6 | 13600 | 775 | H350-175-7-11
28 | 340 | 250 | 9 | 14 | 101.5 | 79.7 | 21700 | 1280 | H340-250-9-14
29 | 344 | 348 | 10 | 16 | 146 | 115 | 33300 | 1940 | H344-348-10-16
30 | 350 | 350 | 12 | 19 | 173.9 | 137 | 40300 | 2300 | H350-350-12-19
31 | 396 | 199 | 7 | 11 | 72.16 | 56.6 | 20000 | 1010 | H396-199-7-11
32 | 400 | 200 | 8 | 13 | 84.12 | 66 | 23700 | 1190 | H400-200-8-13
33 | 390 | 300 | 10 | 16 | 136 | 107 | 38700 | 1980 | H390-300-10-16
34 | 388 | 402 | 15 | 15 | 178.5 | 140 | 49000 | 2520 | H388-402-15-15
35 | 394 | 398 | 11 | 18 | 186.8 | 147 | 56100 | 2850 | H394-398-11-18
36 | 400 | 400 | 13 | 21 | 218.7 | 172 | 66600 | 3330 | H400-400-13-21
37 | 400 | 408 | 21 | 21 | 250.7 | 197 | 70900 | 3540 | H400-408-21-21
38 | 414 | 405 | 18 | 28 | 295.4 | 232 | 92800 | 4480 | H414-405-18-28
39 | 428 | 407 | 20 | 35 | 360.7 | 283 | 119000 | 5570 | H428-407-20-35
40 | 458 | 417 | 30 | 50 | 528.6 | 415 | 187000 | 8170 | H458-417-30-50
41 | 498 | 432 | 45 | 70 | 770.1 | 605 | 298000 | 12000 | H498-432-45-70
42 | 446 | 199 | 8 | 12 | 84.3 | 66.2 | 28700 | 1290 | H446-199-8-12
43 | 450 | 200 | 9 | 14 | 96.76 | 76 | 33500 | 1490 | H450-200-9-14
44 | 440 | 300 | 11 | 18 | 157.4 | 124 | 56100 | 2550 | H440-300-11-18
45 | 496 | 199 | 9 | 14 | 101.3 | 79.5 | 41900 | 1690 | H496-199-9-14
46 | 500 | 200 | 10 | 16 | 114.2 | 89.6 | 47800 | 1910 | H500-200-10-16
47 | 506 | 201 | 11 | 19 | 131.3 | 103 | 56500 | 2230 | H506-201-11-19
48 | 482 | 300 | 11 | 15 | 145.5 | 114 | 60400 | 2500 | H482-300-11-15
49 | 488 | 300 | 11 | 18 | 163.5 | 128 | 71000 | 2910 | H488-300-11-18
50 | 596 | 199 | 10 | 15 | 120.5 | 94.6 | 68700 | 2310 | H596-199-10-15
51 | 600 | 200 | 11 | 17 | 134.4 | 106 | 77600 | 2590 | H600-200-11-17
52 | 606 | 201 | 12 | 20 | 152.5 | 120 | 90400 | 2980 | H606-201-12-20
53 | 582 | 300 | 12 | 17 | 174.5 | 137 | 103000 | 3530 | H582-300-12-17
54 | 588 | 300 | 12 | 20 | 192.5 | 151 | 118000 | 4020 | H588-300-12-20
55 | 594 | 302 | 14 | 23 | 222.4 | 175 | 137000 | 4620 | H594-302-14-23
56 | 692 | 300 | 13 | 20 | 211.5 | 166 | 172000 | 4980 | H692-300-13-20
57 | 700 | 300 | 13 | 24 | 235.5 | 185 | 201000 | 5760 | H700-300-13-24
58 | 792 | 300 | 14 | 22 | 243.4 | 191 | 254000 | 6410 | H792-300-14-22
59 | 800 | 200 | 14 | 26 | 267.4 | 210 | 292000 | 7290 | H800-200-14-26
60 | 890 | 299 | 15 | 23 | 270.9 | 213 | 345000 | 7760 | H890-299-15-23
61 | 900 | 300 | 16 | 28 | 309.8 | 243 | 411000 | 9140 | H900-300-16-28
62 | 912 | 302 | 18 | 34 | 364 | 286 | 498000 | 10900 | H912-302-18-34

## データ (hidden)
地盤の長期許容地耐力度
| 地盤 | 長期許容地耐力度 | N値
1 | 岩石 | 100 | 100
2 | 砂盤 | 50 | 50
3 | 土丹盤 | 30 | 30
4 | 礫（密実） | 60 | 50
5 | 礫（密実でないもの） | 30 | 30
6 | 砂（密） | 30 | 50
7 | 砂（中上） | 20 | 30
8 | 砂（中下） | 10 | 20
9 | 砂（ゆるい） | 5 | 10
10 | 砂（非常にゆるい） | 0 | 5
11 | 粘土（非常に堅い） | 20 | 30
12 | 粘土（堅い） | 10 | 15
13 | 粘土（中） | 5 | 8
14 | 粘土（柔らかい） | 2 | 4
15 | 粘土（非常に柔らかい） | 0 | 2
16 | ローム（堅い） | 15 | 5
17 | ローム（やや堅い） | 10 | 4
18 | ローム（柔らかい） | 5 | 3
看板重量
[5 empty] | 1 | 200 | kg/m2
1 | 下地鉄骨 | スレート |  | 70 | 2 | 400 | kg/m2
2 | 下地鉄骨 | アルミパネル |  | 70 | 3 | 600 | kg/m2
3 | 下地鉄骨 | スチールパネル |  | 70
4 | 下地鉄骨 | 金属板サイディング |  | 70
5 | 下地鉄骨 | 石綿系サイディング |  | 70
6 | 下地鉄骨 | カーテンウォール |  | 70
7 | ＡＬＣ板 | 吹付タイル |  | 130
8 | ＡＬＣ板 | タイル |  | 130
9 | 押出成型ｾﾒﾝﾄ板 | 吹付タイル |  | 130
10 | 押出成型ｾﾒﾝﾄ板 | タイル |  | 130
11 | ＰＣ板 | タイル |  | 560
12 | ＰＣ板 | 石 |  | 560