## 例
「構造くんⅡ」計算例
下図の片持ち梁の設計をする。
10kN
L=3000
①鉄骨造
②鉄筋コンクリート造、木造
|  | H |  | H
| B |  | B
戻る

## 入力
自重 |  | 1
材料 | 1
断面性能 | 18
部材(H形鋼） | 21 |  | (H形鋼･溝形鋼･ｺﾗﾑ以外）
部材(溝形鋼） | 17
部材(コラム） | 74 |  |  | 1 | 1 | 0 | 0 | 0 | 0 | 0
荷重状態 | 1 | 4 |  |  | 1 | 1 | 1 | 1 | 1 | 1
コンクリート強度:Fc | 3 | N/mm2 |  |  | 1 | 2 | 3 | 4 | 5 | 35
部材全長：l | 3000 | mm |  | 0 | 0 | 0 | 0 | 0 | 0 | 0 | 0 | 0 | 0 | 0 | 0 | 0 | 0 | 0 | 0 | 0 | 0 | 0
部材全長：l2 | 4000 | mm | [8 empty] | 1 | 1 | 1 | 1 | 1 | 1 | 1 | 1 | 1 | 1 | 1 | 1 | bar: 1 to 35
| 1000 |  |  |  | 6 | 7 | 8 | 9 | 10 | 11 | 20 | 22 | 24 | 26 | 28 | 30 | 32 | 37 | 38 | 39 | 40 | 47
部材長さ：b | 1200 | mm |  | 0 | 0 | 0 | 0 | 0 | 0 | 0 | 0 | 0 | 0 | 0 | 0 | 0 | 0
部材荷重：w | 10 | kN | [8 empty] | 1 | 1 | 1 | 1 | 1 | 1 | 1 | bar: 1 to 35
部材荷重：w2 | 10 | kN |  |  | 12 | 13 | 14 | 15 | 16 | 21 | 23 | 25 | 27 | 29 | 31 | 33 | 36
部材幅：B | 300 | mm |  | 0 | 1: 0; 2: 0; 3: 0
部材せい：H | 600 | mm | bar: 1 to 3
ヤング係数:E | 205000 | N/mm2 |  |  | 1: 17; 2: 18; 3: 19
断面2次モーメント:I | 72100000 | mm4 |  | 0 | 0 | 0 | 0 | 0 | 0 | 0
断面係数：Z | 481000 | mm3 | bar: 1 to 35
断面2次モーメント:I2 | 72100000 | mm4 |  |  | 41 | 42 | 43 | 44 | 45 | 46
Note on A12: 部材長さ：a
Note on A14: 長期
Note on A15: 長期
断面形状参照
計算
構造くんSI 体験版
荷重状態参照
例
無視
考慮
リセット

## S造梁
S造梁
|  |  |  | 材料強度 | 許容引張応力度 | 断面係数 | 断面二次半径 | 部材長さ | 横補剛 | 横座屈長さ |  |  |  |  | 限界細長比 | 梁せい | 圧縮ﾌﾗﾝｼﾞ断面積 |  |  | 許容曲げ応力度 |  | 許容曲げﾓｰﾒﾝﾄ | 許容せん断応力度 | せん断断面積 | 許容せん断力
|  |  |  | F(N/mm2) | ft(N/mm2) | Zx(mm3) | *iy(mm) | l(mm) | n(箇所） | lb(cm) | M1(kNm) | M2(tcm) | M2/M1 | C | Λ | h(mm) | Af(mm2) | fb1(N/mm2) | fb2(N/mm2) | fb(N/mm2) | Ma(kNm) | Ma(kNm) | fs(N/mm2) | As(mm2) | Qa(kN)
|  |  |  | 235 | 156.6667 | 481000 | 38.7 | 3000 | 0 | 3000 | 30 | 0 |  | 1 | 119.7891 | 300 | 1350 | 130.4231 | 133.5 | 133.5 | 64.2135 | 64.2135 | 90.4515 | 1950 | 176.3805
横座屈の有無 |  | 1
鋼材種別 | 1
横補剛 | 0 | 箇所 | 1.単曲率 | M1 |  | M2
M1(tm) | 30 | kNm
M2(tm) | 0 | kNm | 2.複曲線 | M1
Mc(tm) | 0 | kNm |  |  |  | M2
曲げﾓｰﾒﾝﾄ形状 | 3 |  | 3.Mc>M1
|  |  | (反曲点2箇所） | M1 | Mc | M2
作用曲げﾓｰﾒﾝﾄ | 30 | kNm
許容曲げﾓｰﾒﾝﾄ | 64.2135 | kNm
作用せん断力 | 10 | kNm
許容せん断力 | 176.3805 | kNm
作用たわみ | 1/493
許容たわみ | 1/250
判定 | OK
QA(kN) | QB(kN) | MA(kNm) | MB(kNm) | MC(kNm) | δ(mm) |  | 1/R
0 | 10 | 0 | 30 | 0 | 6.0891 | 492.6833 | 1/493 | 250
Note on A9: M1>M2
Note on A12: 右図参照
有
無
戻る

## S造柱
S造柱
|  |  | 部材長さ | 座屈長さ | 断面2次半径 | 細長比 | 材料強度 | 限界細長比 |  | 許容圧縮応力度（座屈） | 断面積 | 許容圧縮力
|  |  | l(mm) | lk(cm) | i(mm) | λ | F(N/mm2) | Λ | ν | fc(N/mm2) | A(mm2) | Na(kN)
|  |  | 3000 | 3000 | 481000 | 0.006237 | 235 | 119.8403 | 1.5 | 156.6667 | 4678 | 732.8867
材端支持状態 | 1
軸方向 | 1
鋼材種別 | 1
作用荷重 | 10 | kN
許容圧縮力 | 732.8867 | kN
判定 | OK
戻る

## RC造梁
RC造梁
梁幅 | 300 | mm
粗骨材 | 2 | mm
かぶり厚 | 30 | mm
せん断補強筋 | 2 | 142.6 | 10 |  |  |  | 鉄筋位置 | 距離 | 断面積 | 断面一次ﾓｰﾒﾝﾄ | 重心位置 | 仮定重心 | 判定 |  | 応力中心間距離 | 引張鉄筋比 | 長期 | 短期 | 耐力 | 長期 | 短期 | 耐力 |  | 許容せん断応力度 | 梁幅 | 応力中心間距離 |  |  | 許容せん断力 | 引張強度 | 断面係数 | 曲げひび割れﾓｰﾒﾝﾄ
材種・ピッチ | 1 | 196 | 7 | 200 |  |  |  | y(mm) | at(mm2) | S(mm3) | dt=y0(mm) | dt=e(mm) |  | d(mm) | j(mm) | pt(%) | ft(N/mm2) | ft(N/mm2) | σｙ(N/mm2) | Ma(kNｍ） | Ma(kNｍ） | My（kNｍ） | α | fs(N/mm2) | B(cm) | j(cm) | wft(N/mm2) | pw | Qa(kN) | cσt(N/mm2) | Z(mm3) | Mc(Nmm) | Mc(kNm)
主筋 |  | 断面積 | 径 | あき |  |  | １段目 | 51 | 774 | 39474 | 51 | 54.9 | 略算 | 545.1 | 476.9625 | 0.47331 | 215 | 345 | 379.5 | 79.3713 | 127.3633 | 144.1025 | 2 | 0.74 | 300 | 476.9625 | 196 | 0.0023767 | 217.0532 | 2.7434 | 481000 | 1319589.1142 | 1.3196
１段目 | 5 | 387 | 22 |  |  |  | ２段目 | 106 | 0 | 0 | [6 empty] | 215 | 345 | 379.5 | 0 | 0 | 0
本数 | 2 | 774 |  |  |  |  | Σ |  | 774 | 39474 | [8 empty] | ΣMa(ｔｍ） | 79.3713 | 127.3633 | 144.1025
材種 | 2 |  |  | 33
２段目 | 5 | 0 | 22
本数 |  | 0
材種 | 2 |  |  | 25
D
作用曲げﾓｰﾒﾝﾄ | 30 | kNm | [7 empty] | ｄ
許容曲げﾓｰﾒﾝﾄ | 79.3713 | kNm
作用せん断力 | 10 | kN
許容せん断力 | 217.0532 | kN | [7 empty] | dt
作用たわみ | 1/462091 | [6 empty] | はり
曲げひび割れﾓｰﾒﾝﾄ | 1.3196 | kNm
判定 | 曲げひび割れ発生！
QA(kN) | QB(kN) | MA(kNm) | MB(kNm) | MC(kNm) | δ(mm) |  | 1/R
0 | 10 | 0 | 30 | 0 | 0.00081153 | 3696729.8947 | 1/3696730 | 250
|  |  |  | 長期たわみ量 | 0.0064922 | 462091.2368 | 1/462091 | OK
Note on A8: D13以上 2段以下
Note on T10: 梁の場合 柱は軸力：N=0
戻る

## 木造梁
木造梁
|  |  |  | 断面係数 | 許容曲げ応力度 |  | 許容曲げﾓｰﾒﾝﾄ |  | 許容せん断応力度 | せん断断面積 | 許容せん断力
|  |  |  | Zx(mm3) | fb(N/mm2) | Ma(Nmm) | Ma(kNm) |  | fs(N/mm2) | As(mm2) | Qa(kN)
|  |  |  | 481000 | 10.34 | 4973540 | 4.9735 |  | 0.88 | 120000 | 105.6
材種 | 1
使用状態 |  | 1
作用力方向 |  | 1
作用曲げﾓｰﾒﾝﾄ | 9.1828 | kNm
許容曲げﾓｰﾒﾝﾄ | 4.9735 | kNm
作用せん断力 | 20.4375 | kN
許容せん断力 | 105.6 | kN
作用たわみ | 1/15312
許容たわみ | 1/250
判定 | NG
QA(kN) | QB,C(kN) | MA(kNm) | MB(kNm) | M(kNm) | δ(mm) |  | 1/R
14.1375 | 20.4375 | 0 | 6.6375 | 9.1828 | 0.19593 | 15311.5696 | 1/15312 | 250
繊維に平行
繊維に直角
常時乾燥
常時湿潤
戻る

## 木造柱
木造柱
|  |  | 部材長さ | 座屈長さ | 断面2次半径 | 細長比 | 許容圧縮応力度 | 許容圧縮応力度(座屈） | 断面積 | 許容圧縮力 | 許容圧縮力
|  |  | l(mm) | lk(mm) | i(mm) | λ | Fc(N/mm2) | fk(N/mm2) | A(mm2) | Na(N) | Na(kN)
|  |  | 3000 | 3000 | 481000 | 0.006237 | 19.2 | 7.04 | 4678 | 32933.12 | 32.9331
材端支持状態 | 1
材種 | 3
使用状態 |  | 1
作用荷重 | 10 | kN
許容圧縮力 | 32.9331 | kN
判定 | OK
常時乾燥
常時湿潤
戻る

## 断面性能計算
断面性能
B
1
長方形 |  |  |  | B | 300 | mm | 断面積 | 重心軸より縁までの距離 | 断面2次モーメント | 断面係数 | 断面2次半径
(軸中心） |  |  |  | H | 600 | mm | A(mm2) | y(mm) | I(mm4) | Z(mm3) | i(mm)
[7 empty] | 180000 | 300 | 5400000000 | 18000000 | 173.2051
H
B
2
長方形 |  |  |  | B | 300 | mm | 断面積 | 重心軸より縁までの距離 | 断面2次モーメント | 断面係数 | 断面2次半径
(軸縁端） |  |  |  | H | 600 | mm | A(mm2) | y(mm) | I(mm4) | Z(mm3) | i(mm)
[7 empty] | 180000 | 600 | 21600000000 | 36000000 | 346.4102
H
3
正方形 | h |  | h | B=H | 600 | mm | 断面積 | 重心軸より縁までの距離 | 断面2次モーメント | 断面係数 | 断面2次半径
(45°回転） |  |  |  | H | 600 | mm | A(mm2) | y(mm) | I(mm4) | Z(mm3) | i(mm)
| H |  |  | h | 848.5281 | mm | 720000 | 600 | 43200000000 | 72000000 | 244.949
B
B
4
長方形 |  |  |  | B | 300 | mm | 断面積 | 重心軸より縁までの距離 | 断面2次モーメント | 断面係数 | 断面2次半径
(中抜き） |  |  |  | h | 200 | mm | A(mm2) | y(mm) | I(mm4) | Z(mm3) | i(mm)
|  |  |  | H | 600 | mm | 120000 | 300 | 5200000000 | 17333333.3333 | 208.1666
| H |  | h
|  | b |  | b/2 b/2 |  | b
5
ロ形,I形,コ形 | [7 empty] | b | 200 | mm | 断面積 | 重心軸より縁までの距離 | 断面2次モーメント | 断面係数 | 断面2次半径
[8 empty] | B | 300 | mm | A(mm2) | y(mm) | I(mm4) | Z(mm3) | i(mm)
[8 empty] | h | 200 | mm | 140000 | 300 | 5266666666.6667 | 17555555.5556 | 193.9563
| H | [5 empty] | h | H | 600 | mm
|  | B |  | B |  | B
|  | b |  | b/2 b/2 |  | b
6
H形,十形,ト形 | [7 empty] | b | 200 | mm | 断面積 | 重心軸より縁までの距離 | 断面2次モーメント | 断面係数 | 断面2次半径
[8 empty] | B | 300 | mm | A(mm2) | y(mm) | I(mm4) | Z(mm3) | i(mm)
[8 empty] | h | 200 | mm | 220000 | 300 | 5533333333.3333 | 17555555.5556 | 158.5923
| H | [5 empty] | h | H | 600 | mm
|  | B/2 | B/2 | B |  | B
|  | a/2 b a/2 |  | b/2 a b/2 |  | a b
7
U形,逆T形,L形 | [7 empty] | b | 100 | mm | 断面積 | 重心軸より縁までの距離 | 断面2次モーメント | 断面係数 | 断面2次半径
| y1 | [5 empty] | h | B | 300 | mm | A(mm2) | y1(mm) | I(mm4) | Z1(mm3) | i(mm)
[8 empty] | h | 400 | mm | 140000 | 328.5714 | 6254227405.2478 | 19034605.1464 | 176.3191
| H | [5 empty] | e | H | 600 | mm |  | y2(mm) |  | Z2(mm3)
[8 empty] | a | 200 | mm |  | 271.4286 |  | 23041890.4404
| y2 | [5 empty] | d | d | 200 | mm
[8 empty] | e | 71.4286 | mm
|  | B |  | B |  | B
8
円形 |  |  |  | D=H | 600 | mm | 断面積 | 重心軸より縁までの距離 | 断面2次モーメント | 断面係数 | 断面2次半径
[7 empty] | A(mm2) | y(mm) | I(mm4) | Z(mm3) | i(mm)
[7 empty] | 282743.3388 | 300 | 6361725123.5193 | 21205750.4117 | 150
D
9
ドーナツ形 |  |  |  | d | 400 | mm | 断面積 | 重心軸より縁までの距離 | 断面2次モーメント | 断面係数 | 断面2次半径
|  |  |  | D=H | 600 | mm | A(mm2) | y(mm) | I(mm4) | Z(mm3) | i(mm)
[7 empty] | 157079.6327 | 300 | 5105088062.0834 | 17016960.2069 | 180.2776
| D |  | d
10
楕円形 |  |  |  | a=H/2 | 300 | mm | 断面積 | 重心軸より縁までの距離 | 断面2次モーメント | 断面係数 | 断面2次半径
|  |  |  | b=B/2 | 150 | mm | A(mm2) | y(mm) | I(mm4) | Z(mm3) | i(mm)
| a | [5 empty] | 141371.6694 | 300 | 3180862561.7597 | 10602875.2059 | 150
b
11
正八角形 |  |  |  | d | 600 | mm | 断面積 | 重心軸より縁までの距離 | 断面2次モーメント | 断面係数 | 断面2次半径
|  |  | r |  |  |  | A(mm2) | y(mm) | I(mm4) | Z(mm3) | i(mm)
[7 empty] | 298080 | 300 | 7128000000 | 23544000 | 154.2
d
12
正六角形 |  |  |  | d=H | 600 | mm | 断面積 | 重心軸より縁までの距離 | 断面2次モーメント | 断面係数 | 断面2次半径
[7 empty] | A(mm2) | y(mm) | I(mm4) | Z(mm3) | i(mm)
[7 empty] | 311760 | 300 | 7776000000 | 25920000 | 158.4
d
y1
13
正六角形 |  |  |  | H | 600 | mm | 断面積 | 重心軸より縁までの距離 | 断面2次モーメント | 断面係数 | 断面2次半径
(30°回転） |  |  |  | d | 519.6152 | mm | A(mm2) | y(mm) | I(mm4) | Z(mm3) | i(mm)
[7 empty] | 233820 | 299.818 | 4374000000 | 14590796.003 | 137.1784
H
| d |  | y
14
三角形 |  |  |  | b=B | 300 | mm | 断面積 | 重心軸より縁までの距離 | 断面2次モーメント | 断面係数 | 断面2次半径
|  |  |  | h=H | 600 | mm | A(mm2) | y1(mm) | I(mm4) | Z1(mm3) | i(mm)
| y1 |  | h |  |  |  | 90000 | 400 | 1800000000 | 4500000 | 141.4214
[8 empty] | y2(mm) |  | Z2(mm3)
[8 empty] | 200 |  | 9000000
y2
b
15
三角形 |  |  |  | b=B | 300 | mm | 断面積 | 重心軸より縁までの距離 | 断面2次モーメント | 断面係数 | 断面2次半径
(軸底辺） |  |  |  | h=H | 600 | mm | A(mm2) | y(mm) | I(mm4) | Z(mm3) | i(mm)
| y |  | h |  |  |  | 90000 | 600 | 5400000000 | 9000000 | 244.949
b
a
16
台形 |  |  |  | a | 200 | mm | 断面積 | 重心軸より縁までの距離 | 断面2次モーメント | 断面係数 | 断面2次半径
y1 |  |  |  | b=B | 300 | mm | A(mm2) | y1(mm) | I(mm4) | Z1(mm3) | i(mm)
|  |  |  | h=H | 600 | mm | 150000 | 320 | 4440000000 | 13875000 | 172.0465
|  |  | h |  |  |  |  | y2(mm) |  | Z2(mm3)
[8 empty] | 280 |  | 15857142.8571
y2
b
17
半円形 | y1 |  |  | r=H | 600 | mm | 断面積 | 重心軸より縁までの距離 | 断面2次モーメント | 断面係数 | 断面2次半径
|  |  | r |  |  |  | A(mm2) | y1(mm) | I(mm4) | Z1(mm3) | i(mm)
| y2 | [5 empty] | 565486.6776 | 345.36 | 14230080000 | 41203613.6206 | 158.6015
[8 empty] | y2(mm) |  | Z2(mm3)
| r | r | [5 empty] | 254.64 |  | 55883129.1235
(H形鋼･溝形鋼･ｺﾗﾑ）
Note on N68: 2007/3/9 訂正
戻る
戻る
戻る
戻る
戻る
戻る
戻る
戻る
戻る
戻る
戻る
戻る
戻る
戻る
戻る
戻る
戻る
戻る

## 荷重状態１
1 | [8 empty] | 0 | 0 | 0 | 0 | 0 | 0 | 0 | 0
| 荷重状態１ | [7 empty] | 0 | 0 | 0 | 0 | 0 | 0 | 0 | 0
[9 empty] | 0 | 0 | 0 | 0 | 0 | 0 | 0 | 0
1 | [8 empty] | 0 | 0 | 0 | 0 | 0 | 0 | 0 | 0
片持ち |  | W |  |  |  | W | 10 | kN | せん断力 | せん断力 | 曲げﾓｰﾒﾝﾄ | 曲げﾓｰﾒﾝﾄ | 曲げﾓｰﾒﾝﾄ | たわみ量 |  | たわみ
(先端集中） | [5 empty] | l | 3000 | mm | QA(kN) | QB(kN) | MA(kNm) | MB(kNm) | MC(kNm) | δ(mm) |  | 1/R
|  | A |  | B |  |  |  |  | 0 | 10 | 0 | 30 | 0 | 6.0891 | 492.6833 | 1/493
l
2
片持ち |  | a | W b |  |  | W | 10 | kN | せん断力 | せん断力 | 曲げﾓｰﾒﾝﾄ | 曲げﾓｰﾒﾝﾄ | 曲げﾓｰﾒﾝﾄ | たわみ量 |  | たわみ
(中間集中） | [5 empty] | l | 3000 | mm | QA(kN) | QB(kN) | MA(kNm) | MB(kNm) | MC(kNm) | δ(mm) |  | 1/R
|  | A | C | B |  | a | 1000 | mm | 0 | 10 | 0 | 20 | 0 | 3.1573 | 950.175 | 1/950
|  |  | l |  |  | b | 2000 | mm
3
片持ち |  | w |  |  |  | w | 10 | kN/m | せん断力 | せん断力 | 曲げﾓｰﾒﾝﾄ | 曲げﾓｰﾒﾝﾄ | 曲げﾓｰﾒﾝﾄ | たわみ量 |  | たわみ
(等分布） | w |  |  |  |  | l | 3000 | mm | QA(kN) | QB(kN) | MA(kNm) | MB(kNm) | MC(kNm) | δ(mm) |  | 1/R
|  | A |  | B |  |  |  |  | 0 | 30 | 0 | 45 | 0 | 6.8502 | 437.9407 | 1/438
l
4
片持ち |  |  |  |  | w | w | 10 | kN/m | せん断力 | せん断力 | 曲げﾓｰﾒﾝﾄ | 曲げﾓｰﾒﾝﾄ | 曲げﾓｰﾒﾝﾄ | たわみ量 |  | たわみ
(直角三角分布） | [5 empty] | l | 3000 | mm | QA(kN) | QB(kN) | MA(kNm) | MB(kNm) | MC(kNm) | δ(mm) |  | 1/R
|  | A |  | B |  |  |  |  | 0 | 15 | 0 | 15 | 0 | 1.8267 | 1642.2778 | 1/1642
l
5 |  |  | w
片持ち |  |  | w |  |  | w | 10 | kN/m | せん断力 | せん断力 | 曲げﾓｰﾒﾝﾄ | 曲げﾓｰﾒﾝﾄ | 曲げﾓｰﾒﾝﾄ | たわみ量 |  | たわみ
(三角分布） | [5 empty] | l | 3000 | mm | QA(kN) | QB(kN) | MA(kNm) | MB(kNm) | MC(kNm) | δ(mm) |  | 1/R
|  | A |  | B |  |  |  |  | 0 | 15 | 0 | 22.5 | 0 | 3.1397 | 955.5071 | 1/956
l
6
単純支持 |  | a | W | b |  | W | 10 | kN | せん断力 | せん断力 | 曲げﾓｰﾒﾝﾄ | 曲げﾓｰﾒﾝﾄ | 曲げﾓｰﾒﾝﾄ | たわみ量 |  | たわみ
(中間集中） | [5 empty] | l | 3000 | mm | QA(kN) | QB(kN) | MA(kNm) | MB(kNm) | MC(kNm) | δ(mm) |  | 1/R
|  | A | C | B |  | a | 1000 | mm | 6.6667 | 3.3333 | 0 | 0 | 6.6667 | 0.3235 | 9273.6301 | 1/9274
|  |  | l |  |  | b | 2000 | mm |  |  |  |  | x= | 1291
7
単純支持 |  | l/2 | W | l/2 |  | W | 10 | kN | せん断力 | せん断力 | 曲げﾓｰﾒﾝﾄ | 曲げﾓｰﾒﾝﾄ | 曲げﾓｰﾒﾝﾄ | たわみ量 |  | たわみ
(中央集中） | [5 empty] | l | 3000 | mm | QA(kN) | QB(kN) | MA(kNm) | MB(kNm) | MC(kNm) | δ(mm) |  | 1/R
|  | A | C | B |  |  |  |  | 5 | 5 | 0 | 0 | 7.5 | 0.38057 | 7882.9333 | 1/7883
l
8
単純支持 |  | l/3 | W l/3 | W l/3 |  | W | 10 | kN | せん断力 | せん断力 | 曲げﾓｰﾒﾝﾄ | 曲げﾓｰﾒﾝﾄ | 曲げﾓｰﾒﾝﾄ | たわみ量 |  | たわみ
(二点均等集中） | [5 empty] | l | 3000 | mm | QA(kN) | QB(kN) | MA(kNm) | MB(kNm) | MC(kNm) | δ(mm) |  | 1/R
|  | A | C | B |  |  |  |  | 10 | 10 | 0 | 0 | 10 | 0.64838 | 4626.9391 | 1/4627
l
9
単純支持 |  | l/4 W | l/4 W l | /4 W l/4 |  | W | 10 | kN | せん断力 | せん断力 | 曲げﾓｰﾒﾝﾄ | 曲げﾓｰﾒﾝﾄ | 曲げﾓｰﾒﾝﾄ | たわみ量 |  | たわみ
(三点均等集中） | [5 empty] | l | 3000 | mm | QA(kN) | QB(kN) | MA(kNm) | MB(kNm) | MC(kNm) | δ(mm) |  | 1/R
|  | A | C | B |  |  |  |  | 15 | 15 | 0 | 0 | 15 | 0.90385 | 3319.1298 | 1/3319
l
10
単純支持 |  | w |  |  |  | w | 10 | kN/m | せん断力 | せん断力 | 曲げﾓｰﾒﾝﾄ | 曲げﾓｰﾒﾝﾄ | 曲げﾓｰﾒﾝﾄ | たわみ量 |  | たわみ
(等分布） | [5 empty] | l | 3000 | mm | QA(kN) | QB(kN) | MA(kNm) | MB(kNm) | MC(kNm) | δ(mm) |  | 1/R
|  | A | C | B |  |  |  |  | 15 | 15 | 0 | 0 | 11.25 | 0.71357 | 4204.2311 | 1/4204
l
11
単純支持 |  |  |  |  | w | w | 10 | kN/m | せん断力 | せん断力 | 曲げﾓｰﾒﾝﾄ | 曲げﾓｰﾒﾝﾄ | 曲げﾓｰﾒﾝﾄ | たわみ量 |  | たわみ
(直角三角分布） | [5 empty] | l | 3000 | mm | QA(kN) | QB(kN) | MA(kNm) | MB(kNm) | MC(kNm) | δ(mm) |  | 1/R
|  | A |  | C B |  |  |  |  | 5 | 10 | 0 | 0 | 1.92 | 0.35731 | 8396.1032 | 1/8396
|  |  | l | [8 empty] | x= | 1732 | 1557
12
両端固定 |  | l/2 | W | l/2 |  | W | 10 | kN | せん断力 | せん断力 | 曲げﾓｰﾒﾝﾄ | 曲げﾓｰﾒﾝﾄ | 曲げﾓｰﾒﾝﾄ | たわみ量 |  | たわみ
(中央集中） | [5 empty] | l | 3000 | mm | QA(kN) | QB(kN) | MA(kNm) | MB(kNm) | MC(kNm) | δ(mm) |  | 1/R
|  | A | C | B |  |  |  |  | 5 | 5 | 3.75 | 3.75 | 3.75 | 0.095142 | 31531.7333 | 1/31532
l
13
両端固定 |  | l/3 | W l/3 | W l/3 |  | W | 10 | kN | せん断力 | せん断力 | 曲げﾓｰﾒﾝﾄ | 曲げﾓｰﾒﾝﾄ | 曲げﾓｰﾒﾝﾄ | たわみ量 |  | たわみ
(二点均等集中） | [5 empty] | l | 3000 | mm | QA(kN) | QB(kN) | MA(kNm) | MB(kNm) | MC(kNm) | δ(mm) |  | 1/R
|  | A | C | B |  |  |  |  | 10 | 10 | 6.6667 | 6.6667 | 3.3333 | 0.14095 | 21283.92 | 1/21284
l
14
両端固定 |  | l/4 W | l/4 W l | /4 W l/4 |  | W | 10 | kN | せん断力 | せん断力 | 曲げﾓｰﾒﾝﾄ | 曲げﾓｰﾒﾝﾄ | 曲げﾓｰﾒﾝﾄ | たわみ量 |  | たわみ
(三点均等集中） | [5 empty] | l | 3000 | mm | QA(kN) | QB(kN) | MA(kNm) | MB(kNm) | MC(kNm) | δ(mm) |  | 1/R
|  | A | C | B |  |  |  |  | 15 | 15 | 9.375 | 9.375 | 5.625 | 0.19028 | 15765.8667 | 1/15766
l
15
両端固定 |  | w |  |  |  | w | 10 | kN/m | せん断力 | せん断力 | 曲げﾓｰﾒﾝﾄ | 曲げﾓｰﾒﾝﾄ | 曲げﾓｰﾒﾝﾄ | たわみ量 |  | たわみ
(等分布） | [5 empty] | l | 3000 | mm | QA(kN) | QB(kN) | MA(kNm) | MB(kNm) | MC(kNm) | δ(mm) |  | 1/R
|  | A | C | B |  |  |  |  | 15 | 15 | 7.5 | 7.5 | 3.75 | 0.14271 | 21021.1556 | 1/21021
l
16
両端固定 |  |  |  |  | w | w | 10 | kN/m | せん断力 | せん断力 | 曲げﾓｰﾒﾝﾄ | 曲げﾓｰﾒﾝﾄ | 曲げﾓｰﾒﾝﾄ | たわみ量 |  | たわみ
(直角三角分布） | [5 empty] | l | 3000 | mm | QA(kN) | QB(kN) | MA(kNm) | MB(kNm) | MC(kNm) | δ(mm) |  | 1/R
|  | A |  | C B |  |  |  |  | 4.5 | 10.5 | 3 | 4.5 | 1.935 | 0.071708 | 41836.1426 | 1/41836
|  |  | l | [8 empty] | x= | 1644
17
片側ピン片側固定 |  | l/2 | W | l/2 |  | W | 10 | kN | せん断力 | せん断力 | 曲げﾓｰﾒﾝﾄ | 曲げﾓｰﾒﾝﾄ | 曲げﾓｰﾒﾝﾄ | たわみ量 |  | たわみ
(中央集中） | [5 empty] | l | 3000 | mm | QA(kN) | QB(kN) | MA(kNm) | MB(kNm) | MC(kNm) | δ(mm) |  | 1/R
|  | A | C | B |  |  |  |  | 3.125 | 6.875 | 0 | 5.625 | 4.6875 | 0.17025 | 17621.0062 | 1/17621
|  |  | l | [9 empty] | x= | 1342
18
片側ピン片側固定 |  | w |  |  |  | w | 10 | kN/m | せん断力 | せん断力 | 曲げﾓｰﾒﾝﾄ | 曲げﾓｰﾒﾝﾄ | 曲げﾓｰﾒﾝﾄ | たわみ量 |  | たわみ
(等分布） | [5 empty] | l | 3000 | mm | QA(kN) | QB(kN) | MA(kNm) | MB(kNm) | MC(kNm) | δ(mm) |  | 1/R
|  | A | C | B |  |  |  |  | 11.25 | 18.75 | 0 | 11.25 | 6.3281 | 0.29593 | 10137.5171 | 1/10138
|  |  | l | [8 empty] | x= | 1125 | 1264.5
19
片側ピン片側固定 |  |  |  |  | w | w | 10 | kN/m | せん断力 | せん断力 | 曲げﾓｰﾒﾝﾄ | 曲げﾓｰﾒﾝﾄ | 曲げﾓｰﾒﾝﾄ | たわみ量 |  | たわみ
(直角三角分布） | [5 empty] | l | 3000 | mm | QA(kN) | QB(kN) | MA(kNm) | MB(kNm) | MC(kNm) | δ(mm) |  | 1/R
|  | A |  | C B |  |  |  |  | 3 | 12 | 0 | 6 | 2.7 | 0.1307 | 22952.869 | 1/22953
|  |  | l | [8 empty] | x= | 1342 | 1342
戻る
戻る
戻る
戻る
戻る
戻る
戻る
戻る
戻る
戻る
戻る
戻る
戻る
戻る
戻る
戻る
戻る
戻る
戻る

## 荷重状態２
1 | [7 empty] | 0 | 0 | 0 | 0 | 0 | 0 | 0 | 0
| 荷重状態２ | [6 empty] | 0 | 0 | 0 | 0 | 0 | 0 | 0 | 0
[8 empty] | 0 | 7.5 | 0 | 0 | 0 | 0 | 0 | 0
20 | [7 empty] | 0 | 0 | 0 | 0 | 0 | 0 | 0 | 0
単純支持 |  | a | w | a | w | 10 | kN/m | せん断力 | せん断力 | 曲げﾓｰﾒﾝﾄ | 曲げﾓｰﾒﾝﾄ | 曲げﾓｰﾒﾝﾄ | たわみ量 |  | たわみ
(台形分布） |  |  |  |  | l | 3000 | mm | QA(kN) | QB(kN) | MA(kNm) | MB(kNm) | MC(kNm) | δ(mm) |  | 1/R
[5 empty] | a | 1000 | mm | 10 | 10 | 0 | 0 | 9.5833 | 0.59235 | 5064.5854 | 1/5065
|  | A | C | B
l
21
両端固定 |  | a | w | a | w | 10 | kN/m | せん断力 | せん断力 | 曲げﾓｰﾒﾝﾄ | 曲げﾓｰﾒﾝﾄ | 曲げﾓｰﾒﾝﾄ | たわみ量 |  | たわみ
(台形分布） |  |  |  |  | l | 3000 | mm | QA(kN) | QB(kN) | MA(kNm) | MB(kNm) | MC(kNm) | δ(mm) |  | 1/R
[5 empty] | a | 1000 | mm | 10 | 17.5 | 6.1111 | 6.1111 | 3.4722 | 0.12721 | 23583.2909 | 1/23583
|  | A | C | B
l
22
単純支持 |  | l/2 | w | l/2 | w | 10 | kN/m | せん断力 | せん断力 | 曲げﾓｰﾒﾝﾄ | 曲げﾓｰﾒﾝﾄ | 曲げﾓｰﾒﾝﾄ | たわみ量 |  | たわみ
(一山三角分布） |  |  | w |  | l | 3000 | mm | QA(kN) | QB(kN) | MA(kNm) | MB(kNm) | MC(kNm) | δ(mm) |  | 1/R
[8 empty] | 7.5 | 7.5 | 0 | 0 | 7.5 | 0.45668 | 6569.1111 | 1/6569
|  | A | C | B
l
23
両端固定 |  | l/2 | w | l/2 | w | 10 | kN/m | せん断力 | せん断力 | 曲げﾓｰﾒﾝﾄ | 曲げﾓｰﾒﾝﾄ | 曲げﾓｰﾒﾝﾄ | たわみ量 |  | たわみ
(一山三角分布） |  |  |  |  | l | 3000 | mm | QA(kN) | QB(kN) | MA(kNm) | MB(kNm) | MC(kNm) | δ(mm) |  | 1/R
[8 empty] | 7.5 | 15 | 4.6875 | 4.6875 | 2.8125 | 0.099899 | 30030.2222 | 1/30030
|  | A | C | B
l
24
単純支持 |  | l/2 |  | l/2 | w | 10 | kN/m | せん断力 | せん断力 | 曲げﾓｰﾒﾝﾄ | 曲げﾓｰﾒﾝﾄ | 曲げﾓｰﾒﾝﾄ | たわみ量 |  | たわみ
(二山三角分布） |  | w |  | w | l | 3000 | mm | QA(kN) | QB(kN) | MA(kNm) | MB(kNm) | MC(kNm) | δ(mm) |  | 1/R
[8 empty] | 7.5 | 7.5 | 0 | 0 | 5.625 | 0.37462 | 8008.0593 | 1/8008
|  | A | C | B
l
25
両端固定 |  | l/2 |  | l/2 | w | 10 | kN/m | せん断力 | せん断力 | 曲げﾓｰﾒﾝﾄ | 曲げﾓｰﾒﾝﾄ | 曲げﾓｰﾒﾝﾄ | たわみ量 |  | たわみ
(二山三角分布） |  | w |  | w | l | 3000 | mm | QA(kN) | QB(kN) | MA(kNm) | MB(kNm) | MC(kNm) | δ(mm) |  | 1/R
[8 empty] | 7.5 | 15 | 3.9844 | 3.9844 | 1.9792 | 0.071357 | 42042.3111 | 1/42042
|  | A | C | B
l
26
単純支持 |  | l/3 | l/3 | l/3 | w | 10 | kN/m | せん断力 | せん断力 | 曲げﾓｰﾒﾝﾄ | 曲げﾓｰﾒﾝﾄ | 曲げﾓｰﾒﾝﾄ | たわみ量 |  | たわみ
(三山三角分布） |  | w | w | w | l | 3000 | mm | QA(kN) | QB(kN) | MA(kNm) | MB(kNm) | MC(kNm) | δ(mm) |  | 1/R
[8 empty] | 7.5 | 7.5 | 0 | 0 | 5.8333 | 0.36506 | 8217.7297 | 1/8218
|  | A | C | B
l
27
両端固定 |  | l/3 | l/3 | l/3 | w | 10 | kN/m | せん断力 | せん断力 | 曲げﾓｰﾒﾝﾄ | 曲げﾓｰﾒﾝﾄ | 曲げﾓｰﾒﾝﾄ | たわみ量 |  | たわみ
(三山三角分布） |  | w | w | w | l | 3000 | mm | QA(kN) | QB(kN) | MA(kNm) | MB(kNm) | MC(kNm) | δ(mm) |  | 1/R
[8 empty] | 7.5 | 15 | 3.8542 | 3.8542 | 1.9792 | 0.071709 | 41835.715 | 1/41836
|  | A | C | B
l
28
単純支持 |  | l/4 | l/4 l/4 | l/4 | w | 10 | kN/m | せん断力 | せん断力 | 曲げﾓｰﾒﾝﾄ | 曲げﾓｰﾒﾝﾄ | 曲げﾓｰﾒﾝﾄ | たわみ量 |  | たわみ
(四山三角分布） |  | w | w | w w | l | 3000 | mm | QA(kN) | QB(kN) | MA(kNm) | MB(kNm) | MC(kNm) | δ(mm) |  | 1/R
[8 empty] | 7.5 | 7.5 | 0 | 0 | 5.625 | 0.36124 | 8304.654 | 1/8305
|  | A | C | B
l
29
両端固定 |  | l/4 | l/4 l/4 | l/4 | w | 10 | kN/m | せん断力 | せん断力 | 曲げﾓｰﾒﾝﾄ | 曲げﾓｰﾒﾝﾄ | 曲げﾓｰﾒﾝﾄ | たわみ量 |  | たわみ
(四山三角分布） |  | w | w | w w | l | 3000 | mm | QA(kN) | QB(kN) | MA(kNm) | MB(kNm) | MC(kNm) | δ(mm) |  | 1/R
[8 empty] | 7.5 | 15 | 3.8086 | 3.8086 | 1.8164 | 0.071357 | 42042.3111 | 1/42042
|  | A | C | B
l
30
単純支持 |  | a |  | a | w | 10 | kN/m | せん断力 | せん断力 | 曲げﾓｰﾒﾝﾄ | 曲げﾓｰﾒﾝﾄ | 曲げﾓｰﾒﾝﾄ | たわみ量 |  | たわみ
(中央抜き等分布） |  | w |  | w | l | 3000 | mm | QA(kN) | QB(kN) | MA(kNm) | MB(kNm) | MC(kNm) | δ(mm) |  | 1/R
[5 empty] | a | 1000 | mm | 10 | 10 | 0 | 0 | 5 | 0.35238 | 8513.568 | 1/8514
|  | A | C | B
l
31
両端固定 |  | a |  | a | w | 10 | kN/m | せん断力 | せん断力 | 曲げﾓｰﾒﾝﾄ | 曲げﾓｰﾒﾝﾄ | 曲げﾓｰﾒﾝﾄ | たわみ量 |  | たわみ
(中央抜き等分布） |  | w |  | w | l | 3000 | mm | QA(kN) | QB(kN) | MA(kNm) | MB(kNm) | MC(kNm) | δ(mm) |  | 1/R
[5 empty] | a | 1000 | mm | 10 | 17.5 | 3.8889 | 3.8889 | 1.1111 | 0.056381 | 53209.8 | 1/53210
|  | A | C | B
l
32
単純支持 |  | a |  | a | w | 10 | kN/m | せん断力 | せん断力 | 曲げﾓｰﾒﾝﾄ | 曲げﾓｰﾒﾝﾄ | 曲げﾓｰﾒﾝﾄ | たわみ量 |  | たわみ
(両端部抜き等分布） |  | w |  |  | l | 3000 | mm | QA(kN) | QB(kN) | MA(kNm) | MB(kNm) | MC(kNm) | δ(mm) |  | 1/R
[5 empty] | a | 1000 | mm | 5 | 5 | 0 | 0 | 5 | 0.36119 | 8305.92 | 1/8306
|  | A | C | B | [8 empty] | 0.33333 | :ξ
l
33
両端固定 |  | a |  | a | w | 10 | kN/m | せん断力 | せん断力 | 曲げﾓｰﾒﾝﾄ | 曲げﾓｰﾒﾝﾄ | 曲げﾓｰﾒﾝﾄ | たわみ量 |  | たわみ
(両端部抜き等分布） |  | w |  |  | l | 3000 | mm | QA(kN) | QB(kN) | MA(kNm) | MB(kNm) | MC(kNm) | δ(mm) |  | 1/R
[5 empty] | a | 1000 | mm | 5 | 12.5 | 3.6111 | 3.6111 | 2.6389 | 0.081439 | 36837.5538 | 1/36838
|  | A | C | B | [8 empty] | 0.33333 | :ξ
l
34
圧縮 |  |  | W |  | w | 10 | kN | 軸力
(集中） |  |  |  |  | l | 3000 | mm | N(kN)
10
l
W
戻る
戻る
戻る
戻る
戻る
戻る
戻る
戻る
戻る
戻る
戻る
戻る
戻る
戻る
戻る

## 荷重状態３
1 | [7 empty] | 0 | 0 | 0 | 0 | 0 | 0 | 0 | 0
| 荷重状態３ | [6 empty] | 0 | 0 | 0 | 0 | 0 | 0 | 0 | 0
[8 empty] | 0 | 0 | 0 | 0 | 0 | 0 | 0 | 0
35 | [7 empty] | 0 | 0 | 0 | 0 | 0 | 0 | 0 | 0
片持ち |  | b | a | c | w | 10 | kN/m | せん断力 | せん断力 | 曲げﾓｰﾒﾝﾄ | 曲げﾓｰﾒﾝﾄ | 曲げﾓｰﾒﾝﾄ | たわみ量 |  | たわみ
(中間分布） |  |  | w |  | l | 3000 | mm | QA(kN) | QB(kN) | MA(kNm) | MB(kNm) | MC(kNm) | δ(mm) |  | 1/R
[5 empty] | a | 1000 | mm | 0 | 10 | 0 | 13 | 0 | 1.5802 | 1898.4515 | 1/1898
|  | A |  | B | b | 1200 | mm
|  |  | l |  | c | 800 | mm
36
両端固定 |  | a W | b |  | w | 10 | kN | せん断力 | せん断力 | 曲げﾓｰﾒﾝﾄ | 曲げﾓｰﾒﾝﾄ | 曲げﾓｰﾒﾝﾄ | たわみ量 |  | たわみ
(中間集中） |  |  |  |  | l | 3000 | mm | QA(kN) | QB(kN) | MA(kNm) | MB(kNm) | MC(kNm) | δ(mm) |  | 1/R
[5 empty] | a | 1000 | mm | 7.4074 | 2.5926 | 4.4444 | 2.2222 | 2.963 | 0.07364 | 40738.7531 | 1/40739
|  | A C |  | B | b | 2000 | mm | [5 empty] | x=1714 | b > a
l
37
単純支持 |  | b | a | c | w | 10 | kN/m | せん断力 | せん断力 | 曲げﾓｰﾒﾝﾄ | 曲げﾓｰﾒﾝﾄ | 曲げﾓｰﾒﾝﾄ | たわみ量 |  | たわみ
(中間分布） |  |  | w |  | l | 3000 | mm | QA(kN) | QB(kN) | MA(kNm) | MB(kNm) | MC(kNm) | δx(mm) |  | 1/R
[5 empty] | a | 1000 | mm | 4.3333 | 5.6667 | 0 | 0 | 6.1389 | 0.35155 | 8533.6628 | 1/8534
|  | A |  | B | b | 1200 | mm |  |  |  | x= | 1633
|  |  | l |  | c | 800 | mm
38
単純支持 |  | a |  | b | M1 | 10 | kNm | せん断力 | せん断力 | 曲げﾓｰﾒﾝﾄ | 曲げﾓｰﾒﾝﾄ | 曲げﾓｰﾒﾝﾄ | たわみ量 |  | たわみ
(中間モーメント） |  |  | M1 |  | l | 3000 | mm | QA(kN) | QB(kN) | MCA(kNm) | MCB(kNm) | MC(kNm) | δ(mm) |  | 1/R
[5 empty] | a | 1000 | mm | 3.3333 | 3.3333 | 3.3333 | 6.6667 | 10 | 0.20774 | 14441.1022 | 1/14441
|  | A | C | B | b | 2000 | mm |  |  |  |  | x= | 1414.2136
l
39
単純支持 |  |  |  |  | M1 | 10 | kNm | せん断力 | せん断力 | 曲げﾓｰﾒﾝﾄ | 曲げﾓｰﾒﾝﾄ | 曲げﾓｰﾒﾝﾄ | たわみ量 |  | たわみ
(端部モーメント） |  | M1 |  |  | l | 3000 | mm | QA(kN) | QB(kN) | MA(kNm) | MB(kNm) | MC(kNm) | δ(mm) |  | 1/R
[8 empty] | 3.3333 | 3.3333 | 10 | 0 | 0 | 0.39062 | 7680.1731 | 1/7680
|  | A |  | B | [7 empty] | x= | 1267.9492 | 公式？
l
40
単純支持 |  | b |  | a | w | 10 | kN | せん断力 | せん断力 | 曲げﾓｰﾒﾝﾄ | 曲げﾓｰﾒﾝﾄ | 曲げﾓｰﾒﾝﾄ | たわみ量 |  | たわみ
(中間クレーン荷重） |  |  | w | w | l | 3000 | mm | QA(kN) | QB(kN) | MA(kNm) | MB(kNm) | MC(kNm) | δ(mm) |  | 1/R
[5 empty] | a | 1000 | mm | 8.6667 | 11.3333 | 0 | 0 | 10.4167 | 0.64838 | 4626.9391 | 1/4627
|  | A |  | B | b | 1200 | mm
l
41
二連梁 |  |  |  |  | w | 10 | kN/m | せん断力 | せん断力 | 曲げﾓｰﾒﾝﾄ | 曲げﾓｰﾒﾝﾄ | 曲げﾓｰﾒﾝﾄ | たわみ量 |  | たわみ
（等分布） |  | w |  |  | l | 3000 | mm | QA,C(kN) | QB(kN) | MA(kNm) | MB(kNm) | M(kNm) | δ(mm) |  | 1/R
[8 empty] | 11.25 | 37.5 | 0 | 11.25 | 6.3281 | 0.29623 | 10127.3796 | 1/10127
|  | A | B | C | [6 empty] | x= | 1125 | 1266
|  | l |  | l
42
二連梁 |  |  |  |  | w | 10 | kN | せん断力 | せん断力 | 曲げﾓｰﾒﾝﾄ | 曲げﾓｰﾒﾝﾄ | 曲げﾓｰﾒﾝﾄ | たわみ量 |  | たわみ
（中央集中） |  | W |  | W | l | 3000 | mm | QA,C(kN) | QB(kN) | MA(kNm) | MB(kNm) | MD,E(kNm) | δ(mm) |  | 1/R
[8 empty] | 3.125 | 13.75 | 0 | 5.625 | 4.6875 | 0.1702 | 17626.7748 | 1/17627
|  | A D | B | E C | [7 empty] | x= | 1341.6408
|  | l/2 | l/2 l/2 | l/2
43
二連梁 |  |  |  |  | w | 10 | kN | せん断力 | せん断力 | 曲げﾓｰﾒﾝﾄ | 曲げﾓｰﾒﾝﾄ | 曲げﾓｰﾒﾝﾄ | たわみ量 |  | たわみ
（二点均等集中） |  | W | W | W W | l | 3000 | mm | QA,C(kN) | QB(kN) | ME,F(kNm) | MB(kNm) | MD,G(kNm) | δ(mm) |  | 1/R
[8 empty] | 6.6667 | 26.6667 | 3.3333 | 10 | 6.6667 | 0.26311 | 11402.1 | 1/11402
|  | A D E | B F | G C | [8 empty] | 公式？
|  | l/3 l/3 | l/3 l/3 | l/3 l/3
44
二連梁 |  |  |  |  | w | 10 | kN/m | せん断力 | せん断力 | 曲げﾓｰﾒﾝﾄ | 曲げﾓｰﾒﾝﾄ | 曲げﾓｰﾒﾝﾄ | たわみ量 |  | たわみ
（片側等分布） |  | w |  |  | l | 3000 | mm | QA(kN) | QB,C(kN) | MA(kNm) | MB(kNm) | M(kNm) | δ(mm) |  | 1/R
[8 empty] | 13.125 | 18.75 | 0 | 5.625 | 8.6133 | 0.4995 | 6006.0444 | 1/6006
|  | A | B | C | [6 empty] | x= | 1312.5 | 1500
|  | l |  | l
45
二連梁 |  |  |  | w2 | w1 | 10 | kN/m | せん断力 | せん断力 | 曲げﾓｰﾒﾝﾄ | 曲げﾓｰﾒﾝﾄ | 曲げﾓｰﾒﾝﾄ | たわみ量 |  | たわみ
（左右等分布） |  | w1 |  |  | w2 | 10 | kN/m | QA(kN) | QB,C(kN) | MA(kNm) | MB(kNm) | MC(kNm) | δD,E(mm) |  | 1/R
[5 empty] | l | 3000 | mm | 11.25 | 37.5 | 0 | 11.25 | 0 | 0.28543 | 10510.5778 | 1/10511
|  | A D | B | E C
|  | l/2 | l/2 l/2 | l/2
46
二連梁 |  |  | w2 |  | w1 | 10 | kN/m | せん断力 | せん断力 | 曲げﾓｰﾒﾝﾄ | 曲げﾓｰﾒﾝﾄ | 曲げﾓｰﾒﾝﾄ | たわみ量 |  | たわみ
（左右等分布不等長） |  | w1 |  |  | w2 | 10 | kN/m | QA(kN) | QB,C(kN) | MA(kNm) | MB(kNm) | MC(kNm) | δ(mm) |  | 1/R
[5 empty] | l1 | 3000 | mm | 0.70384 | 71.5148 | 0 | 16.8467 | 0 | 1.1579 | 2590.9587 | 1/2591
|  | A I1 | B | I2 C | l2 | 4000 | mm |  |  |  |  | x= | 5000
|  | l1 |  | l2 | I1 | 72100000 | mm4
[5 empty] | I2 | 72100000 | mm4
47 |  |  |  |  | α=(I2l1)/(I1l2) | 0.75
単純支持 | [7 empty] | せん断力 | せん断力 | 曲げﾓｰﾒﾝﾄ | 曲げﾓｰﾒﾝﾄ | 曲げﾓｰﾒﾝﾄ | たわみ量 |  | たわみ
（両端モーメント） |  | M1 |  | M2 | M1 | 10 | kNm | QA(kN) | QB(kN) | MA(kNm) | MB(kNm) | MC(kNm) | δ(mm) |  | 1/R
[5 empty] | M2 | 10 | kNm | 6.6667 | 6.6667 | 0 | 0 | 10 | 0.76114 | 3941.4667 | 1/3941
|  | A |  | B | l | 3000 | mm
l
戻る
戻る
戻る
戻る
戻る
戻る
戻る
戻る
戻る
戻る
戻る
戻る
戻る

## 自重 (hidden)
自重
1
片持ち |  | w |  |  | w | 0.36722 | kN/m | せん断力 | せん断力 | 曲げﾓｰﾒﾝﾄ | 曲げﾓｰﾒﾝﾄ | 曲げﾓｰﾒﾝﾄ | たわみ量 |  | たわみ
(等分布） | w |  |  |  | l | 3000 | mm | QA(kN) | QB(kN) | MA(kNm) | MB(kNm) | MC(kNm) | δ(mm) |  | 1/R
|  | A |  | B |  |  |  | 0 | 1.1017 | 0 | 1.6525 | 0 | 0.25156 | 11925.7438 | 1/11926
l
10
単純支持 |  | w |  |  | w | 0.36722 | kN/m | せん断力 | せん断力 | 曲げﾓｰﾒﾝﾄ | 曲げﾓｰﾒﾝﾄ | 曲げﾓｰﾒﾝﾄ | たわみ量 |  | たわみ
(等分布） |  |  |  |  | l | 3000 | mm | QA(kN) | QB(kN) | MA(kNm) | MB(kNm) | MC(kNm) | δ(mm) |  | 1/R
|  | A | C | B |  |  |  | 0.55083 | 0.55083 | 0 | 0 | 0.41313 | 0.026204 | 114487.1403 | 1/114487
l
15
両端固定 |  | w |  |  | w | 0.36722 | kN/m | せん断力 | せん断力 | 曲げﾓｰﾒﾝﾄ | 曲げﾓｰﾒﾝﾄ | 曲げﾓｰﾒﾝﾄ | たわみ量 |  | たわみ
(等分布） |  |  |  |  | l | 3000 | mm | QA(kN) | QB(kN) | MA(kNm) | MB(kNm) | MC(kNm) | δ(mm) |  | 1/R
|  | A | C | B |  |  |  | 0.55083 | 0.55083 | 0.27542 | 0.27542 | 0.13771 | 0.0052408 | 572435.7013 | 1/572436
l
18
片側ピン片側固定 |  | w |  |  | w | 0.36722 | kN/m | せん断力 | せん断力 | 曲げﾓｰﾒﾝﾄ | 曲げﾓｰﾒﾝﾄ | 曲げﾓｰﾒﾝﾄ | たわみ量 |  | たわみ
(等分布） |  |  |  |  | l | 3000 | mm | QA(kN) | QB(kN) | MA(kNm) | MB(kNm) | MC(kNm) | δ(mm) |  | 1/R
|  | A | C | B |  |  |  | 0.41313 | 0.68854 | 0 | 0.41313 | 0.23238 | 0.010867 | 276058.8838 | 1/276059
|  |  | l | [7 empty] | x= | 1125 | 1264.5
41
二連梁 |  |  |  |  | w | 0.36722 | kN/m | せん断力 | せん断力 | 曲げﾓｰﾒﾝﾄ | 曲げﾓｰﾒﾝﾄ | 曲げﾓｰﾒﾝﾄ | たわみ量 |  | たわみ
（等分布） |  | w |  |  | l | 3000 | mm | QA,C(kN) | QB(kN) | MA(kNm) | MB(kNm) | M(kNm) | δ(mm) |  | 1/R
[8 empty] | 0.41313 | 1.3771 | 0 | 0.41313 | 0.23238 | 425354826.2548 | 7.0529e-06 | 1/0
|  | A | B | C | [6 empty] | x= | 1125 | 1266
|  | l |  | l
46
二連梁 |  |  |  |  | w1 | 0.36722 | kN/m | せん断力 | せん断力 | 曲げﾓｰﾒﾝﾄ | 曲げﾓｰﾒﾝﾄ | 曲げﾓｰﾒﾝﾄ | たわみ量 |  | たわみ
（左右等分布不等長） |  | w |  |  | w2 | 0.36722 | kN/m | QA(kN) | QB,C(kN) | MA(kNm) | MB(kNm) | MC(kNm) | δ(mm) |  | 1/R
[5 empty] | l1 | 3000 | mm | 0.35192 | 2.2186 | 0 | 0.59674 | 0 | 0.042444 | 70681.8473 | 1/70682
|  | A I1 | B | I2 C | l2 | 4000 | mm |  |  |  |  | x= | 5000
|  | l1 |  | l2 | I1 | 72100000 | mm4
[5 empty] | I2 | 72100000 | mm4
[5 empty] | α=(I2l1)/(I1l2) | 0.75
34
圧縮 |  |  | W |  | w | 0.36722 | kN/m | 軸力
(集中） |  |  |  |  | l | 3000 | mm | N(kN)
1.1017
l
W
戻る
戻る
戻る
戻る
戻る
戻る
戻る

## データ (hidden)
1 | D10 | 10 | 71.3 | 1
2 | D13 | 13 | 127 | 2
3 | D16 | 16 | 199 | 3
4 | D19 | 19 | 287 | 4
5 | D22 | 22 | 387 | 5
6 | D25 | 25 | 507 | 6
7 | D29 | 29 | 642 | 7
8 | D32 | 32 | 794 | 8
9 | D35 | 35 | 957 | 9
10 | D38 | 38 | 1140 | 10
11 | D41 | 41 | 1340 | 11
12 | 0 | 0 | 0 | 0
1 | 20 | 20
2 | 25 | 25
1 | 梁・スラブ
2 | 柱
| 材種 | 長期 | D29以上 | 短期
1 | SD295A | 196 | 196 | 295
2 | SD345 | 215 | 195 | 345
3 | SD390 | 215 | 195 | 390
1 | SS400 | 235
2 | SM490 | 325
C
1 | 単曲率
2 | 複曲線
3 | Mc＞M1(反曲点2箇所）
1 | 片持ち梁
2 | 両端単純支持梁
3 | 両端固定梁
4 | 片側ﾋﾟﾝ片側固定梁
1 | 集中荷重
2 | 分布荷重
| 材端の支持状態 | 座屈長さ係数
1 | 両端ピン | 1
2 | 両端固定 | 0.5
3 | 一端ピン他端固定 | 0.7
4 | 一端自由他端固定 | 2
5 | 両端固定(移動可） | 1
1 | 強軸
2 | 弱軸
1 | 1-D10 | 10 | 71.3 | 1
2 | 2-D10 | 10 | 142.6 | 1
3 | 3-D10 | 10 | 213.9 | 1
4 | 1-D13 | 13 | 127 | 2
5 | 2-D13 | 13 | 254 | 2
6 | 3-D13 | 13 | 381 | 2
7 | 1-D16 | 16 | 199 | 3
8 | 2-D16 | 16 | 398 | 3
9 | 3-D16 | 16 | 597 | 3
| mm | cm
1 | 50 | 50
2 | 75 | 75
3 | 100 | 100
4 | 125 | 125
5 | 150 | 150
6 | 175 | 175
7 | 200 | 200
8 | 225 | 225
9 | 250 | 250
10 | 275 | 275
11 | 300 | 300

## データ２ (hidden)
1 | 片持ち(先端集中） | 1 片持ち(先端集中）
2 | 片持ち(中間集中） | 2 片持ち(中間集中）
3 | 片持ち(等分布） | 3 片持ち(等分布）
4 | 片持ち(直角三角分布） | 4 片持ち(直角三角分布）
5 | 片持ち(三角分布） | 5 片持ち(三角分布）
6 | 単純支持(中間集中） | 6 単純支持(中間集中）
7 | 単純支持(中央集中） | 7 単純支持(中央集中）
8 | 単純支持(二点均等集中） | 8 単純支持(二点均等集中）
9 | 単純支持(三点均等集中） | 9 単純支持(三点均等集中）
10 | 単純支持(等分布） | 10 単純支持(等分布）
11 | 単純支持(直角三角分布） | 11 単純支持(直角三角分布）
12 | 両端固定(中央集中） | 12 両端固定(中央集中）
13 | 両端固定(二点均等集中） | 13 両端固定(二点均等集中）
14 | 両端固定(三点均等集中） | 14 両端固定(三点均等集中）
15 | 両端固定(等分布） | 15 両端固定(等分布）
16 | 両端固定(直角三角分布） | 16 両端固定(直角三角分布）
17 | 片側ピン片側固定(中央集中） | 17 片側ピン片側固定(中央集中）
18 | 片側ピン片側固定(等分布） | 18 片側ピン片側固定(等分布）
19 | 片側ピン片側固定(直角三角分布） | 19 片側ピン片側固定(直角三角分布）
20 | 単純支持(台形分布） | 20 単純支持(台形分布）
21 | 両端固定(台形分布） | 21 両端固定(台形分布）
22 | 単純支持(一山三角分布） | 22 単純支持(一山三角分布）
23 | 両端固定(一山三角分布） | 23 両端固定(一山三角分布）
24 | 単純支持(二山三角分布） | 24 単純支持(二山三角分布）
25 | 両端固定(二山三角分布） | 25 両端固定(二山三角分布）
26 | 単純支持(三山三角分布） | 26 単純支持(三山三角分布）
27 | 両端固定(三山三角分布） | 27 両端固定(三山三角分布）
28 | 単純支持(四山三角分布） | 28 単純支持(四山三角分布）
29 | 両端固定(四山三角分布） | 29 両端固定(四山三角分布）
30 | 単純支持(中央抜き等分布） | 30 単純支持(中央抜き等分布）
31 | 両端固定(中央抜き等分布） | 31 両端固定(中央抜き等分布）
32 | 単純支持(両端部抜き等分布） | 32 単純支持(両端部抜き等分布）
33 | 両端固定(両端部抜き等分布） | 33 両端固定(両端部抜き等分布）
34 | 圧縮(集中） | 34 圧縮(集中）
35 | 片持ち(中間分布） | 35 片持ち(中間分布）
36 | 両端固定(中間集中） | 36 両端固定(中間集中）
37 | 単純支持(中間分布） | 37 単純支持(中間分布）
38 | 単純支持(中間モーメント） | 38 単純支持(中間モーメント）
39 | 単純支持(端部モーメント） | 39 単純支持(端部モーメント）
40 | 単純支持(中間クレーン荷重） | 40 単純支持(中間クレーン荷重）
41 | 二連梁（等分布） | 41 二連梁（等分布）
42 | 二連梁（中央集中） | 42 二連梁（中央集中）
43 | 二連梁（二点均等集中） | 43 二連梁（二点均等集中）
44 | 二連梁（片側等分布） | 44 二連梁（片側等分布）
45 | 二連梁（左右等分布） | 45 二連梁（左右等分布）
46 | 二連梁（左右等分布不等長） | 46 二連梁（左右等分布不等長）
47 | 単純支持（両端モーメント） | 47 単純支持（両端モーメント）

## データ３ (hidden)
2 | 本
[8 empty] | 8 | 9 | 10 | 11 | 12 | 13 | 14 | 15 | 16
|  | 5 | 1 |  |  |  |  | 2 | 3 | 4 | 5 | 6 | 7 | 8 | 9 | 10
| 1 | 3 | 1 | 0 | 1 | 0 | 0 | 195 | 235 | 285 | 225 | 385 | 435 | 485 | 535 | 585
| 2 | 3 | 2 | 0 | 0 | 0 | 0 | 210 | 250 | 300 | 350 | 400 | 450 | 500 | 550 | 600
| 3 | 4 | 1 | 0 | 1 | 0 | 0 | 195 | 240 | 295 | 345 | 400 | 450 | 505 | 560 | 610
| 4 | 4 | 2 | 0 | 0 | 0 | 0 | 215 | 255 | 310 | 360 | 415 | 470 | 520 | 575 | 625
| 5 | 5 | 1 | 1 | 1 | 1 | 5 | 200 | 250 | 310 | 365 | 425 | 480 | 540 | 600 | 655
| 6 | 5 | 2 | 1 | 0 | 0 | 0 | 220 | 265 | 325 | 380 | 440 | 500 | 555 | 615 | 670
| 7 | 6 | 1 | 0 | 1 | 0 | 0 | 210 | 265 | 330 | 400 | 465 | 530 | 595 | 660 | 730
| 8 | 6 | 2 | 0 | 0 | 0 | 0 | 225 | 280 | 350 | 415 | 480 | 545 | 610 | 680 | 745
| 9 | 6 | 3 | 0 | 0 | 0 | 0 | 245 | 300 | 365 | 435 | 500 | 565 | 630 | 695 | 765
| 10 | 7 | 1 | 0 | 1 | 0 | 0 | 220 | 290 | 365 | 440 | 520 | 595 | 675 | 750 | 825
| 11 | 7 | 2 | 0 | 0 | 0 | 0 | 235 | 305 | 380 | 460 | 535 | 610 | 690 | 765 | 845
| 12 | 7 | 3 | 0 | 0 | 0 | 0 | 255 | 320 | 395 | 475 | 550 | 630 | 705 | 780 | 860
| 13 | 8 | 2 | 0 | 0 | 0 | 0 | 245 | 320 | 400 | 485 | 570 | 655 | 740 | 820 | 905
| 14 | 8 | 3 | 0 | 0 | 0 | 0 | 260 | 335 | 420 | 500 | 585 | 670 | 755 | 840 | 920
| 15 | 9 | 2 | 0 | 0 | 0 | 0 | 255 | 335 | 430 | 520 | 615 | 710 | 800 | 895 | 985
| 16 | 9 | 3 | 0 | 0 | 0 | 0 | 270 | 350 | 445 | 540 | 630 | 725 | 815 | 910 | 1005
| 17 | 10 | 2 | 0 | 0 | 0 | 0 | 260 | 350 | 450 | 550 | 650 | 750 | 850 | 950 | 1050
| 18 | 10 | 3 | 0 | 0 | 0 | 0 | 275 | 365 | 465 | 565 | 665 | 765 | 865 | 965 | 1065
[7 empty] | 5 | 200 | 250 | 310 | 365 | 425 | 480 | 540 | 600 | 655 | 200

## 木データ (hidden)
|  |  | 70度以上90度以下 | F | N/mm2
| 種別 | 曲げ | めり込み | せん断 | 圧縮
1 | あかまつ、くろまつ、べいまつ | 28.2 | 9 | 2.4 | 22.2
2 | からまつ、ひば、ひのき、べいひば | 26.7 | 7.8 | 2.1 | 20.7
3 | つが、べいつが | 25.2 | 6 | 2.1 | 19.2
4 | もみ、えぞまつ、とどまつ、べにまつ | 22.2 | 6 | 1.8 | 17.7
5 | すぎ、べいすぎ、スプルース | 22.2 | 6 | 1.8 | 17.7
6 | かし | 38.4 | 12 | 4.2 | 27
7 | くり、なら、ぶな、けやき | 29.4 | 10.8 | 3 | 21
8 | 任意

## 断面性能表 (hidden)
|  | 断面積 | 比重 |  | 重心軸より縁までの距離 | 重心軸より縁までの距離 | 断面2次モーメント | 断面係数 | 断面係数 | 断面2次半径 | 断2次半径
| 断面 | A(mm2) | γ(kN/m3) | w(kN/m) | y1(mm) | y2(mm) | I(mm4) | Z1(mm3) | Z2(mm3) | ix(mm) | iy(mm)
1 | 長方形(軸中心） | 180000 | 78.5 | 14.13 | 300 |  | 5400000000 | 18000000 |  | 173.2051
2 | 長方形(軸縁端） | 180000 | 78.5 | 14.13 | 600 |  | 21600000000 | 36000000 |  | 346.4102
3 | 正方形(45°回転） | 720000 | 78.5 | 56.52 | 600 |  | 43200000000 | 72000000 |  | 244.949
4 | 長方形(中抜き） | 120000 | 78.5 | 9.42 | 300 |  | 5200000000 | 17333333.3333 |  | 208.1666
5 | ロ形,I形,コ形 | 140000 | 78.5 | 10.99 | 300 |  | 5266666666.6667 | 17555555.5556 |  | 193.9563
6 | H形,十形,ト形 | 220000 | 78.5 | 17.27 | 300 |  | 5533333333.3333 | 17555555.5556 |  | 158.5923
7 | U形,逆T形,L形 | 140000 | 78.5 | 10.99 | 328.5714 | 271.4286 | 6254227405.2478 | 19034605.1464 | 23041890.4404 | 176.3191
8 | 円形 | 282743.3388 | 78.5 | 22.1954 | 300 |  | 6361725123.5193 | 21205750.4117 |  | 150
9 | ドーナツ形 | 157079.6327 | 78.5 | 12.3308 | 300 |  | 5105088062.0834 | 17016960.2069 |  | 180.2776
10 | 楕円形 | 141371.6694 | 78.5 | 11.0977 | 300 |  | 3180862561.7597 | 10602875.2059 |  | 150
11 | 正八角形 | 298080 | 78.5 | 23.3993 | 300 |  | 7128000000 | 23544000 |  | 154.2
12 | 正六角形 | 311760 | 78.5 | 24.4732 | 300 |  | 7776000000 | 25920000 |  | 158.4
13 | 正六角形(30°回転） | 233820 | 78.5 | 18.3549 | 299.818 |  | 4374000000 | 14590796.003 |  | 137.1784
14 | 三角形 | 90000 | 78.5 | 7.065 | 400 | 200 | 1800000000 | 4500000 | 9000000 | 141.4214
15 | 三角形(軸底辺） | 90000 | 78.5 | 7.065 | 600 |  | 5400000000 | 9000000 |  | 244.949
16 | 台形 | 150000 | 78.5 | 11.775 | 320 | 280 | 4440000000 | 13875000 | 15857142.8571 | 172.0465
17 | 半円形 | 565486.6776 | 78.5 | 44.3907 | 345.36 | 254.64 | 14230080000 | 41203613.6206 | 55883129.1235 | 158.6015
18 | H形鋼 | 4678 | 78.5 | 0.36722 |  |  | 72100000 | 481000 |  | 124 | 32.9 | 38.7 | (*
19 | 溝形鋼 | 8571 | 78.5 | 0.67282 |  |  | 176000000 | 924000 |  | 143 | 28
20 | コラム | 93910 | 78.5 | 7.3719 |  |  | 8980000000 | 22500000 |  | 309.2304
21

## 材料特性 (hidden)
| 材料 | E(N/mm2) | G(t/cm2) | ν | α(1/℃) | γ
1 | 鉄骨 | 205000 | 78846.1538 | 0.3 | 1e-05 | 7.85
2 | 鉄筋コンクリート | 20537388.304 | 8557245.1266 | 0.2 | 1e-05 | 2.4
3 | 木・合板(乾燥） | 7350 | 2940 | 0.25 | 5.4e-06 | 0.5
4 | 木・合板(湿潤） | 5880 | 2352 | 0.25 | 5.4e-06 | 0.5
|  | 68600 | 26384.6154 | 0.3 | 2.4e-05 | 2.7
| コンクリート(N/mm2) | E(N/mm2)
1 | 18 | 18659455.6051
2 | 21 | 19643305.2497
3 | 24 | 20537388.304
4 | 27 | 21359744.5894
5 | 30 | 22123230.9024
6 | 33 | 22837371.3501
7 | 36 | 23509440.8964

## Ｈ鋼 (hidden)
Ｈ鋼
| Ｈ | Ｂ | 厚さ１ | 厚さ２ | 断面積 | 単位荷重 | Ｉｘ | Ｚｘ | *iy |  | ix | iy
1 | 100 | 50 | 5 | 7 | 11.85 | 9.3 | 187 | 37.5 | 1.31 | H100-50-5-7 | 3.98 | 1.12
2 | 100 | 100 | 6 | 8 | 21.9 | 17.2 | 383 | 76.5 | 2.73 | H100-100-6-8 | 4.18 | 2.47
3 | 125 | 60 | 6 | 8 | 16.84 | 13.2 | 413 | 66.1 | 1.57 | H125-60-6-8 | 4.95 | 1.32
4 | 125 | 125 | 6.5 | 9 | 30.31 | 23.8 | 847 | 136 | 3.43 | H125-125-6.5-9 | 5.29 | 3.11
5 | 150 | 75 | 5 | 7 | 17.85 | 14 | 666 | 88.8 | 1.96 | H150-75-5-7 | 6.11 | 1.66
6 | 148 | 100 | 6 | 9 | 26.84 | 21.1 | 1020 | 138 | 2.68 | H148-100-6-9 | 6.17 | 2.37
7 | 150 | 150 | 7 | 10 | 40.14 | 31.5 | 1640 | 219 | 4.12 | H150-150-7-10 | 6.39 | 3.75
8 | 175 | 90 | 5 | 8 | 23.04 | 18.1 | 1210 | 139 | 2.38 | H175-90-5-8 | 7.26 | 2.06
9 | 175 | 175 | 7.5 | 11 | 51.21 | 40.2 | 2880 | 330 | 4.81 | H175-175-7.5-11 | 7.5 | 4.38
10 | 198 | 99 | 4.5 | 7 | 23.18 | 18.2 | 1580 | 160 | 2.57 | H198-99-4.5-7 | 8.26 | 2.21
11 | 200 | 100 | 5.5 | 8 | 27.16 | 21.3 | 1840 | 184 | 2.6 | H200-100-5.5-8 | 8.24 | 2.22
12 | 194 | 150 | 6 | 9 | 39.01 | 30.6 | 2690 | 277 | 4.03 | H194-150-6-9 | 8.3 | 3.61
13 | 200 | 200 | 8 | 12 | 63.53 | 49.9 | 4720 | 472 | 5.5 | H200-200-8-12 | 8.62 | 5.02
14 | 200 | 204 | 12 | 12 | 71.53 | 56.2 | 4980 | 498 | 5.53 | H200-204-12-12 | 8.35 | 4.88
15 | 248 | 124 | 5 | 8 | 32.68 | 25.7 | 3540 | 285 | 3.23 | H248-124-5-8 | 10.4 | 2.79
16 | 250 | 125 | 6 | 9 | 37.66 | 29.6 | 4050 | 324 | 3.26 | H250-125-6-9 | 10.4 | 2.79
17 | 244 | 175 | 7 | 11 | 56.24 | 44.1 | 6120 | 502 | 4.68 | H244-175-7-11 | 10.4 | 4.18
18 | 250 | 250 | 9 | 14 | 92.18 | 72.4 | 10800 | 867 | 6.87 | H250-250-9-14 | 10.8 | 6.29
19 | 250 | 255 | 14 | 14 | 104.7 | 82.2 | 11500 | 919 | 6.9 | H250-255-14-14 | 10.5 | 6.09
20 | 298 | 149 | 5.5 | 8 | 40.8 | 32 | 6320 | 424 | 3.84 | H298-149-5.5-8 | 12.4 | 3.29
21 | 300 | 150 | 6.5 | 9 | 46.78 | 36.7 | 7210 | 481 | 3.87 | H300-150-6.5-9 | 12.4 | 3.29
22 | 294 | 200 | 8 | 12 | 72.38 | 56.8 | 11300 | 771 | 5.32 | H294-200-8-12 | 12.5 | 4.71
23 | 294 | 302 | 12 | 12 | 107.7 | 84.5 | 16900 | 1150 | 8.09 | H294-302-12-12 | 12.5 | 7.16
24 | 300 | 300 | 10 | 15 | 119.8 | 94 | 20400 | 1360 | 8.23 | H300-300-10-15 | 13.1 | 7.51
25 | 300 | 305 | 15 | 15 | 134.8 | 106 | 21500 | 1440 | 8.23 | H300-305-15-15 | 12.6 | 7.26
26 | 346 | 174 | 6 | 9 | 52.68 | 41.4 | 11100 | 641 | 4.51 | H346-174-6-9 | 14.5 | 3.88
27 | 350 | 175 | 7 | 11 | 63.14 | 49.6 | 13600 | 775 | 4.58 | H350-175-7-11 | 14.7 | 3.95
28 | 340 | 250 | 9 | 14 | 101.5 | 79.7 | 21700 | 1280 | 6.71 | H340-250-9-14 | 14.6 | 6
29 | 344 | 348 | 10 | 16 | 146 | 115 | 33300 | 1940 | 9.56 | H344-348-10-16 | 15.1 | 8.78
30 | 350 | 350 | 12 | 19 | 173.9 | 137 | 40300 | 2300 | 9.65 | H350-350-12-19 | 15.2 | 8.84
31 | 396 | 199 | 7 | 11 | 72.16 | 56.6 | 20000 | 1010 | 5.19 | H396-199-7-11 | 16.7 | 4.48
32 | 400 | 200 | 8 | 13 | 84.12 | 66 | 23700 | 1190 | 5.26 | H400-200-8-13 | 16.8 | 4.54
33 | 390 | 300 | 10 | 16 | 136 | 107 | 38700 | 1980 | 8.09 | H390-300-10-16 | 16.9 | 7.28
34 | 388 | 402 | 15 | 15 | 178.5 | 140 | 49000 | 2520 | 10.8 | H388-402-15-15 | 16.6 | 9.54
35 | 394 | 398 | 11 | 18 | 186.8 | 147 | 56100 | 2850 | 10.9 | H394-398-11-18 | 17.3 | 10.1
36 | 400 | 400 | 13 | 21 | 218.7 | 172 | 66600 | 3330 | 11 | H400-400-13-21 | 17.5 | 10.1
37 | 400 | 408 | 21 | 21 | 250.7 | 197 | 70900 | 3540 | 11.1 | H400-408-21-21 | 16.8 | 9.75
38 | 414 | 405 | 18 | 28 | 295.4 | 232 | 92800 | 4480 | 11.2 | H414-405-18-28 | 17.7 | 10.2
39 | 428 | 407 | 20 | 35 | 360.7 | 283 | 119000 | 5570 | 11.4 | H428-407-20-35 | 18.2 | 10.4
40 | 458 | 417 | 30 | 50 | 528.6 | 415 | 187000 | 8170 | 11.8 | H458-417-30-50 | 18.8 | 10.7
41 | 498 | 432 | 45 | 70 | 770.1 | 605 | 298000 | 12000 | 12.3 | H498-432-45-70 | 19.7 | 11.1
42 | 446 | 199 | 8 | 12 | 84.3 | 66.2 | 28700 | 1290 | 5.11 | H446-199-8-12 | 18.5 | 4.33
43 | 450 | 200 | 9 | 14 | 96.76 | 76 | 33500 | 1490 | 5.18 | H450-200-9-14 | 18.6 | 4.4
44 | 440 | 300 | 11 | 18 | 157.4 | 124 | 56100 | 2550 | 8.05 | H440-300-11-18 | 18.9 | 7.18
45 | 496 | 199 | 9 | 14 | 101.3 | 79.5 | 41900 | 1690 | 5.08 | H496-199-9-14 | 20.3 | 4.27
46 | 500 | 200 | 10 | 16 | 114.2 | 89.6 | 47800 | 1910 | 5.14 | H500-200-10-16 | 20.5 | 4.33
47 | 506 | 201 | 11 | 19 | 131.3 | 103 | 56500 | 2230 | 5.23 | H506-201-11-19 | 20.7 | 4.43
48 | 482 | 300 | 11 | 15 | 145.5 | 114 | 60400 | 2500 | 7.83 | H482-300-11-15 | 20.4 | 6.82
49 | 488 | 300 | 11 | 18 | 163.5 | 128 | 71000 | 2910 | 7.97 | H488-300-11-18 | 20.8 | 7.04
50 | 596 | 199 | 10 | 15 | 120.5 | 94.6 | 68700 | 2310 | 4.95 | H596-199-10-15 | 23.9 | 4.05
51 | 600 | 200 | 11 | 17 | 134.4 | 106 | 77600 | 2590 | 5.01 | H600-200-11-17 | 24 | 4.12
52 | 606 | 201 | 12 | 20 | 152.5 | 120 | 90400 | 2980 | 5.11 | H606-201-12-20 | 24.3 | 4.22
53 | 582 | 300 | 12 | 17 | 174.5 | 137 | 103000 | 3530 | 7.74 | H582-300-12-17 | 24.3 | 6.63
54 | 588 | 300 | 12 | 20 | 192.5 | 151 | 118000 | 4020 | 7.87 | H588-300-12-20 | 24.8 | 6.85
55 | 594 | 302 | 14 | 23 | 222.4 | 175 | 137000 | 4620 | 7.96 | H594-302-14-23 | 24.9 | 6.9
56 | 692 | 300 | 13 | 20 | 211.5 | 166 | 172000 | 4980 | 7.71 | H692-300-13-20 | 28.6 | 6.53
57 | 700 | 300 | 13 | 24 | 235.5 | 185 | 201000 | 5760 | 7.86 | H700-300-13-24 | 29.3 | 6.78
58 | 792 | 300 | 14 | 22 | 243.4 | 191 | 254000 | 6410 | 7.65 | H792-300-14-22 | 32.3 | 6.39
59 | 800 | 200 | 14 | 26 | 267.4 | 210 | 292000 | 7290 | 7.8 | H800-200-14-26 | 33 | 6.62
60 | 890 | 299 | 15 | 23 | 270.9 | 213 | 345000 | 7760 | 7.51 | H890-299-15-23 | 35.7 | 6.16
61 | 900 | 300 | 16 | 28 | 309.8 | 243 | 411000 | 9140 | 7.68 | H900-300-16-28 | 36.4 | 6.39
62 | 912 | 302 | 18 | 34 | 364 | 286 | 498000 | 10900 | 7.84 | H912-302-18-34 | 37 | 6.56

## 溝形鋼 (hidden)
溝形鋼
| Ｈ | Ｂ | 厚さ１ | 厚さ２ | 断面積 | 単位荷重 | Ｉｘ | Ｚｘ |  | ix | iy
1 | 75 | 40 | 5 | 7 | 8.818 | 6.92 | 75.9 | 20.2 | [ 75-40-5-7 | 2.93 | 1.19
2 | 100 | 50 | 5 | 7.5 | 11.92 | 9.36 | 189 | 37.8 | [ 100-50-5-7.5 | 3.98 | 1.5
3 | 125 | 65 | 6 | 8 | 17.11 | 13.4 | 425 | 68 | [ 125-65-6-8 | 4.99 | 1.96
4 | 150 | 75 | 6.5 | 10 | 23.71 | 18.6 | 864 | 115 | [ 150-75-6.5-10 | 6.04 | 2.27
5 | 150 | 75 | 9 | 12.5 | 30.59 | 24 | 1050 | 140 | [ 150-75-9-12.5 | 5.86 | 2.19
6 | 180 | 75 | 7 | 10.5 | 27.2 | 21.4 | 1380 | 154 | [ 180-75-7-10.5 | 7.73 | 2.24
7 | 200 | 80 | 7.5 | 11 | 31.33 | 24.6 | 1950 | 195 | [ 200-80-7.5-11 | 7.89 | 2.38
8 | 200 | 90 | 8 | 13.5 | 38.65 | 30.3 | 2490 | 249 | [ 200-90-8-13.5 | 8.03 | 2.72
9 | 250 | 90 | 9 | 13 | 44.07 | 34.6 | 4180 | 335 | [ 250-90-9-13 | 9.74 | 2.64
10 | 250 | 90 | 11 | 14.5 | 51.17 | 40.2 | 4690 | 375 | [ 250-90-11-14.5 | 9.57 | 2.58
11 | 300 | 90 | 9 | 13 | 48.57 | 38.1 | 6440 | 429 | [ 300-90-9-13 | 11.5 | 2.59
12 | 300 | 90 | 10 | 15.5 | 55.74 | 43.8 | 7400 | 494 | [ 300-90-10-15.5 | 11.5 | 2.59
13 | 300 | 90 | 12 | 16 | 61.9 | 48.6 | 7870 | 525 | [ 300-90-12-16 | 11.3 | 2.51
14 | 380 | 100 | 10.5 | 16 | 69.39 | 54.5 | 14500 | 762 | [ 380-100-10.5-16 | 14.5 | 2.83
15 | 380 | 100 | 13 | 16.5 | 78.96 | 62 | 15600 | 822 | [ 380-100-13-16.5 | 14.1 | 2.72
16 | 380 | 100 | 13 | 20 | 85.71 | 67.3 | 17600 | 924 | [ 380-100-13-20 | 14.3 | 2.8

## コラム (hidden)
コラムリスト
| 縦寸法 | 横寸法 | 厚さ | 断面積 | 単位荷重 | Ｉｘ | Ｚｘ |  | i
1 | 150 | 150 | 6 | 33.63 | 26.4 | 1150 | 153 | □150-150-6 | 5.8477
2 | 150 | 150 | 9 | 48.67 | 38.2 | 1580 | 210 | □150-150-9 | 5.6977
3 | 150 | 150 | 12 | 62.53 | 49.1 | 1920 | 256 | □150-150-12 | 5.5412
4 | 175 | 175 | 6 | 39.63 | 31.1 | 1860 | 213 | □175-175-6 | 6.8508
5 | 175 | 175 | 9 | 57.67 | 45.3 | 2600 | 297 | □175-175-9 | 6.7145
6 | 175 | 175 | 12 | 74.53 | 58.5 | 3210 | 367 | □175-175-12 | 6.5628
7 | 200 | 200 | 6 | 45.63 | 35.8 | 2830 | 283 | □200-200-6 | 7.8753
8 | 200 | 200 | 9 | 66.67 | 52.3 | 3990 | 399 | □200-200-9 | 7.7361
9 | 200 | 200 | 12 | 86.53 | 67.9 | 4980 | 498 | □200-200-12 | 7.5863
10 | 250 | 250 | 6 | 57.63 | 45.2 | 5670 | 454 | □250-250-6 | 9.919
11 | 250 | 250 | 9 | 84.67 | 66.5 | 8090 | 647 | □250-250-9 | 9.7748
12 | 250 | 250 | 12 | 110.5 | 86.8 | 10300 | 820 | □250-250-12 | 9.6547
13 | 250 | 250 | 16 | 143.2 | 112 | 12800 | 1020 | □250-250-16 | 9.4544
14 | 300 | 300 | 6 | 69.63 | 54.7 | 9960 | 664 | □300-300-6 | 11.96
15 | 300 | 300 | 9 | 102.7 | 80.6 | 14300 | 956 | □300-300-9 | 11.8
16 | 300 | 300 | 12 | 134.5 | 106 | 18300 | 1220 | □300-300-12 | 11.6645
17 | 300 | 300 | 16 | 175.2 | 138 | 23100 | 1540 | □300-300-16 | 11.4826
18 | 300 | 300 | 19 | 204.3 | 160 | 26200 | 1750 | □300-300-19 | 11.3244
19 | 350 | 350 | 9 | 120.7 | 94.7 | 23200 | 1320 | □350-350-9 | 13.8641
20 | 350 | 350 | 12 | 158.5 | 124 | 29800 | 1700 | □350-350-12 | 13.7118
21 | 350 | 350 | 16 | 207.2 | 163 | 37900 | 2160 | □350-350-16 | 13.5246
22 | 350 | 350 | 19 | 242.3 | 190 | 43400 | 2480 | □350-350-19 | 13.3835
23 | 350 | 350 | 22 | 276.2 | 217 | 48400 | 2760 | □350-350-22 | 13.2376
24 | 400 | 400 | 9 | 138.7 | 109 | 35100 | 1750 | □400-400-9 | 15.908
25 | 400 | 400 | 12 | 182.5 | 143 | 45300 | 2270 | □400-400-12 | 15.755
26 | 400 | 400 | 16 | 239.2 | 188 | 57900 | 2900 | □400-400-16 | 15.5582
27 | 400 | 400 | 19 | 280.3 | 220 | 66600 | 3330 | □400-400-19 | 15.4144
28 | 400 | 400 | 22 | 320.2 | 251 | 74700 | 3740 | □400-400-22 | 15.2739
29 | 450 | 450 | 12 | 206.5 | 162 | 65400 | 2910 | □450-450-12 | 17.7963
30 | 450 | 450 | 16 | 271.2 | 213 | 84100 | 3740 | □450-450-16 | 17.6097
31 | 450 | 450 | 19 | 318.3 | 250 | 97100 | 4310 | □450-450-19 | 17.4659
32 | 450 | 450 | 22 | 364.2 | 286 | 109000 | 4850 | □450-450-22 | 17.2999
33 | 450 | 450 | 25 | 398.2 | 313 | 115000 | 5110 | □450-450-25 | 16.9941
34 | 500 | 500 | 16 | 301 | 236 | 116000 | 4630 | □500-500-16 | 19.6312
35 | 500 | 500 | 19 | 353.2 | 277 | 134000 | 5340 | □500-500-19 | 19.4779
36 | 500 | 500 | 22 | 404 | 317 | 150000 | 6010 | □500-500-22 | 19.2688
37 | 500 | 500 | 25 | 448.2 | 352 | 163000 | 6500 | □500-500-25 | 19.0703
38 | 500 | 500 | 28 | 495 | 389 | 176000 | 7050 | □500-500-28 | 18.8562
39 | 500 | 500 | 32 | 555.1 | 436 | 193000 | 7710 | □500-500-32 | 18.6463
40 | 550 | 550 | 16 | 333 | 261 | 156000 | 5670 | □550-550-16 | 21.6441
41 | 550 | 550 | 19 | 391.2 | 307 | 181000 | 6570 | □550-550-19 | 21.51
42 | 550 | 550 | 22 | 448 | 352 | 204000 | 7420 | □550-550-22 | 21.3391
43 | 550 | 550 | 25 | 498.2 | 391 | 222000 | 8060 | □550-550-25 | 21.1093
44 | 550 | 550 | 28 | 551 | 433 | 241000 | 8770 | □550-550-28 | 20.9138
45 | 550 | 550 | 32 | 619.1 | 486 | 265000 | 9640 | □550-550-32 | 20.6891
46 | 600 | 600 | 16 | 365 | 287 | 205000 | 6830 | □600-600-16 | 23.699
47 | 600 | 600 | 19 | 429.2 | 337 | 238000 | 7920 | □600-600-19 | 23.5482
48 | 600 | 600 | 22 | 492 | 386 | 269000 | 8970 | □600-600-22 | 23.3826
49 | 600 | 600 | 25 | 548.2 | 430 | 294000 | 9790 | □600-600-25 | 23.1582
50 | 600 | 600 | 28 | 607 | 477 | 320000 | 10700 | □600-600-28 | 22.9605
51 | 600 | 600 | 32 | 683.1 | 536 | 353000 | 11800 | □600-600-32 | 22.7324
52 | 650 | 650 | 16 | 397 | 312 | 263000 | 8090 | □650-650-16 | 25.7385
53 | 650 | 650 | 19 | 467.2 | 367 | 306000 | 9400 | □650-650-19 | 25.5923
54 | 650 | 650 | 22 | 536 | 421 | 346000 | 10700 | □650-650-22 | 25.4071
55 | 650 | 650 | 25 | 598.2 | 470 | 379000 | 11700 | □650-650-25 | 25.1708
56 | 650 | 650 | 28 | 663 | 520 | 415000 | 12800 | □650-650-28 | 25.0188
57 | 650 | 650 | 32 | 747.1 | 586 | 459000 | 14100 | □650-650-32 | 24.7866
58 | 700 | 700 | 16 | 429 | 337 | 331000 | 9450 | □700-700-16 | 27.777
59 | 700 | 700 | 19 | 505.2 | 397 | 385000 | 11000 | □700-700-19 | 27.6057
60 | 700 | 700 | 22 | 580 | 455 | 438000 | 12500 | □700-700-22 | 27.4804
61 | 700 | 700 | 25 | 648.2 | 509 | 481000 | 13700 | □700-700-25 | 27.2407
62 | 700 | 700 | 28 | 719 | 564 | 527000 | 15000 | □700-700-28 | 27.0733
63 | 700 | 700 | 32 | 811.1 | 637 | 584000 | 16700 | □700-700-32 | 26.833
64 | 750 | 750 | 19 | 543.2 | 426 | 478000 | 12700 | □750-750-19 | 29.6643
65 | 750 | 750 | 22 | 624 | 490 | 543000 | 14500 | □750-750-22 | 29.499
66 | 750 | 750 | 25 | 698.2 | 548 | 598000 | 16000 | □750-750-25 | 29.2658
67 | 750 | 750 | 28 | 775 | 608 | 657000 | 17500 | □750-750-28 | 29.116
68 | 750 | 750 | 32 | 875.1 | 687 | 730000 | 19500 | □750-750-32 | 28.8824
69 | 800 | 800 | 19 | 581.2 | 456 | 584000 | 14600 | □800-800-19 | 31.6989
70 | 800 | 800 | 22 | 668 | 524 | 665000 | 16600 | □800-800-22 | 31.5517
71 | 800 | 800 | 25 | 748.2 | 587 | 734000 | 18400 | □800-800-25 | 31.3213
72 | 800 | 800 | 28 | 831 | 652 | 807000 | 20200 | □800-800-28 | 31.1628
73 | 800 | 800 | 32 | 939.1 | 737 | 898000 | 22500 | □800-800-32 | 30.923