## Calc
●外力、ボルト本数 |  |  |  | ねじの呼び |  | ボルト寸法 | [7 empty] | 締付トルク | 軸力 | 応力 |  |  | 強度 安全率 S.F. | 安全 荷重倍数 | 遊離 安全率 |  | No. | - | 種類の記号 | σty | FALSE
項目 | 記号 | 値 | 単位 |  |  | ねじ山数 | ピッチ | 外径 | 有効径 | 谷径 | 穴径 | 座面径 | 最小断面積 |  |  | 締付応力 | 荷重応力 | 総応力 |  |  |  |  | 1 | SS材 | SS330 | 204.95
外力 | F | 2000 | kg |  |  | (/in) | (mm) | (mm) | (mm) | (mm) | (mm) | (mm) | (mm^2) | N-m | N | N/mm^2 | N/mm^2 | N/mm^2 |  |  |  | 判定 | 2 |  | SS490 | 284.98
ボルト本数 | n | 20 | 本 | 細目 | No.1-72UNF | 72 | 0.3528 | 1.854 | 1.626 | 1.473 | 2.1 | 2.997 | 1.7041 | #VALUE! | 174.6278 | 0 | 575.4735 | 575.4735 | 0.35 | 0.35614 | 0.29678 |  | 3 |  | SS490 | 244.97
[5 empty] | No.2-64UNF | 64 | 0.3969 | 2.184 | 1.928 | 1.755 | 2.4 | 3.556 | 2.419 | #VALUE! | 247.8917 | 0 | 405.3933 | 405.3933 | 0.5 | 0.50556 | 0.4213 |  | 4 |  | SS330 | 164.94
●ボルト材質 |  |  | 1 |  | No.3-56UNF | 56 | 0.4536 | 2.515 | 2.22 | 2.024 | 2.8 | 4.089 | 3.2174 | #VALUE! | 329.7075 | 0 | 304.7964 | 304.7964 | 0.67 | 0.67242 | 0.56035 |  | 5 |  | SS400 | 234.96
項目 | 記号 | 値 | 単位 |  | No.4-48UNF | 48 | 0.5292 | 2.845 | 2.502 | 2.271 | 3.2 | 4.648 | 4.0506 | #VALUE! | 415.0898 | 0 | 242.101 | 242.101 | 0.84 | 0.84655 | 0.70546 |  | 6 | SUS | SUS301 | 204.95
材質 | - | SS330 | - |  | No.5-44UNF | 44 | 0.5773 | 3.175 | 2.799 | 2.55 | 3.5 | 5.207 | 5.1071 | #VALUE! | 523.3451 | 0 | 192.0218 | 192.0218 | 1.06 | 1.0673 | 0.88944 |  | 7 |  | SUS302 | 204.95
耐力 | σty | 204.95 | N/mm^2 |  | No.6-40UNF | 40 | 0.635 | 3.505 | 3.094 | 2.817 | 3.8 | 5.74 | 6.2325 | #VALUE! | 638.6773 | 8.0671 | 157.3465 | 165.4136 | 1.23 | 1.2513 | 1.0854 | No.6-40UNF | 8 |  | SUS303 | 204.95
[5 empty] | No.8-36UNF | 36 | 0.7056 | 4.166 | 3.708 | 3.401 | 4.5 | 5.858 | 9.0845 | #VALUE! | 930.9387 | 37.7058 | 107.9487 | 145.6545 | 1.4 | 1.5493 | 1.5822 |  | 9 |  | SUS303e | 204.95
●一般設定 |  |  |  |  | No.10-32UNF | 32 | 0.7938 | 4.826 | 4.31 | 3.967 | 5.3 | 7.924 | 12.3599 | #VALUE! | 1266.5788 | 54.8694 | 79.3426 | 134.212 | 1.52 | 1.8916 | 2.1526 |  | 10 |  | SUS303Cu | 204.95
項目 | 記号 | 値 | 単位 |  | No.12-28UNF | 28 | 0.9071 | 5.486 | 4.897 | 4.503 | 6 | 8.229 | 15.9255 | #VALUE! | 1631.9682 | 65.5281 | 61.5782 | 127.1063 | 1.61 | 2.2641 | 2.7736 |  | 11 |  | SUS304 | 204.95
ねじ面摩擦係数 | μs | 0.2 | - |  | 1/4-28UNF | 28 | 0.9071 | 6.35 | 5.761 | 5.367 | 6.8 | 9.525 | 22.6231 | #VALUE! | 2318.3073 | 76.4663 | 43.3479 | 119.8141 | 1.71 | 2.964 | 3.94 |  | 12 |  | SUS304L | 174.95
座面摩擦係数 | μw | 0.2 | - |  | 5/16-24UNF | 24 | 1.0583 | 7.938 | 7.249 | 6.792 | 8.5 | 11.912 | 36.2314 | #VALUE! | 3712.8137 | 86.235 | 27.0667 | 113.3017 | 1.8 | 4.386 | 6.31 |  | 13 |  | SUS304N1 | 274.97
[5 empty] | 3/8-24UNF | 24 | 1.0583 | 9.525 | 8.837 | 8.379 | 10.5 | 14.274 | 55.141 | #VALUE! | 5650.5691 | 91.8042 | 17.7847 | 109.5889 | 1.87 | 6.362 | 9.6033 |  | 14 |  | SUS304N2 | 344.99
●計算条件設定 |  |  |  |  | 7/16-20UNF | 20 | 1.27 | 11.113 | 10.287 | 9.738 | 12 | 16.662 | 74.4782 | #VALUE! | 7632.1579 | 94.5747 | 13.1671 | 107.7419 | 1.9 | 8.3826 | 12.9711 |  | 15 |  | SUS304LN | 244.97
項目 | 記号 | 値 | 単位 |  | 1/2-20UNF | 20 | 1.27 | 12.7 | 11.874 | 11.326 | 14 | 19.05 | 100.7495 | #VALUE! | 10324.3073 | 96.6348 | 9.7337 | 106.3685 | 1.92 | 11.1279 | 17.5464 |  | 16 |  | SUS304J3 | 174.95
内力係数 | Ka/(Ka+Kb) | 0.4 | - |  | 9/16-18UNF | 18 | 1.4111 | 14.288 | 13.371 | 12.761 | 16 | 21.412 | 127.8967 | #VALUE! | 13106.2131 | 97.8744 | 7.6676 | 105.5421 | 1.94 | 13.9646 | 22.2744 |  | 17 |  | SUS305 | 174.95
耐力に対する締付比率 | - | 0.5 | - |  | 5/8-18UNF | 18 | 1.4111 | 15.875 | 14.958 | 14.348 | 18 | 23.825 | 161.6861 | #VALUE! | 16568.7805 | 98.8359 | 6.0652 | 104.9011 | 1.95 | 17.4955 | 28.1591 |  | 18 |  | SUS309S | 204.95
[5 empty] | 3/4-18UNF | 18 | 1.4111 | 19.05 | 18.019 | 17.33 | 21 | 28.575 | 235.8778 | #VALUE! | 24171.5741 | 99.9805 | 4.1575 | 104.138 | 1.96 | 25.2481 | 41.0802 |  | 19 |  | SUS310S | 204.95
[5 empty] | 7/8-14UNF | 14 | 1.8143 | 22.225 | 21.046 | 20.262 | 25 | 33.324 | 322.4442 | #VALUE! | 33042.4644 | 100.6502 | 3.0413 | 103.6915 | 1.97 | 34.2939 | 56.1566 |  | 20 |  | SUS316 | 204.95
[5 empty] | 1-12UNF | 12 | 2.1167 | 25.4 | 24.026 | 23.109 | 28 | 38.1 | 419.4229 | #VALUE! | 42980.3664 | 101.0721 | 2.3381 | 103.4103 | 1.98 | 44.4278 | 73.0463 |  | 21 |  | SUS316L | 174.95
|  |  |  | 並目 | No.1-64UNC | 64 | 0.3969 | 1.845 | 1.598 | 1.425 | 2.1 | 2.997 | 1.5948 | #VALUE! | 163.4322 | 0 | 614.8951 | 614.8951 | 0.33 | 0.33331 | 0.27776 |  | 22 |  | SUS316N | 274.97
[5 empty] | No.2-56UNC | 56 | 0.4536 | 2.184 | 1.89 | 1.694 | 2.4 | 3.556 | 2.2538 | #VALUE! | 230.9589 | 0 | 435.1149 | 435.1149 | 0.47 | 0.47102 | 0.39252 |  | 23 |  | SUS316LN | 244.97
[5 empty] | No.3-48UNC | 48 | 0.5292 | 2.515 | 2.172 | 1.941 | 2.8 | 4.089 | 2.959 | #VALUE! | 303.2207 | 0 | 331.4208 | 331.4208 | 0.61 | 0.6184 | 0.51533 |  | 24 |  | SUS316Ti | 204.95
[5 empty] | No.4-40UNC | 40 | 0.635 | 2.845 | 2.433 | 2.156 | 3.2 | 4.648 | 3.6508 | #VALUE! | 374.1152 | 0 | 268.6169 | 268.6169 | 0.76 | 0.76298 | 0.63582 |  | 25 |  | SUS316J1 | 204.95
[5 empty] | No.5-40UNC | 40 | 0.635 | 3.175 | 2.764 | 2.487 | 3.5 | 5.207 | 4.8578 | #VALUE! | 497.8051 | 0 | 201.8735 | 201.8735 | 1.01 | 1.0152 | 0.84603 |  | 26 |  | SUS316J1L | 174.95
[5 empty] | No.6-32UNC | 32 | 0.7938 | 3.505 | 2.99 | 2.647 | 3.8 | 5.74 | 5.503 | #VALUE! | 563.9177 | 0 | 178.2062 | 178.2062 | 1.15 | 1.1501 | 0.95839 |  | 27 |  | SUS316F | 204.95
[5 empty] | No.8-32UNC | 32 | 0.7938 | 4.166 | 3.65 | 3.307 | 4.5 | 6.858 | 8.5893 | #VALUE! | 880.1895 | 33.9714 | 114.1727 | 148.1441 | 1.38 | 1.4975 | 1.4959 |  | 28 |  | SUS317 | 204.95
[5 empty] | No.10-24UNC | 24 | 1.0583 | 4.826 | 4.138 | 3.68 | 5.3 | 7.924 | 10.6362 | #VALUE! | 1089.9421 | 47.1545 | 92.2009 | 139.3554 | 1.47 | 1.7114 | 1.8524 |  | 29 |  | SUS317L | 174.95
[5 empty] | No.12-24UNC | 24 | 1.0583 | 5.486 | 4.798 | 4.341 | 6 | 8.224 | 14.8003 | #VALUE! | 1516.657 | 62.719 | 66.26 | 128.979 | 1.58 | 2.1466 | 2.5776 |  | 30 |  | SUS317LN | 244.97
[5 empty] | 1/4-20UNC | 20 | 1.27 | 6.35 | 5.524 | 4.976 | 6.8 | 9.525 | 19.4469 | #VALUE! | 1992.8222 | 72.2183 | 50.4278 | 122.6461 | 1.67 | 2.6321 | 3.3869 |  | 31 |  | SUS317J1 | 174.95
[5 empty] | 5/16-18UNC | 18 | 1.4111 | 7.938 | 7.021 | 6.411 | 8.5 | 11.912 | 32.2806 | #VALUE! | 3307.9532 | 84.2474 | 30.3794 | 114.6268 | 1.78 | 3.9732 | 5.622 |  | 32 |  | SUS836L | 204.95
[5 empty] | 3/8-16UNC | 16 | 1.5875 | 9.525 | 8.494 | 7.805 | 10.5 | 14.274 | 47.8449 | #VALUE! | 4902.9066 | 90.177 | 20.4967 | 110.6737 | 1.85 | 5.5996 | 8.3326 |  | 33 |  | SUS890L | 214.96
[5 empty] | 7/16-14UNC | 14 | 1.8143 | 11.113 | 9.934 | 9.149 | 12 | 16.662 | 65.7411 | #VALUE! | 6736.8219 | 93.5248 | 14.9171 | 108.4418 | 1.88 | 7.4696 | 11.4494 |  | 34 |  | SUS321 | 204.95
[5 empty] | 1/2-13UNC | 13 | 1.9538 | 12.7 | 11.43 | 10.584 | 14 | 19.05 | 87.9811 | #VALUE! | 9015.8665 | 95.7872 | 11.1463 | 106.9335 | 1.91 | 9.7936 | 15.3227 |  | 35 |  | SUS347 | 204.95
[5 empty] | 9/16-12UNC | 12 | 2.1167 | 14.288 | 12.913 | 11.996 | 16 | 21.412 | 113.0219 | #VALUE! | 11581.9243 | 97.2689 | 8.6768 | 105.9457 | 1.93 | 12.4103 | 19.6838 |  | 36 |  | SUSXM7 | 174.95
[5 empty] | 5/8-11UNC | 11 | 2.3091 | 15.875 | 14.376 | 13.376 | 18 | 23.825 | 140.5214 | #VALUE! | 14399.9283 | 98.2877 | 6.9788 | 105.2665 | 1.94 | 15.2838 | 24.4731 |  | 37 |  | SUSXM15J1 | 204.95
[5 empty] | 3/4-10UNC | 10 | 2.54 | 19.05 | 17.399 | 16.299 | 21 | 28.575 | 208.6468 | #VALUE! | 21381.0844 | 99.6549 | 4.7001 | 104.355 | 1.96 | 22.4026 | 36.3377 |  | 38 |  | SUS329J1 | 389.91
[5 empty] | 7/8-9UNC | 9 | 2.8222 | 22.225 | 20.391 | 19.169 | 25 | 33.324 | 288.595 | #VALUE! | 29573.7722 | 100.4362 | 3.3981 | 103.8342 | 1.97 | 30.7569 | 50.2614 |  | 39 |  | SUS329J3L | 449.92
[5 empty] | 1-8UNC | 8 | 3.175 | 25.4 | 23.338 | 21.963 | 28 | 37.1 | 378.8552 | #VALUE! | 38823.1823 | 100.9219 | 2.5885 | 103.5104 | 1.97 | 40.1886 | 65.981 |  | 40 |  | SUS329J4L | 449.92
[23 empty] | 41 |  | SUS405 | 174.95
[23 empty] | 42 |  | SUS410L | 194.95
[23 empty] | 43 |  | SUS430 | 204.95
[23 empty] | 44 |  | SUS430F | 204.95
[23 empty] | 45 |  | SUS434 | 204.95
[19 empty] | 結果 | No.6-40UNF |  |  | 46 |  | SUS447J1 | 294.98
[19 empty] | 強度安全率 | 1.23 |  |  | 47 |  | SUSXM27 | 244.97
[19 empty] | 安全荷重倍数 | 1.2513 |  |  | 48 |  | SUS403 | 389.91
[19 empty] | 遊離安全率 | 1.0854 |  |  | 49 |  | SUS410 | 344.99
[19 empty] | 外径 | 3.505 |  |  | 50 |  | SUS410J1 | 489.94
[23 empty] | 51 |  | SUS410J2 | 344.99
[23 empty] | 52 |  | SUS416 | 344.99
[23 empty] | 53 |  | SUS420J1 | 439.92
[23 empty] | 54 |  | SUS420J2 | 539.95
[23 empty] | 55 |  | SUS420F | 539.95
[23 empty] | 56 |  | SUS420F2 | 539.95
[23 empty] | 57 |  | SUS431 | 589.96
[23 empty] | 58 |  | SUS630_H900 | 1174.93
[23 empty] | 59 |  | SUS630_H1025 | 999.98
[23 empty] | 60 |  | SUS630_H1075 | 859.94
[23 empty] | 61 |  | SUS630_H1150 | 724.9
[23 empty] | 62 |  | SUS631_S | 379.9
[23 empty] | 63 |  | SUS631_RH950 | 1029.99
[23 empty] | 64 |  | SUS631_TH1050 | 959.97
[23 empty] | 65 | SCr材 | SCr430 | 634.98
[23 empty] | 66 |  | SCr435 | 734.91
[23 empty] | 67 |  | SCr440 | 784.92
[23 empty] | 68 |  | SCr445 | 834.93
[23 empty] | 69 | SCM材 | SCM430 | 684.99
[23 empty] | 70 |  | SCM432 | 734.91
[23 empty] | 71 |  | SCM435 | 784.92
[23 empty] | 72 |  | SCM440 | 834.93
[23 empty] | 73 |  | SCM445 | 884.95
[23 empty] | 74 | SNC材 | SNC236 | 589.96
[23 empty] | 75 |  | SNC631 | 684.99
[23 empty] | 76 |  | SNC836 | 784.92
[23 empty] | 77 | SNCM材 | SNCM240 | 784.92
[23 empty] | 78 |  | SNCM431 | 684.99
[23 empty] | 79 |  | SNCM439 | 884.95
[23 empty] | 80 |  | SNCM447 | 929.96
[23 empty] | 81 |  | SNCM625 | 834.93
[23 empty] | 82 |  | SNCM630 | 884.95
[23 empty] | 83 | SxxC材 | S10C(N) | 204.95
[23 empty] | 84 |  | S09CK(H) | 244.97
[23 empty] | 85 |  | S12C(N) | 234.96
[23 empty] | 86 |  | S15C(N) | 234.96
[23 empty] | 87 |  | S15CK(H) | 344.99
[23 empty] | 88 |  | S17C(N) | 244.97
[23 empty] | 89 |  | S20C(N) | 244.97
[23 empty] | 90 |  | S20CK(H) | 389.91
[23 empty] | 91 |  | S22C(N) | 264.97
[23 empty] | 92 |  | S25C(N) | 264.97
[23 empty] | 93 |  | S28C(N) | 284.98
[23 empty] | 94 |  | S28C(H) | 334.99
[23 empty] | 95 |  | S30C(N) | 284.98
[23 empty] | 96 |  | S30C(H) | 334.99
[23 empty] | 97 |  | S33C(N) | 304.98
[23 empty] | 98 |  | S33C(H) | 389.91
[23 empty] | 99 |  | S35C(N) | 304.98
[23 empty] | 100 |  | S35C(H) | 389.91
[23 empty] | 101 |  | S38C(N) | 324.99
[23 empty] | 102 |  | S38C(H) | 439.92
[23 empty] | 103 |  | S40C(N) | 324.99
[23 empty] | 104 |  | S40C(H) | 439.92
[23 empty] | 105 |  | S43C(N) | 344.99
[23 empty] | 106 |  | S43C(H) | 489.94
[23 empty] | 107 |  | S45C(N) | 344.99
[23 empty] | 108 |  | S45C(H) | 489.94
[23 empty] | 109 |  | S48C(N) | 364.9
[23 empty] | 110 |  | S48C(H) | 539.95
[23 empty] | 111 |  | S50C(N) | 364.9
[23 empty] | 112 |  | S50C(H) | 539.95
[23 empty] | 113 |  | S53C(N) | 389.91
[23 empty] | 114 |  | S53CH) | 589.96
[23 empty] | 115 |  | S55C(N) | 389.91
[23 empty] | 116 |  | S55C(H) | 589.96
[23 empty] | 117 |  | S58C(N) | 389.91
[23 empty] | 118 |  | S58C(H) | 589.96
[23 empty] | 119 | Axxxx材 | A1060-O | 29.91
[23 empty] | 120 |  | A1080-O | 28.92
[23 empty] | 121 |  | A1070-H112 | 28.92
[23 empty] | 122 |  | A1050-H112 | 33.93
[23 empty] | 123 |  | A1100-O | 34.91
[23 empty] | 124 |  | A2011-T8 | 309.98
[23 empty] | 125 |  | A2014-T6 | 414.91
[23 empty] | 126 |  | A2017-T4 | 274.97
[23 empty] | 127 |  | A2024-T4 | 324.99
[23 empty] | 128 |  | A2219-T851 | 349.99
[23 empty] | 129 |  | A3003-O | 39.91
[23 empty] | 130 |  | A3004-O | 69.92
[23 empty] | 131 |  | A4032-T6 | 314.98
[23 empty] | 132 |  | A5005-O | 39.91
[23 empty] | 133 |  | A5052-H34 | 214.96
[23 empty] | 134 |  | A5056-H34 | 244.97
[23 empty] | 135 |  | A5083-O | 144.94
[23 empty] | 136 |  | A6061-T6 | 274.97
[23 empty] | 137 |  | A6063-T5 | 144.94
[23 empty] | 138 |  | A6N01-T5 | 224.96
[23 empty] | 139 |  | A6101-T6 | 194.95
[23 empty] | 140 |  | A7003-T5 | 253.99
[23 empty] | 141 |  | A7N01-T6 | 294.98
[23 empty] | 142 |  | A7075-T6 | 504.94
[23 empty] | 143 | チタン材 | Ti 1種 | 269.97
[23 empty] | 144 |  | Ti 2種 | 339.99
[23 empty] | 145 |  | Ti 3種 | 479.93
[23 empty] | 146 |  | Ti 4種 | 549.95
[23 empty] | 147 |  | Ti 11種 | 269.97
[23 empty] | 148 |  | Ti 12種 | 339.99
[23 empty] | 149 |  | Ti 13種 | 479.93
[23 empty] | 150 |  | Ti 14種 | 344.99
[23 empty] | 151 |  | Ti 15種 | 449.92
[23 empty] | 152 |  | Ti 16種 | 342.93
[23 empty] | 153 |  | Ti 17種 | 239.96
[23 empty] | 154 |  | Ti 18種 | 344.99
[23 empty] | 155 |  | Ti 19種 | 344.99
[23 empty] | 156 |  | Ti 20種 | 449.92
[23 empty] | 157 |  | Ti 21種 | 274.97
[23 empty] | 158 |  | Ti 22種 | 409.91
[23 empty] | 159 |  | Ti 23種 | 482.97
[23 empty] | 160 |  | Ti 60種 | 894.95
[23 empty] | 161 |  | Ti 60E種 | 824.93
[23 empty] | 162 |  | Ti 61種 | 619.97
[23 empty] | 163 |  | Ti 61F種 | 649.98
[23 empty] | 164 |  | Ti 80種 | 639.98
[23 empty] | 165 | その他 | INCO718 | 1034.2
[23 empty] | 166 |  | A-286(AMS5732) | 586
Note on C13: 油潤滑・無潤滑で差あり。(通常0.2程度) 締付トルク計算のみに使用される。(強度には無関係)
Note on C14: 油潤滑・無潤滑で差あり。(通常0.2程度) 締付トルク計算のみに使用される。(強度には無関係)
Note on C18: 外力に対するボルト軸力（内力）が増大する割合 適正値 0.2～0.4 (0.4推奨(厳しい側))
Note on C19: ボルト耐力に対する締付応力比率を指定する。 適正値 0.4～0.7 ・値が小さい場合 締付による応力は低いが、外力に対し浮きが 生じたり、ボルトに繰返し荷重が負荷され、 疲労破壊の恐れがある。 ・値が大きい場合 外力に対する浮きや疲労破壊に対しては強いが 締付トルクのばらつき等により、荷重が入る 以前に塑性する可能性あり。
Note on N2: ボルト穴寸法にあわせて入力のこと。
Note on O2: 使用するボルトに併せて変更のこと。
Note on Q1: ボルト穴径及び座面径が正確に入力されていない場合は参考値となります。
Note on Q3: ボルト穴径及び座面径が正確に入力されていない場合は参考値となります。
Note on V1: 耐力÷(締付応力+荷重応力) →ボルトの強度余裕
Note on V4: 本計算シートでの安全率は、ボルト耐力を使用しているため、規定･規格･法令等で応力度が定められている場合は、安全率に割り掛けて考慮すること。
Note on V5: 本計算シートでの安全率は、ボルト耐力を使用しているため、規定･規格･法令等で応力度が定められている場合は、安全率に割り掛けて考慮すること。
Note on V6: 本計算シートでの安全率は、ボルト耐力を使用しているため、規定･規格･法令等で応力度が定められている場合は、安全率に割り掛けて考慮すること。
Note on V7: 本計算シートでの安全率は、ボルト耐力を使用しているため、規定･規格･法令等で応力度が定められている場合は、安全率に割り掛けて考慮すること。
Note on V8: 本計算シートでの安全率は、ボルト耐力を使用しているため、規定･規格･法令等で応力度が定められている場合は、安全率に割り掛けて考慮すること。
Note on V9: 本計算シートでの安全率は、ボルト耐力を使用しているため、規定･規格･法令等で応力度が定められている場合は、安全率に割り掛けて考慮すること。
Note on V10: 本計算シートでの安全率は、ボルト耐力を使用しているため、規定･規格･法令等で応力度が定められている場合は、安全率に割り掛けて考慮すること。
Note on V11: 本計算シートでの安全率は、ボルト耐力を使用しているため、規定･規格･法令等で応力度が定められている場合は、安全率に割り掛けて考慮すること。
Note on V12: 本計算シートでの安全率は、ボルト耐力を使用しているため、規定･規格･法令等で応力度が定められている場合は、安全率に割り掛けて考慮すること。
Note on V13: 本計算シートでの安全率は、ボルト耐力を使用しているため、規定･規格･法令等で応力度が定められている場合は、安全率に割り掛けて考慮すること。
Note on V14: 本計算シートでの安全率は、ボルト耐力を使用しているため、規定･規格･法令等で応力度が定められている場合は、安全率に割り掛けて考慮すること。
Note on V15: 本計算シートでの安全率は、ボルト耐力を使用しているため、規定･規格･法令等で応力度が定められている場合は、安全率に割り掛けて考慮すること。
Note on V16: 本計算シートでの安全率は、ボルト耐力を使用しているため、規定･規格･法令等で応力度が定められている場合は、安全率に割り掛けて考慮すること。
Note on V17: 本計算シートでの安全率は、ボルト耐力を使用しているため、規定･規格･法令等で応力度が定められている場合は、安全率に割り掛けて考慮すること。
Note on V18: 本計算シートでの安全率は、ボルト耐力を使用しているため、規定･規格･法令等で応力度が定められている場合は、安全率に割り掛けて考慮すること。
Note on V19: 本計算シートでの安全率は、ボルト耐力を使用しているため、規定･規格･法令等で応力度が定められている場合は、安全率に割り掛けて考慮すること。
Note on V20: 本計算シートでの安全率は、ボルト耐力を使用しているため、規定･規格･法令等で応力度が定められている場合は、安全率に割り掛けて考慮すること。
Note on V21: 本計算シートでの安全率は、ボルト耐力を使用しているため、規定･規格･法令等で応力度が定められている場合は、安全率に割り掛けて考慮すること。
Note on V22: 本計算シートでの安全率は、ボルト耐力を使用しているため、規定･規格･法令等で応力度が定められている場合は、安全率に割り掛けて考慮すること。
Note on V23: 本計算シートでの安全率は、ボルト耐力を使用しているため、規定･規格･法令等で応力度が定められている場合は、安全率に割り掛けて考慮すること。
Note on V24: 本計算シートでの安全率は、ボルト耐力を使用しているため、規定･規格･法令等で応力度が定められている場合は、安全率に割り掛けて考慮すること。
Note on V25: 本計算シートでの安全率は、ボルト耐力を使用しているため、規定･規格･法令等で応力度が定められている場合は、安全率に割り掛けて考慮すること。
Note on V26: 本計算シートでの安全率は、ボルト耐力を使用しているため、規定･規格･法令等で応力度が定められている場合は、安全率に割り掛けて考慮すること。
Note on V27: 本計算シートでの安全率は、ボルト耐力を使用しているため、規定･規格･法令等で応力度が定められている場合は、安全率に割り掛けて考慮すること。
Note on V28: 本計算シートでの安全率は、ボルト耐力を使用しているため、規定･規格･法令等で応力度が定められている場合は、安全率に割り掛けて考慮すること。
Note on V29: 本計算シートでの安全率は、ボルト耐力を使用しているため、規定･規格･法令等で応力度が定められている場合は、安全率に割り掛けて考慮すること。
Note on V30: 本計算シートでの安全率は、ボルト耐力を使用しているため、規定･規格･法令等で応力度が定められている場合は、安全率に割り掛けて考慮すること。
Note on V31: 本計算シートでの安全率は、ボルト耐力を使用しているため、規定･規格･法令等で応力度が定められている場合は、安全率に割り掛けて考慮すること。
Note on V32: 本計算シートでの安全率は、ボルト耐力を使用しているため、規定･規格･法令等で応力度が定められている場合は、安全率に割り掛けて考慮すること。
Note on V33: 本計算シートでの安全率は、ボルト耐力を使用しているため、規定･規格･法令等で応力度が定められている場合は、安全率に割り掛けて考慮すること。
Note on V34: 本計算シートでの安全率は、ボルト耐力を使用しているため、規定･規格･法令等で応力度が定められている場合は、安全率に割り掛けて考慮すること。
Note on V35: 本計算シートでの安全率は、ボルト耐力を使用しているため、規定･規格･法令等で応力度が定められている場合は、安全率に割り掛けて考慮すること。
Note on V36: 本計算シートでの安全率は、ボルト耐力を使用しているため、規定･規格･法令等で応力度が定められている場合は、安全率に割り掛けて考慮すること。
Note on V37: 本計算シートでの安全率は、ボルト耐力を使用しているため、規定･規格･法令等で応力度が定められている場合は、安全率に割り掛けて考慮すること。
Note on V38: 本計算シートでの安全率は、ボルト耐力を使用しているため、規定･規格･法令等で応力度が定められている場合は、安全率に割り掛けて考慮すること。
Note on V39: 本計算シートでの安全率は、ボルト耐力を使用しているため、規定･規格･法令等で応力度が定められている場合は、安全率に割り掛けて考慮すること。
Note on V40: 本計算シートでの安全率は、ボルト耐力を使用しているため、規定･規格･法令等で応力度が定められている場合は、安全率に割り掛けて考慮すること。
Note on V41: 本計算シートでの安全率は、ボルト耐力を使用しているため、規定･規格･法令等で応力度が定められている場合は、安全率に割り掛けて考慮すること。
Note on W1: 応力余裕÷荷重応力 →現在の何倍の荷重まで 耐えられるか 応力余裕・・・ボルト許容応力から、 締付応力を差し引いた 応力
Note on W4: 本計算シートでの安全率は、ボルト耐力を使用しているため、規定･規格･法令等で応力度が定められている場合は、安全率に割り掛けて考慮すること。
Note on W5: 本計算シートでの安全率は、ボルト耐力を使用しているため、規定･規格･法令等で応力度が定められている場合は、安全率に割り掛けて考慮すること。
Note on W6: 本計算シートでの安全率は、ボルト耐力を使用しているため、規定･規格･法令等で応力度が定められている場合は、安全率に割り掛けて考慮すること。
Note on W7: 本計算シートでの安全率は、ボルト耐力を使用しているため、規定･規格･法令等で応力度が定められている場合は、安全率に割り掛けて考慮すること。
Note on W8: 本計算シートでの安全率は、ボルト耐力を使用しているため、規定･規格･法令等で応力度が定められている場合は、安全率に割り掛けて考慮すること。
Note on W9: 本計算シートでの安全率は、ボルト耐力を使用しているため、規定･規格･法令等で応力度が定められている場合は、安全率に割り掛けて考慮すること。
Note on W10: 本計算シートでの安全率は、ボルト耐力を使用しているため、規定･規格･法令等で応力度が定められている場合は、安全率に割り掛けて考慮すること。
Note on W11: 本計算シートでの安全率は、ボルト耐力を使用しているため、規定･規格･法令等で応力度が定められている場合は、安全率に割り掛けて考慮すること。
Note on W12: 本計算シートでの安全率は、ボルト耐力を使用しているため、規定･規格･法令等で応力度が定められている場合は、安全率に割り掛けて考慮すること。
Note on W13: 本計算シートでの安全率は、ボルト耐力を使用しているため、規定･規格･法令等で応力度が定められている場合は、安全率に割り掛けて考慮すること。
Note on W14: 本計算シートでの安全率は、ボルト耐力を使用しているため、規定･規格･法令等で応力度が定められている場合は、安全率に割り掛けて考慮すること。
Note on W15: 本計算シートでの安全率は、ボルト耐力を使用しているため、規定･規格･法令等で応力度が定められている場合は、安全率に割り掛けて考慮すること。
Note on W16: 本計算シートでの安全率は、ボルト耐力を使用しているため、規定･規格･法令等で応力度が定められている場合は、安全率に割り掛けて考慮すること。
Note on W17: 本計算シートでの安全率は、ボルト耐力を使用しているため、規定･規格･法令等で応力度が定められている場合は、安全率に割り掛けて考慮すること。
Note on W18: 本計算シートでの安全率は、ボルト耐力を使用しているため、規定･規格･法令等で応力度が定められている場合は、安全率に割り掛けて考慮すること。
Note on W19: 本計算シートでの安全率は、ボルト耐力を使用しているため、規定･規格･法令等で応力度が定められている場合は、安全率に割り掛けて考慮すること。
Note on W20: 本計算シートでの安全率は、ボルト耐力を使用しているため、規定･規格･法令等で応力度が定められている場合は、安全率に割り掛けて考慮すること。
Note on W21: 本計算シートでの安全率は、ボルト耐力を使用しているため、規定･規格･法令等で応力度が定められている場合は、安全率に割り掛けて考慮すること。
Note on W22: 本計算シートでの安全率は、ボルト耐力を使用しているため、規定･規格･法令等で応力度が定められている場合は、安全率に割り掛けて考慮すること。
Note on W23: 本計算シートでの安全率は、ボルト耐力を使用しているため、規定･規格･法令等で応力度が定められている場合は、安全率に割り掛けて考慮すること。
Note on W24: 本計算シートでの安全率は、ボルト耐力を使用しているため、規定･規格･法令等で応力度が定められている場合は、安全率に割り掛けて考慮すること。
Note on W25: 本計算シートでの安全率は、ボルト耐力を使用しているため、規定･規格･法令等で応力度が定められている場合は、安全率に割り掛けて考慮すること。
Note on W26: 本計算シートでの安全率は、ボルト耐力を使用しているため、規定･規格･法令等で応力度が定められている場合は、安全率に割り掛けて考慮すること。
Note on W27: 本計算シートでの安全率は、ボルト耐力を使用しているため、規定･規格･法令等で応力度が定められている場合は、安全率に割り掛けて考慮すること。
Note on W28: 本計算シートでの安全率は、ボルト耐力を使用しているため、規定･規格･法令等で応力度が定められている場合は、安全率に割り掛けて考慮すること。
Note on W29: 本計算シートでの安全率は、ボルト耐力を使用しているため、規定･規格･法令等で応力度が定められている場合は、安全率に割り掛けて考慮すること。
Note on W30: 本計算シートでの安全率は、ボルト耐力を使用しているため、規定･規格･法令等で応力度が定められている場合は、安全率に割り掛けて考慮すること。
Note on W31: 本計算シートでの安全率は、ボルト耐力を使用しているため、規定･規格･法令等で応力度が定められている場合は、安全率に割り掛けて考慮すること。
Note on W32: 本計算シートでの安全率は、ボルト耐力を使用しているため、規定･規格･法令等で応力度が定められている場合は、安全率に割り掛けて考慮すること。
Note on W33: 本計算シートでの安全率は、ボルト耐力を使用しているため、規定･規格･法令等で応力度が定められている場合は、安全率に割り掛けて考慮すること。
Note on W34: 本計算シートでの安全率は、ボルト耐力を使用しているため、規定･規格･法令等で応力度が定められている場合は、安全率に割り掛けて考慮すること。
Note on W35: 本計算シートでの安全率は、ボルト耐力を使用しているため、規定･規格･法令等で応力度が定められている場合は、安全率に割り掛けて考慮すること。
Note on W36: 本計算シートでの安全率は、ボルト耐力を使用しているため、規定･規格･法令等で応力度が定められている場合は、安全率に割り掛けて考慮すること。
Note on W37: 本計算シートでの安全率は、ボルト耐力を使用しているため、規定･規格･法令等で応力度が定められている場合は、安全率に割り掛けて考慮すること。
Note on W38: 本計算シートでの安全率は、ボルト耐力を使用しているため、規定･規格･法令等で応力度が定められている場合は、安全率に割り掛けて考慮すること。
Note on W39: 本計算シートでの安全率は、ボルト耐力を使用しているため、規定･規格･法令等で応力度が定められている場合は、安全率に割り掛けて考慮すること。
Note on W40: 本計算シートでの安全率は、ボルト耐力を使用しているため、規定･規格･法令等で応力度が定められている場合は、安全率に割り掛けて考慮すること。
Note on W41: 本計算シートでの安全率は、ボルト耐力を使用しているため、規定･規格･法令等で応力度が定められている場合は、安全率に割り掛けて考慮すること。
Note on X1: 遊離限界荷重÷外力 →現在の何倍の荷重で締付面 が浮き始めるか
Note on Y3: 安全率１を上回るボルトで最も小さいもの
任意入力