## 片持ち
●鋼材
項目 | 単位 | 値
ヤング率 | kg/mm^2 | 21000
降伏応力 | kg/mm^2 | 24
密度 | g/cm^3 | 7.8
断面積 | mm^2 | 389.2
断面係数 | mm^3 | 2490
断面２次モーメント | mm^4 | 90600
●形状、荷重条件他
項目 | 単位 | 値
長さ | kg/mm^2 | 2000
荷重 | kg | 50
●応力、安全率
項目 | 単位 | 値
モーメント | kg-mm | 100000
質量 | kg | 6.0715
たわみ | mm | 70.0795
応力 | kg/mm^2 | 40.1606
安全率 | - | 0.5976