## ササラ桁階段１
階段 |  | ササラ桁及び補強アングルの計算
|  | 階段名称 |  | ＳＴ１ | 桁梁は蹴上げ、踏み面等にて横座屈拘束する
【計算条件】 |  | 階段荷重 w1 |  | 4200 | N/m2 | 踊り場荷重 w3 |  | 4200 | N/m2
|  | 手摺り荷重 w2 |  | 200 | N/m2
|  | 蹴上げ高さ h1 |  | 21 | cm | 鋼材の許容応力度は下記
|  | 踏み面幅 B |  | 26 | cm | の値として検討を行います
|  | 階段板厚 t1 |  | 6 | mm | ft=140N/mm2=14KN/cm2
|  | ササラ桁高さ h2 |  | 20 | cm | fs=90N/mm2=9KN/cm2
|  | ササラ桁厚 t2 |  | 12 | mm
|  | スパン長さ L |  | 2 | m
|  | 有効幅 A |  | 1 | m
|  | 踊り場補強アングル |  | L- | 50*50*6 | 断面Ｉｘ |  | 12.6 | cm4
|  | 踊り場アングル間隔 ＠(mm) |  |  | 450 | 断面Ｚｘ |  | 3.55 | cm3
階段モデル図 |  |  |  |  | 踏み面幅B= | 26 | cm
補強アングルスパン
W1=w1*B= |  | 1.09 | KN/m |  |  |  |  | 階段有効幅A= | 1
m
[5 empty] | W2=(w1*A)/2+w2= | 2.3 | KN/m
[8 empty] | 蹴上高さh1= | 21
cm
ササラ桁h2= |  | 20 | cm
|  |  |  | スパン長さ（Ｌ）m |  | 2 | m
階段 | 単位幅当たりの荷重 |  |  | W1=w1*B*10-5 | 1.09 | KN/m |  | 設計略断面図
板厚 | 曲げモーメント |  |  | M1=W1*A2/8 | 0.136 | KN・m
| せん断力 |  |  | Q1=W1*A/2 | 0.545 | KN
| 必要断面２次モーメント |  |  | I1=22.3*W1*A3/10 | 2.43 | cm4
| 曲げよりの必要厚（ｔ3） |  |  |  | 0.132 | mm |  |  | 板厚
| せん断よりの必要厚（ｔ4） |  |  |  | 0.035 | mm
| 断面２次よりの必要厚（ｔ5） |  |  |  | 0.031 | mm
| 階段板厚の検証 |  |  | t1＞MAX(t3,t4,t5) | OK |  |  | 板厚 ＰＬ－ | 6
ササラ | 単位幅当たりの荷重 |  |  | W2=(w1*A*10-3)/2+w2*10-3 | 2.3 | KN/m
板厚 | 曲げモーメント |  |  | M2=W2*L2/8 | 1.15 | KN・m
| せん断力 |  |  | Q2=W2*L/2 | 2.3 | KN
| 必要断面２次モーメント |  |  | I2=22.3*W2*L3/10 | 41.03 | cm4
| 曲げよりの必要厚（ｔ6） |  |  |  | 1.232 | mm |  | h
| せん断よりの必要厚（ｔ7） |  |  |  | 0.153 | mm
| 断面２次よりの必要厚（ｔ8） |  |  |  | 0.615 | mm
| ササラ桁板厚の検証 |  |  | t2＞MAX(t6,t7,t8) | OK
設計ササラ桁断面性能による撓みの検証 |  |  |  |  | 0.029 | cm |  | ササラ桁ＰＬ－ｔ*h(mm)
[5 empty] | 1/X= | 6897 |  | 12 | 200
踊り場床 | 単位幅当たりの荷重 |  |  | W3=w3*＠*10-6 | 1.89 | KN/m
補強 | 曲げモーメント |  |  | M3=W3*A2/8 | 0.24 | KN・m
| 必要断面２次モーメント |  |  | I3=22.3*W3*A3/10 | 4.21 | cm4
| 必要断面係数 |  |  | Z3=M3*100/ft | 1.71 | cm3 |  | 補強アングル | 再検討
| 補強アングル材の検証 |  |  | Ix＞I3 , Zx＞Z3 | ＯＫ |  |  | アングル間隔 | 再検討
アングルデータ |  | Ｉｘ | ＺＸ
50*50*4 |  | 9.06 | 2.49
50*50*5 |  | 11.1 | 3.08
50*50*6 |  | 12.6 | 3.55
60*60*4 |  | 16 | 3.66
60*60*5 |  | 19.6 | 4.52
65*65*6 |  | 29.4 | 6.26
65*65*8 |  | 36.8 | 7.96
75*75*6 |  | 46.1 | 8.47
75*75*9 |  | 64.4 | 12.1
90*90*6 |  | 80.7 | 12.3
A

## 片持ち階段2
階段 |  | 鉄骨プレート片持ち板の設計
【条件図】 | [6 empty] | 踏板幅= | 500 | mm
[7 empty] | 板厚ｔ= | 19 | mm | （鋼材材種SS400）
[7 empty] | 断面係数Ｚ=Bt2/6= |  |  |  | 57.16 | cm3
[7 empty] | 断面二次モーメントI=Bt3/12= |  |  |  | 28.58 | cm4
| 補強筋 | [5 empty] | 鉄骨のヤング係数Ｅ＝2.0E+7（Ｎ/ｃm2）
|  |  |  | 踏み板の跳ね出し長さ L= |  |  | 800 | mm
（１） | 荷重条件 | 階段床荷重 |  |  | Wo= | 3500 | N/m2
|  | 階段踏板幅 |  |  | B= | 500 | mm
|  | 幅当たりの床荷重 |  |  | W=Wo*B＝ | 1750 | N/m
|  | 割り増し率 |  |  | α= | 1.35
（２） | 設計応力 | M=W*L2*α/2＝ |  | 756 | N・m
|  |  | Q=W*L= | 1400 | Ｎ
（３） | 部材検定 | 必要プレート厚ｔ＝ |  | √（6M／Bσ）= |  | 7.63 | mm以上 | ≦OK | 設計板厚ｔ＝ |  | 19 | mm
|  | 撓みの検討δ=W*L4/8*Ｅ*Ｉ= |  |  |  | 0.16 | cm | δ/L＝ | 1/ | 500 | ≦ＯＫ | 許容撓みδ=1/400