## 工程能力指数（両側規格）
工程能力指数報告書（両側規格）
サカタニ株式会社 |  |  |  |  | 御中 | [9 empty] | 2013-12-13
ＴＨ６９株式会社
品質管理課
品 名 |  | ボス
品 番 |  | ABC12345 | [14 empty] | 確 認 |  | 作 成
測 定 日 |  | 2013-12-02 | [14 empty] | 鍋谷 |  | 峠
測定箇所 |  | 外径
| 公差の上限値 |  | Su | 25.1 |  |  |  | サンプル n= |  | 30
| 公差の下限値 |  | Sl | 24.9 |  |  | n | 0 | 10 |  | 20 | 30 | 40 | 50 |  | 60 | 70 | 80 |  | 90
| 公 差 の 幅 |  | T | 0.2 |  |  | 1 | 24.97 | 24.97 |  | 24.97
| 公差の中央値 |  |  | 25 |  |  | 2 | 24.97 | 24.96 |  | 24.96
| 平 均 値 |  | Xﾊﾞｰ | 24.9683 |  |  | 3 | 24.97 | 24.97 |  | 24.97
| 最 大 値 |  | Max | 24.97 |  |  | 4 | 24.97 | 24.97 |  | 24.97
| 最 小 値 |  | Min | 24.96 |  |  | 5 | 24.96 | 24.97 |  | 24.97
| サンプル数 |  | n | 30 |  |  | 6 | 24.97 | 24.96 |  | 24.97
| 標 準 偏 差 |  | s | 0.0037905 |  |  | 7 | 24.97 | 24.97 |  | 24.97
| かたより度 |  | k | 0.31667 |  |  | 8 | 24.97 | 24.97 |  | 24.97
| 工程能力 |  | Cp | 8.7939 |  |  | 9 | 24.97 | 24.97 |  | 24.96
|  |  | Cpk | 6.0092 |  |  | 10 | 24.97 | 24.97 |  | 24.97
1 | 24.97
2 | 24.97
3 | 24.97
4 | 24.97
5 | 24.96
6 | 24.97
7 | 24.97
8 | 24.97
9 | 24.97
10 | 24.97
11 | 24.97
12 | 24.96
13 | 24.97
14 | 24.97
15 | 24.97
16 | 24.96
17 | 24.97
18 | 24.97
19 | 24.97
20 | 24.97
21 | 24.97
22 | 24.96
23 | 24.97
24 | 24.97
25 | 24.97
26 | 24.97
27 | 24.97
28 | 24.97
29 | 24.96
30 | 24.97
31
32
33
34
35
36
37
38
39
40
41
42
43
44
45
46
47
48
49
50
51
52
53
54
55
56
57
58
59
60
61
62
63
64
65
66
67
68
69
70
71
72
73
74
75
76
77
78
79
80
81
82
83
84
85
86
87
88
89
90
91
92
93
94
95
96
97
98
99
100
Note on B3: 客先名を入力します。
Note on C25: 測定値入力セル ・ここに測定値を入力すると、自動的に上の表に転記されます。 ・デジタルノギスの直接入力が便利ですが手入力でもOKです。 ・n=100 まで入力できます。 ・測定値を消去する場合は、｢測定値クリア｣ボタンを押してください。 ・測定値が公差外の時は「赤文字」になります ・他のエクセルファイルから「値の貼り付け」でもOKです。
Note on D6: シート内の「黄色」の セルに入力できます。
Note on D8: 測定日を入力 半角で「4/1」のように入力します
Note on I11: Su・Slとも必ず 入力して下さい
Note on I16: 公差の上限(Su)を超えると 「赤文字」になります。
Note on I17: 公差の下限(Sl)未満で 「赤文字」になります。
Note on I21: 工程能力指数です。 CPが1未満で「赤文字」になります。
Note on I22: 偏りを考慮した工程能力指数です。 Cpkが1未満で「赤文字」になります。
Note on P13: ・表内のセルには直接 入力はできません。 ・C25セル以下の 測定値入力セルに 入力してください。 ・測定値が公差外の時 は「赤文字」になります
Note on P23: ・表内のセルには直接入力はできません。 ・C25セル以下の測定値入力セルに入力してください。 ・測定値が公差外の時は「赤文字」になります。
Note on S11: 測定値を入力すると、 サンプル数を表示します
Note on AA3: 提出日を入力します。 半角で「4/1」のように 入力します。
Note on AA4: 会社名を入力します。 適当に変更・削除 してください。
Note on AA5: 必要なら「部」や「課」 を入力します。 適当に変更・削除 してください
Note on AD8: 確認者の名前を入力
Note on AG8: 作成者の名前を入力
入力内容クリア
測定値クリア↓

## 工程能力指数（片側規格）
工程能力指数報告書（片側規格）
サカタニ株式会社 |  |  |  |  | 御中 | [9 empty] | 2013-12-13
ＴＨ６９株式会社
品質管理課
品 名 |  | ボス
品 番 |  | ABC12345 | [14 empty] | 確 認 |  | 作 成
測 定 日 |  | 2013-12-02 | [14 empty] | 鍋谷 |  | 峠
測定箇所 |  | 外径
[8 empty] | サンプル n= |  | 30
[7 empty] | n | 0 | 10 |  | 20 | 30 | 40 | 50 |  | 60 | 70 | 80 |  | 90
| 規 格 値 |  | Max | 0.15 |  |  | 1 | 0.09 | 0.08 |  | 0.06
|  |  | Min |  |  |  | 2 | 0.09 | 0.06 |  | 0.09
| 平 均 値 |  | Xﾊﾞｰ | 0.079333 |  |  | 3 | 0.08 | 0.05 |  | 0.1
| 最 大 値 |  | Max | 0.1 |  |  | 4 | 0.09 | 0.07 |  | 0.07
| 最 小 値 |  | Min | 0.05 |  |  | 5 | 0.1 | 0.08 |  | 0.08
| サンプル数 |  | n | 30 |  |  | 6 | 0.09 | 0.06 |  | 0.09
| 標 準 偏 差 |  | s | 0.016386 |  |  | 7 | 0.06 | 0.08 |  | 0.09
| 工程能力 |  | Cp | 1.4375 |  |  | 8 | 0.05 | 0.09 |  | 0.1
[7 empty] | 9 | 0.05 | 0.08 |  | 0.1
[7 empty] | 10 | 0.09 | 0.06 |  | 0.1
1 | 0.09
2 | 0.09
3 | 0.08
4 | 0.09
5 | 0.1
6 | 0.09
7 | 0.06
8 | 0.05
9 | 0.05
10 | 0.09
11 | 0.08
12 | 0.06
13 | 0.05
14 | 0.07
15 | 0.08
16 | 0.06
17 | 0.08
18 | 0.09
19 | 0.08
20 | 0.06
21 | 0.06
22 | 0.09
23 | 0.1
24 | 0.07
25 | 0.08
26 | 0.09
27 | 0.09
28 | 0.1
29 | 0.1
30 | 0.1
31
32
33
34
35
36
37
38
39
40
41
42
43
44
45
46
47
48
49
50
51
52
53
54
55
56
57
58
59
60
61
62
63
64
65
66
67
68
69
70
71
72
73
74
75
76
77
78
79
80
81
82
83
84
85
86
87
88
89
90
91
92
93
94
95
96
97
98
99
100
Note on B3: 客先名を入力します。
Note on C13: 規格値は Max と Min のどちらか一方 のみを入力してください。
Note on C25: 測定値入力セル ・ここに測定値を入力すると、自動的に上の表に転記されます。 ・デジタルノギスの直接入力が便利ですが手入力でもOKです。 ・n=100 まで入力できます。 ・測定値を消去する場合は、｢測定値クリア｣ボタンを押してください。 ・測定値が公差外の時は「赤文字」になります ・他のエクセルファイルから「値の貼り付け」でもOKです。
Note on D6: シート内の「黄色」の セルに入力できます。
Note on D8: 測定日を入力 半角で「4/1」のように入力します
Note on I13: 「MAX○○」や「○○以下」の規格の 場合、ここに入力してください。 規格値は Max と Min のどちらか一方 のみを入力してください。
Note on I14: 「MIN○○」や「○○以上」の規格の 場合、ここに入力してください。 規格値は Max と Min のどちらか一方 のみを入力してください。
Note on I16: 値が公差外で「赤文字」になります。
Note on I17: 値が公差外で「赤文字」になります。
Note on I20: 工程能力指数です。 CPが1未満で「赤文字」になります。
Note on P13: ・表内のセルには直接 入力はできません。 ・C25セル以下の 測定値入力セルに 入力してください。 ・測定値が公差外の時 は「赤文字」になります
Note on P23: ・表内のセルには直接入力はできません。 ・C25セル以下の測定値入力セルに入力してください。 ・測定値が公差外の時は「赤文字」になります。
Note on S11: 測定値を入力すると、 サンプル数を表示します
Note on AA3: 提出日を入力します。 半角で「4/1」のように 入力します。
Note on AA4: 会社名を入力します。 適当に変更・削除 してください。
Note on AA5: 必要なら「部」や「課」 を入力します。 適当に変更・削除 してください
Note on AD8: 確認者の名前を入力
Note on AG8: 作成者の名前を入力
入力内容クリア
測定値クリア↓

## 項目別工程能力報告書
|  |  |  | 工 程 能 力 指 数 報 告 書 | [6 empty] | 承 認 | 作 成
| 2013-12-13 | [9 empty] | 鍋谷 | 峠
| サカタニ株式会社 |  |  |  | 殿 |  |  |  | ＴＨ６９株式会社 品質管理課
品 名 |  | ボス |  |  | 材 質 | S45C |  |  | 測定日 | 2013-12-13
品 番 |  | ABC12345 |  |  | サ イ ズ | φ25X32.5 |  |  | ロット№
|  |  | 1 | 2 | 3 | 4 | 5 | 6 | 7 | 8 | 9 | 10
品質特性→ |  |  | 外径 | 二面幅大 | 二面幅小 | 内径深さ大 | 長さ | 二面幅長さ大 | 二面幅長さ小 | φ19.6同心度 | φ15.8同心度 | φ14.6同心度
公差の上限値 (Su) |  |  | 25.1 | 22.6 | 21.6 | 10.5 | 33 | 23.4 | 28.45 | 0.15 | 0.15 | 0.15
公差の下限値 (Sl) |  |  | 24.9 | 22.4 | 21.4 | 9.6 | 32.5 | 22.4 | 28.05
公差の幅 (T) |  |  | 0.2 | 0.2 | 0.2 | 0.9 | 0.5 | 1 | 0.4
公差の中央値 |  |  | 25 | 22.5 | 21.5 | 10.05 | 32.75 | 22.9 | 28.25
サンプル数 (n) |  |  | 30 | 30 | 30 | 30 | 30 | 30 | 30 | 30 | 30 | 30
平均値 (Xﾊﾞｰ) |  |  | 24.9683 | 22.4833 | 21.4913 | 10.2663 | 32.8407 | 22.778 | 28.191 | 0.038333 | 0.063 | 0.079333
標準偏差 (s) |  |  | 0.0037905 | 0.0047946 | 0.007303 | 0.047524 | 0.015298 | 0.073503 | 0.039597 | 0.0074664 | 0.0095231 | 0.016386
偏り度 (k) |  |  | 0.31667 | 0.16667 | 0.086667 | 0.48074 | 0.36267 | 0.244 | 0.295
工程能力指数 (Cp) |  |  | 8.7939 | 6.9522 | 4.5644 | 3.1563 | 5.4474 | 2.2675 | 1.6836 | 4.9853 | 3.0452 | 1.4375
工程能力指数 (Cpk) |  |  | 6.0092 | 5.7935 | 4.1688 | 1.6389 | 3.4718 | 1.7142 | 1.187
実測最大値 (Max) |  |  | 24.97 | 22.49 | 21.51 | 10.36 | 32.87 | 22.85 | 28.23 | 0.05 | 0.08 | 0.1
実測最小値 (Min) |  |  | 24.96 | 22.48 | 21.48 | 10.2 | 32.81 | 22.64 | 28.11 | 0.03 | 0.05 | 0.05
|  | No.1 | 24.97 | 22.48 | 21.5 | 10.23 | 32.81 | 22.7 | 28.14 | 0.03 | 0.06 | 0.09
|  | No.2 | 24.97 | 22.48 | 21.5 | 10.24 | 32.83 | 22.7 | 28.15 | 0.05 | 0.06 | 0.09
|  | No.3 | 24.97 | 22.48 | 21.48 | 10.27 | 32.84 | 22.68 | 28.14 | 0.04 | 0.05 | 0.08
|  | No.4 | 24.97 | 22.48 | 21.49 | 10.21 | 32.84 | 22.66 | 28.15 | 0.05 | 0.06 | 0.09
|  | No.5 | 24.96 | 22.49 | 21.48 | 10.2 | 32.83 | 22.7 | 28.14 | 0.03 | 0.06 | 0.1
|  | No.6 | 24.97 | 22.48 | 21.49 | 10.31 | 32.85 | 22.82 | 28.21 | 0.03 | 0.05 | 0.09
|  | No.7 | 24.97 | 22.49 | 21.48 | 10.32 | 32.84 | 22.83 | 28.22 | 0.03 | 0.06 | 0.06
|  | No.8 | 24.97 | 22.49 | 21.49 | 10.22 | 32.87 | 22.83 | 28.22 | 0.04 | 0.08 | 0.05
|  | No.9 | 24.97 | 22.48 | 21.49 | 10.32 | 32.85 | 22.83 | 28.19 | 0.04 | 0.05 | 0.05
|  | No.10 | 24.97 | 22.48 | 21.49 | 10.35 | 32.84 | 22.8 | 28.22 | 0.03 | 0.05 | 0.09
|  | No.11 | 24.97 | 22.48 | 21.49 | 10.35 | 32.85 | 22.82 | 28.23 | 0.03 | 0.07 | 0.08
|  | No.12 | 24.96 | 22.48 | 21.49 | 10.25 | 32.86 | 22.83 | 28.22 | 0.05 | 0.07 | 0.06
|  | No.13 | 24.97 | 22.49 | 21.5 | 10.21 | 32.85 | 22.83 | 28.21 | 0.04 | 0.06 | 0.05
|  | No.14 | 24.97 | 22.49 | 21.49 | 10.36 | 32.83 | 22.83 | 28.2 | 0.04 | 0.05 | 0.07
|  | No.15 | 24.97 | 22.48 | 21.5 | 10.32 | 32.86 | 22.84 | 28.22 | 0.04 | 0.08 | 0.08
|  | No.16 | 24.96 | 22.49 | 21.51 | 10.21 | 32.85 | 22.82 | 28.23 | 0.05 | 0.08 | 0.06
|  | No.17 | 24.97 | 22.48 | 21.49 | 10.25 | 32.84 | 22.84 | 28.21 | 0.04 | 0.06 | 0.08
|  | No.18 | 24.97 | 22.49 | 21.49 | 10.31 | 32.85 | 22.82 | 28.22 | 0.03 | 0.07 | 0.09
|  | No.19 | 24.97 | 22.49 | 21.49 | 10.29 | 32.84 | 22.85 | 28.23 | 0.04 | 0.06 | 0.08
|  | No.20 | 24.97 | 22.48 | 21.49 | 10.25 | 32.83 | 22.81 | 28.22 | 0.05 | 0.08 | 0.06
|  | No.21 | 24.97 | 22.48 | 21.5 | 10.26 | 32.84 | 22.83 | 28.22 | 0.03 | 0.05 | 0.06
|  | No.22 | 24.96 | 22.48 | 21.49 | 10.32 | 32.86 | 22.81 | 28.21 | 0.04 | 0.07 | 0.09
|  | No.23 | 24.97 | 22.48 | 21.49 | 10.23 | 32.86 | 22.85 | 28.22 | 0.04 | 0.07 | 0.1
|  | No.24 | 24.97 | 22.48 | 21.5 | 10.27 | 32.83 | 22.84 | 28.23 | 0.05 | 0.06 | 0.07
|  | No.25 | 24.97 | 22.49 | 21.49 | 10.21 | 32.86 | 22.83 | 28.22 | 0.04 | 0.06 | 0.08
|  | No.26 | 24.97 | 22.48 | 21.5 | 10.23 | 32.83 | 22.68 | 28.13 | 0.03 | 0.07 | 0.09
|  | No.27 | 24.97 | 22.48 | 21.48 | 10.24 | 32.82 | 22.68 | 28.14 | 0.04 | 0.06 | 0.09
|  | No.28 | 24.97 | 22.48 | 21.49 | 10.26 | 32.81 | 22.64 | 28.15 | 0.03 | 0.06 | 0.1
|  | No.29 | 24.96 | 22.48 | 21.49 | 10.23 | 32.83 | 22.66 | 28.13 | 0.03 | 0.06 | 0.1
|  | No.30 | 24.97 | 22.49 | 21.48 | 10.27 | 32.82 | 22.68 | 28.11 | 0.04 | 0.07 | 0.1
Note on B10: 図面などを適当に貼り付けて下さい
Note on B32: 片側規格の場合は 計算されない
Note on B34: 片側規格の場合は 計算されない
Note on C3: 提出日を「9/1」のように入力
Note on C6: 客先名を記入
Note on E24: 品質特性の項目名を記入 例：高さ、長さ、内径 など
Note on E25: 両側規格の公差の上限値を記入 片側規格で「MAX、以下」の場合は ここに記入し、下限値は空白にする
Note on E26: 両側規格の公差の下限値を記入 片側規格で「MIN、以上」の場合は ここに記入し、上限値は空白にする
Note on E37: 測定値を入力（n=30まで） 測定器からの直接入力が便利ですが手入力もOK ・測定値を消去する場合は、｢測定値クリア｣ ボタンを押してください。 ・測定値が公差より大きい時は「赤文字」に、 公差より小さい時は「青文字」になります。 ・他のエクセルファイルから値の貼り付けもできます 当該ファイルの測定値の入力欄をコピー ↓ このシートの№1のセル（E37等）で右クリック ↓ 出てきたメニューの「形式を選択して貼り付け」をクリック ↓ 「値」にチェックを入れて「OK」ボタンをクリック
Note on K6: 適当に変更してください
Note on L8: 測定日を「9/1」のように入力
入力内容クリア
測定値クリア