## Query
寸法許容差検索 |  |  |  | JIS B 0401 | 普通公差 |  |  |  |  | JIS B 0405
[5 empty] | 基準寸法 |  | f | m | c | v
[5 empty] | 超え | 以下 | 精級 | 中級 | 粗級 | 極粗級
[5 empty] | 0.5 | 3 | ±0.05 | ±0.1 | ±0.2
25 | H | 7 | +0.021 |  | 3 | 6 | ±0.05 | ±0.1 | ±0.3 | ±0.5
|  |  | 0 |  | 6 | 30 | ±0.1 | ±0.2 | ±0.5 | ±1
[5 empty] | 30 | 120 | ±0.15 | ±0.3 | ±0.8 | ±1.5
常用する寸法許容差 |  |  |  |  | 120 | 400 | ±0.2 | ±0.5 | ±1.2 | ±2.5
0 |  |  |  |  | 400 | 1000 | ±0.3 | ±0.8 | ±2 | ±4
0 |  |  |  |  | 1000 | 2000 | ±0.5 | ±1.2 | ±3 | ±6
0 |  |  |  |  | 2000 | 4000 |  | ±2 | ±4 | ±8
0 |  |  |  |  | 基準寸法0.5mm以下は個々に指示する

## DataBase
基本公差
基準寸法 |  | 交 差 等 級
を超え | 以下 | -1 | 0 | 1 | 2 | 3 | 4 | 5 | 6 | 7 | 8 | 9 | 10 | 11 | 12 | 13 | 14 | 15 | 16 | 17 | 18
| 3 | 0.3 | 0.5 | 0.8 | 1.2 | 2 | 3 | 4 | 6 | 10 | 14 | 25 | 40 | 60 | 100 | 140 | 250 | 400 | 600 | 1000 | 1400
3 | 6 | 0.4 | 0.6 | 1 | 1.5 | 2.5 | 4 | 5 | 8 | 12 | 18 | 30 | 48 | 75 | 120 | 180 | 300 | 480 | 750 | 1200 | 1800
6 | 10 | 0.4 | 0.6 | 1 | 1.5 | 2.5 | 4 | 6 | 9 | 15 | 22 | 36 | 58 | 90 | 150 | 220 | 360 | 580 | 900 | 1500 | 2200
10 | 18 | 0.5 | 0.8 | 1.2 | 2 | 3 | 5 | 8 | 11 | 18 | 27 | 43 | 70 | 110 | 180 | 270 | 430 | 700 | 1100 | 1800 | 2700
18 | 30 | 0.6 | 1 | 1.5 | 2.5 | 4 | 6 | 9 | 13 | 21 | 33 | 52 | 84 | 130 | 210 | 330 | 520 | 840 | 1300 | 2100 | 3300
30 | 50 | 0.6 | 1 | 1.5 | 2.5 | 4 | 7 | 11 | 16 | 25 | 39 | 62 | 100 | 160 | 250 | 390 | 620 | 1000 | 1600 | 2500 | 3900
50 | 80 | 0.8 | 1.2 | 2 | 3 | 5 | 8 | 13 | 19 | 30 | 46 | 74 | 120 | 190 | 300 | 460 | 740 | 1200 | 1900 | 3000 | 4600
80 | 120 | 1 | 1.5 | 2.5 | 4 | 6 | 10 | 15 | 22 | 35 | 54 | 87 | 140 | 220 | 350 | 540 | 870 | 1400 | 2200 | 3500 | 5400
120 | 180 | 1.2 | 2 | 3.5 | 5 | 8 | 12 | 18 | 25 | 40 | 63 | 100 | 160 | 250 | 400 | 630 | 1000 | 1600 | 2500 | 4000 | 6300
180 | 250 | 2 | 3 | 4.5 | 7 | 10 | 14 | 20 | 29 | 46 | 72 | 115 | 185 | 290 | 460 | 720 | 1150 | 1850 | 2900 | 4600 | 7200
250 | 315 | 2.5 | 4 | 6 | 8 | 12 | 16 | 23 | 32 | 52 | 81 | 130 | 210 | 320 | 520 | 810 | 1300 | 2100 | 3200 | 5200 | 8100
315 | 400 | 3 | 5 | 7 | 9 | 13 | 18 | 25 | 36 | 57 | 89 | 140 | 230 | 360 | 570 | 890 | 1400 | 2300 | 3600 | 5700 | 8900
400 | 500 | 4 | 6 | 8 | 10 | 15 | 20 | 27 | 40 | 63 | 97 | 155 | 250 | 400 | 630 | 970 | 1550 | 2500 | 4000 | 6300 | 9700
500 | 630 | -1 | -1 | 9 | 11 | 16 | 22 | 32 | 44 | 70 | 110 | 175 | 280 | 440 | 700 | 1100 | 1750 | 2800 | 4400 | 7000 | 11000
630 | 800 | -1 | -1 | 10 | 13 | 18 | 25 | 36 | 50 | 80 | 125 | 200 | 320 | 500 | 800 | 1250 | 2000 | 3200 | 5000 | 8000 | 12500
800 | 1000 | -1 | -1 | 11 | 15 | 21 | 28 | 40 | 56 | 90 | 140 | 230 | 360 | 560 | 900 | 1400 | 2300 | 3600 | 5600 | 9000 | 14000
1000 | 1250 | -1 | -1 | 13 | 18 | 24 | 33 | 47 | 66 | 105 | 165 | 260 | 420 | 660 | 1050 | 1650 | 2600 | 4200 | 6600 | 10500 | 16500
1250 | 1600 | -1 | -1 | 15 | 21 | 29 | 39 | 55 | 78 | 125 | 195 | 310 | 500 | 780 | 1250 | 1950 | 3100 | 5000 | 7800 | 12500 | 19500
1600 | 2000 | -1 | -1 | 18 | 25 | 35 | 46 | 65 | 92 | 150 | 230 | 370 | 600 | 920 | 1500 | 2300 | 3700 | 6000 | 9200 | 15000 | 23000
2000 | 2500 | -1 | -1 | 22 | 30 | 41 | 55 | 78 | 110 | 175 | 280 | 440 | 700 | 1100 | 1750 | 2800 | 4400 | 7000 | 11000 | 17500 | 28000
2500 | 3150 | -1 | -1 | 26 | 36 | 50 | 68 | 96 | 135 | 210 | 330 | 540 | 860 | 1350 | 2100 | 3300 | 5400 | 8600 | 13500 | 21000 | 33000
基礎許容差
基準寸法 |  | 交 差 等 級 -1: 許 容 差 記 号 | [15 empty] | ⊿
|  | A | B | C | CD | D | E | EF | F | FG | G | H | JS | J | [5 empty] | K |  |  | M | N | P | R | S | T | U | V | X | Y | Z | ZA | ZB | ZC
を超え | 以下 | [12 empty] | J6 | J7 | J8 | ｊ５/ｊ６ | ｊ７ | ｊ８ | ～K8/k4～k7 | K9～ | ～k3/k8～ | [14 empty] | 3 | 4 | 5 | 6 | 7 | 8
| 3 | 270 | 140 | 60 | 34 | 20 | 14 | 10 | 6 | 4 | 2 | 0 | -2 | 2 | 4 | 6 | 2 | 4 | 6 | 0 | 0 | 0 | 2 | 4 | 6 | 10 | 14 | -1 | 18 | -1 | 20 | -1 | 26 | 32 | 40 | 60 | 0 | 0 | 0 | 0 | 0 | 0
3 | 6 | 270 | 140 | 70 | 46 | 30 | 20 | 14 | 10 | 6 | 4 | 0 | -2 | 5 | 6 | 10 | 2 | 4 | -1 | 1 | -1 | 0 | 4 | 8 | 12 | 15 | 19 | -1 | 23 | -1 | 28 | -1 | 35 | 42 | 50 | 80 | 1 | 1.5 | 1 | 3 | 4 | 6
6 | 10 | 280 | 150 | 80 | 56 | 40 | 25 | 18 | 13 | 8 | 5 | 0 | -2 | 5 | 8 | 12 | 2 | 5 | -1 | 1 | -1 | 0 | 6 | 10 | 15 | 19 | 23 | -1 | 28 | -1 | 34 | -1 | 42 | 52 | 67 | 97 | 1 | 1.5 | 2 | 3 | 6 | 7
10 | 14 | 290 | 150 | 95 | -1 | 50 | 32 | -1 | 16 | -1 | 6 | 0 | -2 | 6 | 10 | 15 | 3 | 6 | -1 | 1 | -1 | 0 | 7 | 12 | 18 | 23 | 28 | -1 | 33 | -1 | 40 | -1 | 50 | 64 | 90 | 130 | 1 | 2 | 3 | 3 | 7 | 9
14 | 18 | 290 | 150 | 95 | -1 | 50 | 32 | -1 | 16 | -1 | 6 | 0 | -2 | 6 | 10 | 15 | 3 | 6 | -1 | 1 | -1 | 0 | 7 | 12 | 18 | 23 | 28 | -1 | 33 | 39 | 45 | -1 | 60 | 77 | 108 | 150 | 1 | 2 | 3 | 3 | 7 | 9
18 | 24 | 300 | 160 | 110 | -1 | 65 | 40 | -1 | 20 | -1 | 7 | 0 | -2 | 8 | 12 | 20 | 4 | 8 | -1 | 2 | -1 | 0 | 8 | 15 | 22 | 28 | 35 | -1 | 41 | 47 | 54 | 63 | 73 | 98 | 136 | 188 | 1.5 | 2 | 3 | 4 | 8 | 12
24 | 30 | 300 | 160 | 110 | -1 | 65 | 40 | -1 | 20 | -1 | 7 | 0 | -2 | 8 | 12 | 20 | 4 | 8 | -1 | 2 | -1 | 0 | 8 | 15 | 22 | 28 | 35 | 41 | 48 | 55 | 64 | 75 | 88 | 118 | 160 | 218 | 1.5 | 2 | 3 | 4 | 8 | 12
30 | 40 | 310 | 170 | 120 | -1 | 80 | 50 | -1 | 25 | -1 | 9 | 0 | -2 | 10 | 14 | 24 | 5 | 10 | -1 | 2 | -1 | 0 | 9 | 17 | 26 | 34 | 43 | 48 | 60 | 68 | 80 | 94 | 112 | 148 | 200 | 274 | 1.5 | 3 | 4 | 5 | 9 | 14
40 | 50 | 320 | 180 | 130 | -1 | 80 | 50 | -1 | 25 | -1 | 9 | 0 | -2 | 10 | 14 | 24 | 5 | 10 | -1 | 2 | -1 | 0 | 9 | 17 | 26 | 34 | 43 | 54 | 70 | 81 | 97 | 114 | 136 | 180 | 242 | 325 | 1.5 | 3 | 4 | 5 | 9 | 14
50 | 65 | 340 | 190 | 140 | -1 | 100 | 60 | -1 | 30 | -1 | 10 | 0 | -2 | 13 | 18 | 28 | 7 | 12 | -1 | 2 | -1 | 0 | 11 | 20 | 32 | 41 | 53 | 66 | 87 | 102 | 122 | 144 | 172 | 226 | 300 | 405 | 2 | 3 | 5 | 6 | 11 | 16
65 | 80 | 360 | 200 | 150 | -1 | 100 | 60 | -1 | 30 | -1 | 10 | 0 | -2 | 13 | 18 | 28 | 7 | 12 | -1 | 2 | -1 | 0 | 11 | 20 | 32 | 43 | 59 | 75 | 102 | 120 | 146 | 174 | 210 | 274 | 360 | 480 | 2 | 3 | 5 | 6 | 11 | 16
80 | 100 | 380 | 220 | 170 | -1 | 120 | 72 | -1 | 36 | -1 | 12 | 0 | -2 | 16 | 22 | 34 | 9 | 15 | -1 | 3 | -1 | 0 | 13 | 23 | 37 | 51 | 71 | 91 | 124 | 146 | 178 | 214 | 258 | 335 | 445 | 585 | 2 | 4 | 5 | 7 | 13 | 19
100 | 120 | 410 | 240 | 180 | -1 | 120 | 72 | -1 | 36 | -1 | 12 | 0 | -2 | 16 | 22 | 34 | 9 | 15 | -1 | 3 | -1 | 0 | 13 | 23 | 37 | 54 | 79 | 104 | 144 | 172 | 210 | 254 | 310 | 400 | 525 | 690 | 2 | 4 | 5 | 7 | 13 | 19
120 | 140 | 460 | 260 | 200 | -1 | 145 | 85 | -1 | 43 | -1 | 14 | 0 | -2 | 18 | 26 | 41 | 11 | 18 | -1 | 3 | -1 | 0 | 15 | 27 | 43 | 63 | 92 | 122 | 170 | 202 | 248 | 300 | 365 | 470 | 620 | 800 | 3 | 4 | 6 | 7 | 15 | 23
140 | 160 | 520 | 280 | 210 | -1 | 145 | 85 | -1 | 43 | -1 | 14 | 0 | -2 | 18 | 26 | 41 | 11 | 18 | -1 | 3 | -1 | 0 | 15 | 27 | 43 | 65 | 100 | 134 | 190 | 228 | 280 | 340 | 415 | 535 | 700 | 900 | 3 | 4 | 6 | 7 | 15 | 23
160 | 180 | 580 | 310 | 230 | -1 | 145 | 85 | -1 | 43 | -1 | 14 | 0 | -2 | 18 | 26 | 41 | 11 | 18 | -1 | 3 | -1 | 0 | 15 | 27 | 43 | 68 | 108 | 146 | 210 | 252 | 310 | 380 | 465 | 600 | 780 | 1000 | 3 | 4 | 6 | 7 | 15 | 23
180 | 200 | 660 | 340 | 240 | -1 | 170 | 100 | -1 | 50 | -1 | 15 | 0 | -2 | 22 | 30 | 47 | 13 | 21 | -1 | 4 | -1 | 0 | 17 | 31 | 50 | 77 | 122 | 166 | 236 | 284 | 350 | 425 | 520 | 670 | 880 | 1150 | 3 | 4 | 6 | 9 | 17 | 26
200 | 225 | 740 | 380 | 260 | -1 | 170 | 100 | -1 | 50 | -1 | 15 | 0 | -2 | 22 | 30 | 47 | 13 | 21 | -1 | 4 | -1 | 0 | 17 | 31 | 50 | 80 | 130 | 180 | 258 | 310 | 385 | 470 | 575 | 740 | 960 | 1250 | 3 | 4 | 6 | 9 | 17 | 26
225 | 250 | 820 | 420 | 280 | -1 | 170 | 100 | -1 | 50 | -1 | 15 | 0 | -2 | 22 | 30 | 47 | 13 | 21 | -1 | 4 | -1 | 0 | 17 | 31 | 50 | 84 | 140 | 196 | 284 | 340 | 425 | 520 | 640 | 820 | 1050 | 1350 | 3 | 4 | 6 | 9 | 17 | 26
250 | 280 | 920 | 480 | 300 | -1 | 190 | 110 | -1 | 56 | -1 | 17 | 0 | -2 | 25 | 36 | 55 | 16 | 26 | -1 | 4 | -1 | 0 | 20 | 34 | 56 | 94 | 158 | 218 | 315 | 385 | 475 | 580 | 710 | 920 | 1200 | 1550 | 4 | 4 | 7 | 9 | 20 | 29
280 | 315 | 1050 | 540 | 330 | -1 | 190 | 110 | -1 | 56 | -1 | 17 | 0 | -2 | 25 | 36 | 55 | 16 | 26 | -1 | 4 | -1 | 0 | 20 | 34 | 56 | 98 | 170 | 240 | 350 | 425 | 525 | 650 | 790 | 1000 | 1300 | 1700 | 4 | 4 | 7 | 9 | 20 | 29
315 | 355 | 1200 | 600 | 360 | -1 | 210 | 125 | -1 | 62 | -1 | 18 | 0 | -2 | 29 | 39 | 60 | 18 | 28 | -1 | 4 | -1 | 0 | 21 | 37 | 62 | 108 | 190 | 268 | 390 | 475 | 590 | 730 | 900 | 1150 | 1500 | 1900 | 4 | 5 | 7 | 11 | 21 | 32
355 | 400 | 1350 | 680 | 400 | -1 | 210 | 125 | -1 | 62 | -1 | 18 | 0 | -2 | 29 | 39 | 60 | 18 | 28 | -1 | 4 | -1 | 0 | 21 | 37 | 62 | 114 | 208 | 294 | 435 | 530 | 660 | 820 | 1000 | 1300 | 1650 | 2100 | 4 | 5 | 7 | 11 | 21 | 32
400 | 450 | 1500 | 760 | 440 | -1 | 230 | 135 | -1 | 68 | -1 | 20 | 0 | -2 | 33 | 43 | 66 | 20 | 32 | -1 | 5 | -1 | 0 | 23 | 40 | 68 | 126 | 232 | 330 | 490 | 595 | 740 | 920 | 1100 | 1450 | 1850 | 2400 | 5 | 5 | 7 | 13 | 23 | 34
450 | 500 | 1650 | 840 | 480 | -1 | 230 | 135 | -1 | 68 | -1 | 20 | 0 | -2 | 33 | 43 | 66 | 20 | 32 | -1 | 5 | -1 | 0 | 23 | 40 | 68 | 132 | 252 | 360 | 540 | 660 | 820 | 1000 | 1250 | 1600 | 2100 | 2600 | 5 | 5 | 7 | 13 | 23 | 34
500 | 560 | -1 | -1 | -1 | -1 | 260 | 145 | -1 | 76 | -1 | 22 | 0 | -2 | -1 | -1 | -1 | -1 | -1 | -1 | 0 | -1 | 0 | 26 | 44 | 78 | 150 | 280 | 400 | 600 | -1 | -1 | -1 | -1 | -1 | -1 | -1
560 | 630 | -1 | -1 | -1 | -1 | 260 | 145 | -1 | 76 | -1 | 22 | 0 | -2 | -1 | -1 | -1 | -1 | -1 | -1 | 0 | -1 | 0 | 26 | 44 | 78 | 155 | 310 | 450 | 660 | -1 | -1 | -1 | -1 | -1 | -1 | -1
630 | 710 | -1 | -1 | -1 | -1 | 290 | 160 | -1 | 80 | -1 | 24 | 0 | -2 | -1 | -1 | -1 | -1 | -1 | -1 | 0 | -1 | 0 | 30 | 50 | 88 | 175 | 340 | 500 | 740 | -1 | -1 | -1 | -1 | -1 | -1 | -1
710 | 800 | -1 | -1 | -1 | -1 | 290 | 160 | -1 | 80 | -1 | 24 | 0 | -2 | -1 | -1 | -1 | -1 | -1 | -1 | 0 | -1 | 0 | 30 | 50 | 88 | 185 | 380 | 560 | 840 | -1 | -1 | -1 | -1 | -1 | -1 | -1
800 | 900 | -1 | -1 | -1 | -1 | 320 | 170 | -1 | 86 | -1 | 26 | 0 | -2 | -1 | -1 | -1 | -1 | -1 | -1 | 0 | -1 | 0 | 34 | 56 | 100 | 210 | 430 | 620 | 940 | -1 | -1 | -1 | -1 | -1 | -1 | -1
900 | 1000 | -1 | -1 | -1 | -1 | 320 | 170 | -1 | 86 | -1 | 26 | 0 | -2 | -1 | -1 | -1 | -1 | -1 | -1 | 0 | -1 | 0 | 34 | 56 | 100 | 220 | 470 | 680 | 1050 | -1 | -1 | -1 | -1 | -1 | -1 | -1
1000 | 1120 | -1 | -1 | -1 | -1 | 350 | 195 | -1 | 98 | -1 | 28 | 0 | -2 | -1 | -1 | -1 | -1 | -1 | -1 | 0 | -1 | 0 | 40 | 66 | 120 | 250 | 520 | 780 | 1150 | -1 | -1 | -1 | -1 | -1 | -1 | -1
1120 | 1250 | -1 | -1 | -1 | -1 | 350 | 195 | -1 | 98 | -1 | 28 | 0 | -2 | -1 | -1 | -1 | -1 | -1 | -1 | 0 | -1 | 0 | 40 | 66 | 120 | 260 | 580 | 840 | 1300 | -1 | -1 | -1 | -1 | -1 | -1 | -1
1250 | 1400 | -1 | -1 | -1 | -1 | 390 | 220 | -1 | 110 | -1 | 30 | 0 | -2 | -1 | -1 | -1 | -1 | -1 | -1 | 0 | -1 | 0 | 48 | 78 | 140 | 300 | 640 | 960 | 1450 | -1 | -1 | -1 | -1 | -1 | -1 | -1
1400 | 1600 | -1 | -1 | -1 | -1 | 390 | 220 | -1 | 110 | -1 | 30 | 0 | -2 | -1 | -1 | -1 | -1 | -1 | -1 | 0 | -1 | 0 | 48 | 78 | 140 | 330 | 720 | 1050 | 1600 | -1 | -1 | -1 | -1 | -1 | -1 | -1
1600 | 1800 | -1 | -1 | -1 | -1 | 430 | 240 | -1 | 120 | -1 | 32 | 0 | -2 | -1 | -1 | -1 | -1 | -1 | -1 | 0 | -1 | 0 | 58 | 92 | 170 | 370 | 820 | 1200 | 1850 | -1 | -1 | -1 | -1 | -1 | -1 | -1
1800 | 2000 | -1 | -1 | -1 | -1 | 430 | 240 | -1 | 120 | -1 | 32 | 0 | -2 | -1 | -1 | -1 | -1 | -1 | -1 | 0 | -1 | 0 | 58 | 92 | 170 | 400 | 920 | 1350 | 2000 | -1 | -1 | -1 | -1 | -1 | -1 | -1
2000 | 2240 | -1 | -1 | -1 | -1 | 480 | 260 | -1 | 130 | -1 | 34 | 0 | -2 | -1 | -1 | -1 | -1 | -1 | -1 | 0 | -1 | 0 | 68 | 110 | 195 | 440 | 1000 | 1500 | 2300 | -1 | -1 | -1 | -1 | -1 | -1 | -1
2240 | 2500 | -1 | -1 | -1 | -1 | 480 | 260 | -1 | 130 | -1 | 34 | 0 | -2 | -1 | -1 | -1 | -1 | -1 | -1 | 0 | -1 | 0 | 68 | 110 | 195 | 460 | 1100 | 1650 | 2500 | -1 | -1 | -1 | -1 | -1 | -1 | -1
2500 | 2800 | -1 | -1 | -1 | -1 | 520 | 290 | -1 | 145 | -1 | 38 | 0 | -2 | -1 | -1 | -1 | -1 | -1 | -1 | 0 | -1 | 0 | 76 | 135 | 240 | 550 | 1250 | 1900 | 2900 | -1 | -1 | -1 | -1 | -1 | -1 | -1
2800 | 3150 | -1 | -1 | -1 | -1 | 520 | 290 | -1 | 145 | -1 | 38 | 0 | -2 | -1 | -1 | -1 | -1 | -1 | -1 | 0 | -1 | 0 | 76 | 135 | 240 | 580 | 1400 | 2100 | 3200 | -1 | -1 | -1 | -1 | -1 | -1 | -1

## Temporary
基準寸法 | 25 |  |  | 基準寸法 (降順)
穴の許容差 | TRUE | 許容差区分 | 等級 | 基本公差 | 基礎許容差 | 注記番号 | 0 | 常用する寸法許容差
軸の許容差 | FALSE | A | 01 | 3150 | 3150 | A/a | 0 | 常用する寸法許容差ではないが使用でき | る
許容差記号 | H | B | 0 | 2500 | 2800 | B/b | 0 | 常用する寸法許容差ではないが使用でき | る
等級 | 7 | C | 1 | 2000 | 2500 | C/c | 0 | 常用する寸法許容差ではないが使用でき | る
|  | CD | 2 | 1600 | 2240 | CD/cd | 0 | 常用する寸法許容差ではないが使用でき | る
基準寸法 | 25 | D | 3 | 1250 | 2000 | D/d | 0 | 常用する寸法許容差ではないが使用でき | る
等級値 | 7 | E | 4 | 1000 | 1800 | E/e | 0 | 常用する寸法許容差ではないが使用でき | る
|  | EF | 5 | 800 | 1600 | EF/ef | 0 | 常用する寸法許容差ではないが使用でき | る
基本公差 | 21 | F | 6 | 630 | 1400 | F/f | 0 | 常用する寸法許容差ではないが使用でき | る
寸法範囲 | 5 | FG | 7 | 500 | 1250 | FG/fg | 0 | 常用する寸法許容差ではないが使用でき | る
IT順位 | 9 | G | 8 | 400 | 1120 | G/g | 0 | 常用する寸法許容差ではないが使用でき | る
|  | H | 9 | 315 | 1000 | H/h | 0 | 常用する寸法許容差ではないが使用でき | る
基礎許容差 | 0 | JS | 10 | 250 | 900 | JS/js | 0 | 常用する寸法許容差ではないが使用でき | る
寸法範囲 | 7 | J | 11 | 180 | 800 | J/j | 0 | 常用する寸法許容差ではないが使用でき | る
許容差区分 | 11 | K | 12 | 120 | 710 | K/k | 0 | 常用する寸法許容差ではないが使用でき | る
区分位置 | 11 | M | 13 | 80 | 630 | M/m | 0 | 常用する寸法許容差ではないが使用でき | る
有効判定 | 0 | N | 14 | 50 | 560 | N/n | 0 | 常用する寸法許容差ではないが使用でき | る
符号 | 1 | P | 15 | 30 | 500 | P/p | 0 | 常用する寸法許容差ではないが使用でき | る
補正値 | 0 | R | 16 | 18 | 450 | R/r | 0 | 常用する寸法許容差ではないが使用でき | る
|  | S | 17 | 10 | 400 | S/s | 0 | 常用する寸法許容差ではないが使用でき | る
許容差1 | 0 | T | 18 | 6 | 355 | T/t | 0 | 常用する寸法許容差ではないが使用でき | る
許容差2 | 0.021 | U |  | 3 | 315 | U/u | 0 | 常用する寸法許容差ではないが使用でき | る
|  | V |  |  | 280 | V/v | 0 | 常用する寸法許容差ではないが使用でき | る
上許容差 | 0.021 | X |  |  | 250 | X/x | 0 | 常用する寸法許容差ではないが使用でき | る
下許容差 | 0 | Y |  |  | 225 | Y/y～ | 0 | 常用する寸法許容差ではないが使用でき | る
適用判定 | TRUE | Z |  |  | 200 | A/a | 0 | 規定範囲外 (ただし計算は可能)
±判定 | FALSE | ZA |  |  | 180 | B/b | 0 | 規定範囲外 (ただし計算は可能)
|  | ZB |  |  | 160 | C/c | 0 | 規定範囲外 (ただし計算は可能)
上許容差表示 | +0.021 | ZC |  |  | 140 | CD/cd | 0 | 規定範囲外 (ただし計算は可能)
下許容差表示 | 0 |  |  |  | 120 | D/d | 0 | 規定範囲外 (ただし計算は可能)
[5 empty] | 100 | E/e | 0 | 規定範囲外 (ただし計算は可能)
[5 empty] | 80 | EF/ef | 0 | 規定範囲外 (ただし計算は可能)
[5 empty] | 65 | F/f | 0 | 規定範囲外 (ただし計算は可能)
[5 empty] | 50 | FG/fg | 0 | 規定範囲外 (ただし計算は可能)
[5 empty] | 40 | G/g | 0 | 規定範囲外 (ただし計算は可能)
[5 empty] | 30 | H/h | 0 | 規定範囲外 (ただし計算は可能)
[5 empty] | 24 |  | 0 | 実験的に使用する許容差
[5 empty] | 18 | JS/js | 0 | 規定範囲外 (ただし計算は可能)
[5 empty] | 14 |  | 0 | 実験的に使用する許容差
[5 empty] | 10 | J/j | 0 | 規定範囲外
[5 empty] | 6 | K/k | 0 | 規定範囲外 (ただし計算は可能)
[5 empty] | 3 | M/m | 0 | 規定範囲外 (ただし計算は可能)
[6 empty] | N/n | 0 | 規定範囲外 (ただし計算は可能)
[6 empty] | P/p | 0 | 規定範囲外 (ただし計算は可能)
[6 empty] | R/r | 0 | 規定範囲外 (ただし計算は可能)
[6 empty] | S/s | 0 | 規定範囲外 (ただし計算は可能)
[6 empty] | T/t | 0 | 規定範囲外 (ただし計算は可能)
[7 empty] | 0 | 規定範囲外
[6 empty] | U/u | 0 | 規定範囲外 (ただし計算は可能)
[6 empty] | V/v | 0 | 規定範囲外 (ただし計算は可能)
[7 empty] | 0 | 規定範囲外
[6 empty] | X/x | 0 | 規定範囲外 (ただし計算は可能)
[6 empty] | Y/y | 0 | 規定範囲外 (ただし計算は可能)
[7 empty] | 0 | 規定範囲外
[6 empty] | Z/z | 0 | 規定範囲外 (ただし計算は可能)
[6 empty] | ZA/za | 0 | 規定範囲外 (ただし計算は可能)
[6 empty] | ZB/zb | 0 | 規定範囲外 (ただし計算は可能)
[6 empty] | ZC/zc | 0 | 規定範囲外 (ただし計算は可能)
[7 empty] | 0 | 規定範囲外
[7 empty] | 0 | JS7に同じ
[7 empty] | 0 | js5に同じ
[7 empty] | 0 | js6に同じ
[7 empty] | 0 | js7に同じ
[7 empty] | 0 | 基準寸法24mm以下のT5～T8及びｔ5～t8 | はU5～U8またはu5～u8の使用を推奨す | る | T5～T8及びｔ5～t8が特に必要な場合は | JIS B 0401-1によって計算する
[7 empty] | 0 | 基準寸法14mm以下のV5～V8及びv5～v8 | はX5～X8またはx5～x8の使用を推奨する | V5～V8及びv5～v8が特に必要な場合は | JIS B 0401-1によって計算する
[7 empty] | 0 | 基準寸法18mm以下のY6～Y10及び | y6～y10はX5～X8またはx5～x8の使用を | 推奨する | Y6～Y10及びy6～y10が特に必要な場合 | はJIS B 0401-1によって計算する
[7 empty] | 0 | 基礎となる寸法許容差A及びaは1mm以 | 下の基準寸法に対して使用しない
[7 empty] | 0 | 基礎となる寸法許容差B及びbは1mm以 | 下の基準寸法に対して使用しない
[7 empty] | 0 | H14以上は1mm以下の基準寸法に対して | 使用しない
[7 empty] | 0 | h14～h16は1mm以下の基準寸法に対して | 使用しない
[7 empty] | 0 | JS14～16及びjs14～16は1mm以下の基 | 準寸法に対して使用しない
[7 empty] | 0 | N9以上は1mm以下の基準寸法に対して | 使用しない
[7 empty] | 0 | 許容差範囲が基準寸法と干渉している
[7 empty] | 0 | K9以上では3mmを超える基準寸法に対し | て規定していない
[7 empty] | 0 | 基礎となる寸法許容差CD及びcdは主に | 精密機構及び時計製品で使用する中間 | 区分であり、10mmを超える基準寸法につ | いてはJIS B 0401-1によって計算する
[7 empty] | 0 | 基礎となる寸法許容差EF及びefは主に | 精密機構及び時計製品で使用する中間 | 区分であり、10mmを超える基準寸法につ | いてはJIS B 0401-1によって計算する
[7 empty] | 0 | 基礎となる寸法許容差FG及びfgは主に | 精密機構及び時計製品で使用する中間 | 区分であり、10mmを超える基準寸法につ | いてはJIS B 0401-1によって計算する
[7 empty] | 0 | 基礎となる寸法許容差A及びaは500mm | を超える基準寸法に対して規定していな | い
[7 empty] | 0 | 基礎となる寸法許容差B及びbは500mm | を超える基準寸法に対して規定していな | い
[7 empty] | 0 | 基礎となる寸法許容差C及びcは500mm | を超える基準寸法に対して規定していな | い
[7 empty] | 0 | 基礎となる寸法許容差J及びjは500mm | を超える基準寸法に対して規定していな | い
[7 empty] | 0 | 基礎となる寸法許容差V及びvは500mm | を超える基準寸法に対して規定していな | い
[7 empty] | 0 | 基礎となる寸法許容差X及びxは500mm | を超える基準寸法に対して規定していな | い
[7 empty] | 0 | 基礎となる寸法許容差Y及びyは500mm | を超える基準寸法に対して規定していな | い
[7 empty] | 0 | 基礎となる寸法許容差Z及びzは500mm | を超える基準寸法に対して規定していな | い
[7 empty] | 0 | 基礎となる寸法許容差ZA及びzaは | 500mmを超える基準寸法に対して規定し | ていない
[7 empty] | 0 | 基礎となる寸法許容差ZB及びzbは | 500mmを超える基準寸法に対して規定し | ていない
[7 empty] | 0 | 基礎となる寸法許容差ZC及びzcは | 500mmを超える基準寸法に対して規定し | ていない
[7 empty] | 0 | 交差等級01及び0は500mmを超える基準 | 寸法に対して規定していない
[7 empty] | 0 | 3150mmを超える基準寸法に対して規定 | していない