## 目次
ｽﾀｰﾄ画面へ
フランジ計算名人 ﾕｰｻﾞｰｽﾞｶﾞｲﾄﾞ
目次 (該当個所をｸﾘｯｸしてください)
1. ご使用になる前に
3. 差込みﾌﾗﾝｼﾞのｶﾞｽｹｯﾄ面側の溶接方法と強度計算の関係
4. 差込みﾌﾗﾝｼﾞでG<Bとなる場合の計算
6. 材料の許容引張応力表に示された注又は備考
7. 材料の使用制限
8. 腐れ代について
9. ﾊﾌﾞ軸方向応力の計算式
10.ﾎﾞﾙﾄのねじ、ｻﾞｸﾞﾘ及びﾎﾞﾙﾄ最大間隔
10.1 ﾎﾞﾙﾄのねじ
10.2 ｻﾞｸﾞﾘ穴
10.3 ﾎﾞﾙﾄ最大間隔
11.画面2 設計圧力での強度計算書作成
11.2 強度計算書の可否の判定
2. 用語
5. 材料の低温使用限界又は高温使用限界
資料1 ﾎﾞﾙﾄのねじ ﾒｰﾄﾙ並目ねじ
資料2 ﾎﾞﾙﾄのねじ ﾒｰﾄﾙねじ M27迄並目､M30からﾋﾟｯﾁ3mm細目
資料3 ﾎﾞﾙﾄのねじ ﾒｰﾄﾙねじ M45迄並目､M48からﾋﾟｯﾁ4mm細目
資料4 ﾎﾞﾙﾄのねじ ﾕﾆﾌｧｲ並目ねじ
資料5 ﾎﾞﾙﾄのねじ ﾕﾆﾌｧｲねじ 1"迄並目､1 1/8"から25.4mmに付8山ねじ
資料6 計算例 ﾀｲﾌﾟ番号1 ﾙｰｽﾞ形差込み溶接ﾊﾌﾞ無しﾌﾗﾝｼﾞ継手 画面1
資料7 計算例 ﾀｲﾌﾟ番号1 ﾙｰｽﾞ形差込み溶接ﾊﾌﾞ無しﾌﾗﾝｼﾞ継手 E-02 画面2
資料9 計算例 ﾀｲﾌﾟ番号2 ﾙｰｽﾞ形差込み溶接ﾊﾌﾞ付きﾌﾗﾝｼﾞ継手 E-02 画面2
資料10 計算例 ﾀｲﾌﾟ番号4 ﾙｰｽﾞ形ﾗｯﾌﾟｼﾞｮｲﾝﾄﾊﾌﾞ付きﾌﾗﾝｼﾞ継手 画面1
資料12 計算例 ﾀｲﾌﾟ番号6 一体形突合せ溶接ﾌﾗﾝｼﾞ継手(平行部のあるｼﾝｸﾞﾙﾃｰﾊﾟﾊﾌﾞ) 画面1
資料13 計算例 ﾀｲﾌﾟ番号6 一体形突合せ溶接ﾌﾗﾝｼﾞ継手(平行部のあるｼﾝｸﾞﾙﾃｰﾊﾟﾊﾌﾞ) E-01 画面2
資料15 計算例 ﾀｲﾌﾟ番号10 一体形角継手溶接ﾌﾗﾝｼﾞ継手 E-01 画面2
資料16 計算例 ﾀｲﾌﾟ番号13,15及び16 一体形だがﾙｰｽﾞ形で計算するﾌﾗﾝｼﾞ(ﾊﾌﾞ無し差込みﾌﾗﾝｼﾞ) 画面1
資料19 計算例 ﾀｲﾌﾟ番号1 G<Bの場合のﾙｰｽﾞ形差込み溶接ﾊﾌﾞ無しﾌﾗﾝｼﾞ継手 E-02 画面2
資料18 計算例 ﾀｲﾌﾟ番号1 G<Bの場合のﾙｰｽﾞ形差込み溶接ﾊﾌﾞ無しﾌﾗﾝｼﾞ継手 画面1
11.3 画面2 設計圧力での強度計算書作成のｼｰﾄの保護
11.1 強度計算書様式とこのｿﾌﾄでの対応
11.4 強度計算書に表示された計算数値
12.表示された数値の詳しい値が知りたいとき
13.計算例
資料8 計算例 ﾀｲﾌﾟ番号2 ﾙｰｽﾞ形差込み溶接ﾊﾌﾞ付きﾌﾗﾝｼﾞ継手 画面1
資料11 計算例 ﾀｲﾌﾟ番号4 ﾙｰｽﾞ形ﾗｯﾌﾟｼﾞｮｲﾝﾄﾊﾌﾞ付きﾌﾗﾝｼﾞ継手 E-04 画面2
資料14 計算例 ﾀｲﾌﾟ番号10 一体形角継手溶接ﾌﾗﾝｼﾞ継手 画面1
資料17 計算例 ﾀｲﾌﾟ番号13,15及び16 一体形だがﾙｰｽﾞ形で計算するﾌﾗﾝｼﾞ(ﾊﾌﾞ無し差込みﾌﾗﾝｼﾞ) E-03 画面2
資料20 差込みﾌﾗﾝｼﾞでG<BのときHT及びMTがﾏｲﾅｽの値となる説明
資料21 強度計算書様式とこのｿﾌﾄでの対応

## 本文
1 | 1. ご使用になる前に
｢ﾌﾗﾝｼﾞ計算名人｣をご使用になるには、本製品に添付の使用許諾契約書の同意が必要となります｡
もし､同意されない場合には、お客様はこのｿﾌﾄｳｪｱをご使用になることはできません｡
2 | 2. 用語
このｿﾌﾄで中で使われている用語及び略号の意味は、次の通りです。
このｿﾌﾄ又はこのｿﾌﾄｳｪｱ：ﾌﾗﾝｼﾞ計算名人のことです。
JIS B8265：単にJIS B8265と表記した場合はJIS B8265-2016のことです。
ﾌﾞｯｸ：ﾌｧｲﾙのことです。
ﾎﾞﾀﾝ：画面中にある図やﾃｷｽﾄﾎﾞｯｸｽにﾏｸﾛを登録したもので、ｸﾘｯｸすると登録されたﾏｸﾛが
実行されます。
Webﾌｧｲﾙ：Webﾌｧｲﾙとは、ｲﾝﾀｰﾈｯﾄを通じて誰でも参照できるﾌｧｲﾙのことです。このﾌｧｲﾙを
参照するときは、ﾌｧｲﾙ名で検索すると、保管場所が示されます。
ﾄﾞﾛｯﾌﾟﾀﾞｳﾝﾘｽﾄﾎﾞｯｸｽ：四角形のﾎﾞｯｸｽで、その右端に四角形の中心に小さな三角形があります。
この四角形の図をｸﾘｯｸしますと、ﾘｽﾄが表示されますので、この中から
該当する項目を選択します。ﾘｽﾄﾎﾞｯｸｽ又はﾎﾞｯｸｽともいいます。
3 | 3. 差込みﾌﾗﾝｼﾞのｶﾞｽｹｯﾄ面側の溶接方法と強度計算の関係
ﾉｽﾞﾙがﾌﾗﾝｼﾞ内径に差込まれているﾌﾗﾝｼﾞの場合の、ｶﾞｽｹｯﾄ面側の溶接方法は、JIS B8265に図1
及び図2のように示されています。なお、(5)の取付け方法は、JIS B8265には示されていませんが
JIS及びJPI規格ﾌﾗﾝｼﾞでは、小口径(65A又は80A以下）に対し、ｿｹｯﾄ溶接形として採用されていますので、
このﾀｲﾌﾟも許されるものと考えます。
これらの取付け方の違いをﾌﾗﾝｼﾞの強度計算から見た場合、強度計算には影響を与えません。
従って、このｿﾌﾄでは、画面1のﾌﾗﾝｼﾞの図として、ﾙｰｽﾞ形の場合は、(1)の取付け方を、
一体形の場合は、(6)の取付け方を、代表として示しています。
もし、実際に強度計算しているﾌﾗﾝｼﾞの取付け方が(1)又は(6)と異なるものであっても、
図1又は図2の中にあるものであれば、このｿﾌﾄで計算して問題はありません。
ただし、画面1のﾌﾗﾝｼﾞの図を修正することは、行わないでください。図を修正すると
ｼｽﾃﾑが正常に動かなくなります。
もし、強度計算のﾌﾗﾝｼﾞの図を実際の取付け方にしたい場合は、画面2の図を修正するように
してください。この場合は、図を修正することにより、ｼｽﾃﾑに影響を与えることはありません。
ただし、数値を表示しているｾﾙの位置を変更することはできません。
なお、ｶﾞｽｹｯﾄの内径が下図のように、ﾉｽﾞﾙの内径に等しい場合では、図3ですと矛盾したｶﾞｽｹｯﾄ内径と
なりますが、図4又は図5では、矛盾のない寸法となります。このｿﾌﾄでは、図3のとき、ｶﾞｽｹｯﾄ内径
が矛盾した寸法になっているとのﾒｯｾｰｼﾞは出さず、図4や図5のようにｶﾞｽｹｯﾄ裏には金属があるとして
計算します。
4 | 4. 差込みﾌﾗﾝｼﾞでG<Bとなる場合の計算
差込みﾌﾗﾝｼﾞでは、図6のように、ｶﾞｽｹｯﾄ反力円Gの寸法は、通常、ﾌﾗﾝｼﾞの内径B寸法より
大となります。ところが、小口径の場合は、図7のようにG<Bとなる場合があります。
この場合を、このｿﾌﾄで計算しますと、次のように計算されます。
画面1及び画面2とも、HTとMTがﾏｲﾅｽの値となり、赤字で表示されます。
ここで HT:G寸法とB寸法間に作用するな内圧による荷重
MT:MT=HT・hT
この場合は、入力に誤りがないか確認し、もし、入力誤りがなければ、強度計算は正しく
行われています。計算例を資料18及び19に示していますので、参照ください。
又、なぜ、HTとMTがﾏｲﾅｽの値となるかについては、資料20に説明していますので、参照ください。
5 | 5. 材料の低温使用限界又は高温使用限界
下記にでてくる[J,圧,特.ガ]等の略号の意味は、ｸｲｯｸｶﾞｲﾄﾞの2.3項を参照ください。
(1) 設計温度及び大気温度を入力後、ﾌﾗﾝｼﾞ材料等を選択すると自動表示される許容引張応力の値については、
次の確認が必要です。
画面1の下部に示される「選択された材料に関する注又は備考」に示されている低温使用限界又は
高温使用限界に入っているか確認します。
もし、「選択された材料に関する注又は備考」に低温使用限界又は高温使用限界について表示が
ない場合は、このｿﾌﾄで取り扱っている法規・規格[J,圧,特,ガ]のいずれでも低温使用限界又は
高温使用限界内に入っているということになります。なお、Jは低温使用限界は規定していません。
(2) 低温使用限界の最低値は[圧,ガ]では-268℃ですが、[特]では、-269℃となっています。このｿﾌﾄでは、
低温使用限界の最低値を-298℃としていますので、もし、[特]の場合で、設計温度を-269℃と入力する
と、許容引張応力の値は0となります。この場合は、許容引張応力を指定して計算を行ってください。
-269℃の許容引張応力の値は、-268℃のそれと同じ値となります。
6 | 6. 材料の許容引張応力表に示された注又は備考
画面1でﾌﾗﾝｼﾞ材料等を選択すると「選択された材料に関する注又は備考」の欄に自動表示される注又は備考
について、このｿﾌﾄで注意していただきたいことは、次の通りです。
(1) JIS B8265に記載されている注は、全て表示していますが、[圧,特,ガ]で強度に直接関係のない注又は
備考は、省略しているものがあります。
(2) JIS B8265に記載された注と[圧.特,ガ]の注又は備考が異なっているが、[圧.特,ガ]の方でJIS B8265
の変更の取入れに遅れが生じていると考えられる場合は、JIS B8265を優先させ、その差異を表示して
いません。
例：SB410に関する注
JIS B8265の注：425℃を超える温度で長時間使用する場合は、材料の黒鉛化に注意。
圧力容器構造規格：450℃を越える温度で長時間使用する場合は、材料の黒鉛化に注意。
7 | 7. 材料の使用制限
このｿﾌﾄｳｪｱでは下記のJIS規格及び法規の技術基準に規定された材料の使用制限を画面1の｢選択されたﾌﾗﾝｼﾞ
材料の使用制限｣及び｢選択されたﾉｽﾞﾙ材料の使用制限｣に表示します。
1)JIS B8265 4.2.1 b) 1)､2)及び3)
このｿﾌﾄｳｪｱでは[J]と略します。
2)労働安全衛生法 圧力容器構造規格 第2条
このｿﾌﾄｳｪｱでは第一種圧力容器及び第二種圧力容器に適用するものを[圧]と略します。
又､第一種圧力容器のみに適用するものを[1圧]と略します。
3)高圧ｶﾞｽ保安法 特定設備の技術基準の解釈(第一種特定設備に適用) 第4条6項
このｿﾌﾄｳｪｱでは[特]と略します。
4)高圧ｶﾞｽ保安協会制定 KHK S 0801-2004 ｢高圧ｶﾞｽの配管に関する基準｣
このｿﾌﾄｳｪｱでは[特配]と略します。
5)ｶﾞｽ事業法 ｶﾞｽ工作物技術基準の解釈例 13条2項
このｿﾌﾄｳｪｱでは[ガ]と略します。
8 | 8. 腐れ代につて
強度計算行うときのﾌﾗﾝｼﾞ継手の寸法とは、腐れ後の寸法のことですので注意が必要です。このｿﾌﾄでは
内圧の場合を計算していますので、内面に腐れ代の図が示されていますが、外面も腐れる場合は、外面も
腐れ後の寸法で入力する必要があります。
9 | 9. ﾊﾌﾞ軸方向応力の計算式
下記のﾊﾌﾞ軸方向応力の計算式において､ この式のﾌﾗﾝｼﾞ内径Bは B < 20g1のときは
Bの代りにB1を用いることができることになっています。 しかしながら､ 下表のように
JIS B8266と他の規格で取扱が異なっています。このｿﾌﾄｳｪｱでは下表に示した通りに取扱って
います。
σH = fM/Lg12B
ﾊﾌﾞ軸方向応力の計算式でB < 20g1のときのB1の値
| ﾌﾗﾝｼﾞのﾀｲﾌﾟ |  | JIS B8265-2016 | JIS B8266-2006 | JIS B2205-2006 | ASME BPVC | このｿﾌﾄｳｪｱ
|  |  | ｢圧力容器の構造 | ｢圧力容器の構造 | ｢管ﾌﾗﾝｼﾞの設計 | SectionⅧ
|  |  | -一般事項｣ | -特定規格」 | 基準｣ | Pressure Vessels
DivisionⅠ-1995
ﾙｰｽﾞ形ﾌﾗﾝｼﾞ
|  |  | B + g1 | B + g1 | B + g1 | B + g1 | B + g1
一体形ﾌﾗﾝｼﾞf>=1の
| とき |  | B + go | B + go | B + go | B + go | B + go
一体形ﾌﾗﾝｼﾞf<1の
| とき。但し､fの |  | B + g1 | 記載なし | B + g1 | B + g1 | B + g1
最小値は1
10 | 10. ﾎﾞﾙﾄのねじ、ｻﾞｸﾞﾘ及びﾎﾞﾙﾄ最大間隔
101 | 10.1 ﾎﾞﾙﾄのねじ
このｿﾌﾄで自動入力できるﾎﾞﾙﾄのねじの種類､ ｻｲｽﾞ範囲及び各種基準寸法は下記の通りです。
1) ﾒｰﾄﾙねじ 並目 最大径64mm｡
詳細は資料1を参照下さい。
2) ﾒｰﾄﾙねじ M27まで並目､ M30からﾋﾟｯﾁ3mm細目ねじ 最大径130mm｡
このねじの使い方は、JIS B8265 ｢圧力容器の構造-一般事項」の表B.4の注記2に推奨されています。
詳細は資料2を参照下さい。
3) ﾒｰﾄﾙねじ M45まで並目､ M48からﾋﾟｯﾁ4mm細目ねじ 最大径130mm｡
このねじの使い方は、ISO 7005-1-1992 ｢Metallic flanges-Part1:Steel flanges」の 2.2.3「ボルト」の項に
｢PN20､ PN50､ PN110､ PN150､ PN260 及び PN420のﾌﾗﾝｼﾞに使用するﾎﾞﾙﾄのねじは、M45以下は並目とし､
M48以上は、ﾋﾟｯﾁ4mmの細目ねじとする｣となっています。 詳細は資料3を参照下さい。
4) ﾕﾆﾌｧｲねじ 並目ねじ 最大径3"｡
詳細は資料4を参照下さい。
5) ﾕﾆﾌｧｲねじ 1"まで並目､ 1 1/8"から25.4mmに付8山ねじ 最大径4"｡
このねじの使い方は、JPI-7S-15-70の参考に｢ﾎﾞﾙﾄのねじはﾕﾆﾌｧｲねじとし､ ﾎﾞﾙﾄの呼びが1 1/8"以上になっても
25.4mmにつき8山とする｣となっています。
又、JIS B8249-1999「多管円筒形熱交換器」の 表20の備考に「1UNC以上のねじのﾋﾟｯﾁはｲﾝﾁ当り8山とする」
となっています。 詳細は資料5を参照下さい｡
102 | 10.2 ｻﾞｸﾞﾘ穴
このｿﾌﾄの画面1 ｢入力及び最大許容内圧力計算｣では､表示されるﾌﾗﾝｼﾞの図中には、 ｻﾞｸﾞﾘ穴がありますが
全てのﾌﾗﾝｼﾞにｻﾞｸﾞﾘ穴を設けるという意味ではありません。 実際にｻﾞｸﾞﾘ穴が必要な場合(鋳鉄品や型鍛造品など)
のみ設けるものとします。 ﾎﾞﾙﾄｻｲｽﾞに対するｻﾞｸﾞﾘ穴径は、参考として資料1～5に示しています。
103 | 10.3 ﾎﾞﾙﾄ最大間隔
このｿﾌﾄでは画面1の計算において､ ﾎﾞﾙﾄ最大間隔がJIS B8249-1999(最新確認年月日) ｢多管円筒形熱交換器｣
に示された下式の寸法を超えるとﾒｯｾｰｼﾞが出て注意を与えます。
ﾎﾞﾙﾄ最大間隔 <= 2d + 6t/(m + 0.5)
ここで､ d: ﾎﾞﾙﾄの呼び径(mm)
t: ﾌﾗﾝｼﾞの厚さ(mm)
m: ｶﾞｽｹｯﾄ係数
なお、ﾎﾞﾙﾄ最大間隔の寸法としては､ 隣合うﾎﾞﾙﾄ中心の直線間距離とします。
11 | 11. 画面2 設計圧力での強度計算書作成
111 | 11.1 強度計算書様式とこのｿﾌﾄでの対応
このｿﾌﾄの強度計算書様式は､高圧ｶﾞｽ保安法特定設備検査規則に基づく強度計算様式を元に作成したものですが、
このｿﾌﾄでの対応と､修正又は追記した箇所を資料21に示しますので参照ください。。
112 | 11.2 強度計算書の可否の判定
設計圧力での強度計算書を作成した場合の､その強度計算書の可否につては､画面2の左側にあるE-01～E-04
のいずれかの計算書と、右側にあるE-09計算書のどちら共､可否の表示のある個所が全て可となっている場合､
その強度計算書は､可となります｡ 1つでも否がある場合は､画面1に戻り､ﾌﾗﾝｼﾞ厚さを増加させる等、画面1の
入力値等の変更が必要になります。
また、一体形ﾌﾗﾝｼﾞだがﾙｰｽﾞ形で計算するﾌﾗﾝｼﾞ(このｿﾌﾄのﾀｲﾌﾟ番号13～16)の場合は、このﾀｲﾌﾟで計算して
よいかの制限事項(計算書様式E-03内では条件A)がありますが、この制限事項を満たしているかどうかは、
画面1でﾁｪｯｸしていますので、画面1から画面2へ移動できた場合には、制限事項は全て満足していることに
なります。もし、満足していない場合は、画面1の計算途中で「計算してよいかの条件を満たしていない」
とのﾒｯｾｰｼﾞがでて、計算を中止します。
113 | 11.3 画面2 設計圧力での強度計算書作成のｼｰﾄの保護
画面2 設計圧力での強度計算書作成のｼｰﾄには保護がかけられていますが､ｼｰﾄ中にある「保護解除」ﾎﾞﾀﾝを
ｸﾘｯｸすると解除できます。 強度計算書を修正や追記したいときにｼｰﾄの保護の解除を行ってください。
なお､解除したｼｰﾄは､次の計算を行うと自動的に保護がかかりますので、ｼｰﾄの保護はかけないでください。
独自のｼｰﾄ保護をかけますと、このｿﾌﾄが動かなくなります。また、ｼｰﾄの保護解除を行った場合は、ﾍﾙﾌﾟ4に
記載されている注意事項を守る必要があります。
114 | 11.4 強度計算書に表示された計算数値
強度計算書に表示された計算数値は､強度計算書に表示された数値にはかかわらず､ｺﾝﾋﾟｭｰﾀの内部で
単精度浮動小数点数型として計算されています。従いまして､強度計算書に表示された数値同士を
計算しても表示されている数値と合わない場合があります｡ 強度計算書に表示された計算数値は
単精度浮動小数点数型で計算した場合に正しい数値であるということで理解してください。
12 | 12. 表示された数値の詳しい値が知りたいとき
表示された数値の桁数よりも多くの桁数をもつ数値が知りたいときには、Excelの[表示]で数式ﾊﾞｰ
を選択し数式ﾊﾞｰを表示させた後、数値が表示されているｾﾙを選択すると数式ﾊﾞｰに詳しい数値が
表示されます。
13 | 13. 計算例
このｿﾌﾄで計算できるﾌﾗﾝｼﾞ継手のﾀｲﾌﾟの内､ 代表的なものについて、計算例を資料6～19 に示します。
この計算例の画面中で、ﾄﾞﾛｯﾌﾟﾀﾞｳﾝﾘｽﾄﾎﾞｯｸｽをｸﾘｯｸしますと、選択できるものが1項目だけとなっていますが、
実際の画面では、選択できる全ての項目が表示されます。
なお、これらの例及び例に示されていないﾌﾗﾝｼﾞ継手のﾀｲﾌﾟについて､ このｿﾌﾄとは別に計算し､ その値が
このｿﾌﾄの値と一致していることを確認しています。
目次へ
ﾕｰｻﾞｰｽﾞｶﾞｲﾄﾞ 本文
(1)
(2)
(4)
(5)
(3)
図1 ﾙｰｽﾞ形の場合
図2 一体形の場合
(6)
(7)
(8)
図3
図4
図5
B
G
HG
図6
HD
HT
hT
図7
G
HG
B
HD
HT
hT

## 資料1
資料1 ﾎﾞﾙﾄのねじ ﾒｰﾄﾙ並目ねじ | [7 empty] | 単位 mm
ねじの呼び | ねじ外径 | ﾎﾞﾙﾄ穴の径 (参考) | ﾋﾟｯﾁ | 谷の径 | ﾌﾗﾝｼﾞの隅の丸み(参考) | ざくり穴径 (参考) | ﾎﾞﾙﾄ中心円の径からﾌﾗﾝｼﾞ外径までの寸法 (参考) | ﾎﾞﾙﾄ 最小間隔 (参考)
M12 | 12 | 15 | 1.75 | 10.106 | 5 | 32 | 15 | 30
M14 | 14 | 17 | 2 | 11.835 | 5 | 36 | 17.5 | 34
M16 | 16 | 19 | 2 | 13.835 | 6 | 40 | 17.5 | 38
M18 | 18 | 21 | 2.5 | 15.294 | 8 | 45 | 20 | 42
M20 | 20 | 23 | 2.5 | 17.294 | 8 | 50 | 20 | 46
M22 | 22 | 25 | 2.5 | 19.294 | 8 | 52 | 22.5 | 50
M24 | 24 | 27 | 3 | 20.752 | 10 | 60 | 25 | 54
M27 | 27 | 30 | 3 | 23.752 | 10 | 68 | 27.5 | 60
M30 | 30 | 33 | 3.5 | 26.211 | 10 | 75 | 30 | 66
M33 | 33 | 36 | 3.5 | 29.211 | 10 | 80 | 32.5 | 72
M36 | 36 | 39 | 4 | 31.67 | 10 | 85 | 35 | 78
M39 | 39 | 42 | 4 | 34.67 | 10 | 95 | 37.5 | 84
M42 | 42 | 46 | 4.5 | 37.129 | 11 | 105 | 42.5 | 92
M45 | 45 | 49 | 4.5 | 40.129 | 11 | 110 | 45 | 98
M48 | 48 | 52 | 5 | 42.587 | 11 | 120 | 47.5 | 105
M52 | 52 | 56 | 5 | 46.587 | 11 | 125 | 50 | 111
M56 | 56 | 62 | 5.5 | 50.046 | 11 | 135 | 55 | 120
M60 | 60 | 66 | 5.5 | 54.046 | 11 | 140 | 57.5 | 125
M64 | 64 | 70 | 6 | 57.505 | 11 | 145 | 60 | 133
目次へ
本文へ

## 資料2
資料2 ﾎﾞﾙﾄのねじ ﾒｰﾄﾙねじ M27迄並目､ M30からﾋﾟｯﾁ3mm細目 | [7 empty] | 単位 mm
ねじの呼び | ねじ外径 | ﾎﾞﾙﾄ穴の径 (参考) | ﾋﾟｯﾁ | 谷の径 | ﾌﾗﾝｼﾞの隅の丸み (参考) | ざくり穴径 (参考) | ﾎﾞﾙﾄ中心円の径からﾌﾗﾝｼﾞ外径までの寸法 (参考) | ﾎﾞﾙﾄ 最小間隔 (参考)
M12 | 12 | 15 | 1.75 | 10.106 | 5 | 32 | 15 | 30
M14 | 14 | 17 | 2 | 11.835 | 5 | 36 | 17.5 | 34
M16 | 16 | 19 | 2 | 13.835 | 6 | 40 | 17.5 | 38
M18 | 18 | 21 | 2.5 | 15.294 | 8 | 45 | 20 | 42
M20 | 20 | 23 | 2.5 | 17.294 | 8 | 50 | 20 | 46
M22 | 22 | 25 | 2.5 | 19.294 | 8 | 52 | 22.5 | 50
M24 | 24 | 27 | 3 | 20.752 | 10 | 60 | 25 | 54
M27 | 27 | 30 | 3 | 23.752 | 10 | 68 | 27.5 | 60
M30x3 | 30 | 33 | 3 | 26.752 | 10 | 75 | 30 | 66
M33x3 | 33 | 36 | 3 | 29.752 | 10 | 80 | 32.5 | 72
M36x3 | 36 | 39 | 3 | 32.752 | 10 | 85 | 35 | 78
M39x3 | 39 | 42 | 3 | 35.752 | 10 | 95 | 37.5 | 84
M42x3 | 42 | 46 | 3 | 38.752 | 11 | 105 | 42.5 | 92
M45x3 | 45 | 49 | 3 | 41.752 | 11 | 110 | 45 | 98
M48x3 | 48 | 52 | 3 | 44.752 | 11 | 120 | 47.5 | 105
M52x3 | 52 | 56 | 3 | 48.752 | 11 | 125 | 50 | 111
M56x3 | 56 | 62 | 3 | 52.752 | 11 | 135 | 55 | 120
M60x3 | 60 | 66 | 3 | 56.752 | 11 | 140 | 57.5 | 125
M64x3 | 64 | 70 | 3 | 60.752 | 11 | 145 | 60 | 133
M68x3 | 68 | 74 | 3 | 64.752 | 11 | 155 | 62.5 | 141
M72x3 | 72 | 78 | 3 | 68.752 | 13 | 165 | 67.5 | 149
M76x3 | 76 | 82 | 3 | 72.752 | 13 | 170 | 70 | 157
M80x3 | 80 | 86 | 3 | 76.752 | 13 | 180 | 78 | 160
M85x3 | 85 | 91 | 3 | 81.752 | 14 | 190 | 83 | 168
M90x3 | 90 | 96 | 3 | 86.752 | 14 | 200 | 87 | 178
M95x3 | 95 | 101 | 3 | 91.752 | 15 | 210 | 92 | 186
M100x3 | 100 | 107 | 3 | 96.752 | 16 | 225 | 97 | 200
M105x3 | 105 | 112 | 3 | 101.752 | 16 | 225 | 102 | 203
M110x3 | 110 | 117 | 3 | 106.752 | 18 | 235 | 106 | 211
M115x3 | 115 | 122 | 3 | 111.752 | 18 | 250 | 111 | 224
M120x3 | 120 | 127 | 3 | 116.752 | 18 | 260 | 115 | 232
M125x3 | 125 | 132 | 3 | 121.752 | 20 | 270 | 120 | 243
M130x3 | 130 | 137 | 3 | 126.752 | 20 | 280 | 125 | 251
目次へ
本文へ

## 資料3
資料3 ﾎﾞﾙﾄのねじ ﾒｰﾄﾙねじ M45迄並目､ M48からﾋﾟｯﾁ4mm細目 | [7 empty] | 単位 mm
ねじの呼び | ねじ外径 | ﾎﾞﾙﾄ穴の径 (参考) | ﾋﾟｯﾁ | 谷の径 | ﾌﾗﾝｼﾞの隅の丸み (参考) | ざくり穴径 (参考) | ﾎﾞﾙﾄ中心円の径からﾌﾗﾝｼﾞ外径までの寸法 (参考) | ﾎﾞﾙﾄ 最小間隔 (参考)
M12 | 12 | 15 | 1.75 | 10.106 | 5 | 32 | 15 | 30
M14 | 14 | 17 | 2 | 11.835 | 5 | 36 | 17.5 | 34
M16 | 16 | 19 | 2 | 13.835 | 6 | 40 | 17.5 | 38
M18 | 18 | 21 | 2.5 | 15.294 | 8 | 45 | 20 | 42
M20 | 20 | 23 | 2.5 | 17.294 | 8 | 50 | 20 | 46
M22 | 22 | 25 | 2.5 | 19.294 | 8 | 52 | 22.5 | 50
M24 | 24 | 27 | 3 | 20.752 | 10 | 60 | 25 | 54
M27 | 27 | 30 | 3 | 23.752 | 10 | 68 | 27.5 | 60
M30 | 30 | 33 | 3.5 | 26.211 | 10 | 75 | 30 | 66
M33 | 33 | 36 | 3.5 | 29.211 | 10 | 80 | 32.5 | 72
M36 | 36 | 39 | 4 | 31.67 | 10 | 85 | 35 | 78
M39 | 39 | 42 | 4 | 34.67 | 10 | 95 | 37.5 | 84
M42 | 42 | 46 | 4.5 | 37.129 | 11 | 105 | 42.5 | 92
M45 | 45 | 49 | 4.5 | 40.129 | 11 | 110 | 45 | 98
M48x4 | 48 | 52 | 4 | 43.67 | 11 | 120 | 47.5 | 105
M52x4 | 52 | 56 | 4 | 47.67 | 11 | 125 | 50 | 111
M56x4 | 56 | 62 | 4 | 51.67 | 11 | 135 | 55 | 120
M60x4 | 60 | 66 | 4 | 55.67 | 11 | 140 | 57.5 | 125
M64x4 | 64 | 70 | 4 | 59.67 | 11 | 145 | 60 | 133
M68x4 | 68 | 74 | 4 | 63.67 | 11 | 155 | 62.5 | 141
M72x4 | 72 | 78 | 4 | 67.67 | 13 | 165 | 67.5 | 149
M76x4 | 76 | 82 | 4 | 71.67 | 13 | 170 | 70 | 157
M80x4 | 80 | 86 | 4 | 75.67 | 13 | 180 | 78 | 160
M85x4 | 85 | 91 | 4 | 80.67 | 14 | 190 | 83 | 168
M90x4 | 90 | 96 | 4 | 85.67 | 14 | 200 | 87 | 178
M95x4 | 95 | 101 | 4 | 90.67 | 15 | 210 | 92 | 186
M100x4 | 100 | 107 | 4 | 95.67 | 16 | 225 | 97 | 200
M105x4 | 105 | 112 | 4 | 100.67 | 16 | 225 | 102 | 203
M110x4 | 110 | 117 | 4 | 105.67 | 18 | 235 | 106 | 211
M115x4 | 115 | 122 | 4 | 110.67 | 18 | 250 | 111 | 224
M120x4 | 120 | 127 | 4 | 115.67 | 18 | 260 | 115 | 232
M125x4 | 125 | 132 | 4 | 120.67 | 20 | 270 | 120 | 243
M130x4 | 130 | 137 | 4 | 125.67 | 20 | 280 | 125 | 251
目次へ
本文へ

## 資料4
資料4 ﾎﾞﾙﾄのねじ ﾕﾆﾌｧｲ並目ねじ | [7 empty] | 単位 mm
ねじの呼び | ねじ外径 | ﾎﾞﾙﾄ穴の径 (参考) | ねじ山数(25.4mmにつき) | 谷の径 | ﾌﾗﾝｼﾞの隅の丸み (参考) | ざくり穴径 (参考) | ﾎﾞﾙﾄ中心円の径からﾌﾗﾝｼﾞ外径までの寸法 (参考) | ﾎﾞﾙﾄ 最小間隔 (参考)
1/2-13UNC | 12.7 | 15 | 13 | 10.584 | 5 | 33 | 16 | 32
5/8-11UNC | 15.875 | 19 | 11 | 13.376 | 6 | 40 | 19 | 38
3/4-10UNC | 19.05 | 22 | 10 | 16.299 | 8 | 52 | 21 | 46
7/8-9UNC | 22.225 | 25 | 9 | 19.169 | 8 | 58 | 24 | 52
1-8UNC | 25.4 | 29 | 8 | 21.963 | 10 | 68 | 27 | 60
1 1/8-7UNC | 28.575 | 32 | 7 | 24.648 | 10 | 75 | 29 | 66
1 1/4-7UNC | 31.75 | 35 | 7 | 27.823 | 10 | 80 | 32 | 72
1 3/8-6UNC | 34.925 | 38 | 6 | 30.343 | 10 | 85 | 35 | 78
1 1/2-6UNC | 38.1 | 41 | 6 | 33.518 | 10 | 95 | 38 | 83
1 5/8-5UNC | 41.275 | 45 | 5 | 35.776 | 10 | 100 | 41 | 90
1 3/4-5UNC | 44.45 | 48 | 5 | 38.951 | 11 | 110 | 44 | 96
1 7/8-4.5UNC | 47.625 | 51 | 4.5 | 41.514 | 11 | 115 | 48 | 102
2-4.5UNC | 50.8 | 54 | 4.5 | 44.689 | 11 | 125 | 51 | 109
2 1/4-4.5UNC | 57.15 | 60 | 4.5 | 51.039 | 11 | 130 | 57 | 121
2 1/2-4UNC | 63.5 | 67 | 4 | 56.627 | 11 | 145 | 60 | 133
2 3/4-4UNC | 69.85 | 73 | 4 | 62.977 | 11 | 160 | 67 | 146
3-4UNC | 76.2 | 80 | 4 | 69.327 | 13 | 170 | 73 | 159
目次へ
本文へ

## 資料5
資料5 ﾎﾞﾙﾄのねじ ﾕﾆﾌｧｲねじ 1"迄並目､ 1 1/8"から25.4mmに付8山ねじ | [7 empty] | 単位 mm
ねじの呼び | ねじ外径 | ﾎﾞﾙﾄ穴の径 (参考) | ねじ山数(25.4mmにつき) | 谷の径 | ﾌﾗﾝｼﾞの隅の丸み (参考) | ざくり穴径 (参考) | ﾎﾞﾙﾄ中心円の径からﾌﾗﾝｼﾞ外径までの寸法 (参考) | ﾎﾞﾙﾄ 最小間隔 (参考)
1/2-13UNC | 12.7 | 15 | 13 | 10.584 | 5 | 33 | 16 | 32
5/8-11UNC | 15.875 | 19 | 11 | 13.376 | 6 | 40 | 19 | 38
3/4-10UNC | 19.05 | 22 | 10 | 16.299 | 8 | 52 | 21 | 46
7/8-9UNC | 22.225 | 25 | 9 | 19.169 | 8 | 58 | 24 | 52
1-8UNC | 25.4 | 29 | 8 | 21.963 | 10 | 68 | 27 | 60
1 1/8-8UNC | 28.575 | 32 | 8 | 25.138 | 10 | 75 | 29 | 66
1 1/4-8UNC | 31.75 | 35 | 8 | 28.313 | 10 | 80 | 32 | 72
1 3/8-8UNC | 34.925 | 38 | 8 | 31.488 | 10 | 85 | 35 | 78
1 1/2-8UNC | 38.1 | 41 | 8 | 34.663 | 10 | 95 | 38 | 83
1 5/8-8UNC | 41.275 | 45 | 8 | 37.838 | 10 | 100 | 41 | 90
1 3/4-8UNC | 44.45 | 48 | 8 | 41.013 | 11 | 110 | 44 | 96
1 7/8-8UNC | 47.625 | 51 | 8 | 44.188 | 11 | 115 | 48 | 102
2-8UNC | 50.8 | 54 | 8 | 47.363 | 11 | 125 | 51 | 109
2 1/4-8UNC | 57.15 | 60 | 8 | 53.713 | 11 | 130 | 57 | 121
2 1/2-8UNC | 63.5 | 67 | 8 | 60.063 | 11 | 145 | 60 | 133
2 3/4-8UNC | 69.85 | 73 | 8 | 66.413 | 11 | 160 | 67 | 146
3-8UNC | 76.2 | 80 | 8 | 72.763 | 13 | 170 | 73 | 159
3 1/4-8UNC | 82.55 | 86 | 8 | 79.113 | 13 | 185 | 78 | 164
3 1/2-8UNC | 88.9 | 92 | 8 | 85.463 | 14 | 200 | 84 | 177
3 3/4-8UNC | 95.25 | 99 | 8 | 91.813 | 15 | 210 | 90 | 185
4-8UNC | 101.6 | 105 | 8 | 98.163 | 16 | 225 | 95 | 198
目次へ
本文へ

## 資料6
資料6 計算例
|  |  |  | 1 | 2 | 2 | 2 | 0 | 4 | 1 | 1 | 1 | 4 | 1 | 1 | 5
件 名
17.294
ねじの外径 dB (mm)
|  |  |  | ｶﾞｽｹｯﾄの接触幅 N |  | (mm) | 12 | ｶﾞｽｹｯﾄの形状 |  | ｶﾞｽｹｯﾄ座面の形状 |  | ｶﾞｽｹｯﾄ係数及びｶﾞｽｹｯﾄの最小設計締付圧力
[15 empty] | JIS B8265 | 指定の場合
[12 empty] | ｶﾞｽｹｯﾄ係数 m |  |  | 2
|  |  |  | ｶﾞｽｹｯﾄ座の基本幅 bo=JIS B8265の表G.3による (mm) |  |  | 6 |  |  |  |  | 最小設計締付圧力 y (N/mm2) |  |  | 11
|  |  |  | ｶﾞｽｹｯﾄ座の有効幅 b=bo、bo>6.35なら2.52bo0.5 (mm) |  |  | 6
|  |  |  | ｶﾞｽｹｯﾄ反力円 G=接触中心、bo>6.35ならGc-2b (mm) |  |  | 250
設計温度 TD | (℃) | 100 |  |  | 計算されたﾌﾗﾝｼﾞ継手の最大許容内圧力Pmax |  |  | 許容引張応力 (N/mm2)
大気温度 TA | (℃) | 20 |  |  |  | 1.0476 | (MPa) |  | JIS B8265及び法規の技術基準の値 |  |  | 指定の場合
ﾌﾗﾝｼﾞ内径 B | (mm) | 218 | 計算結果の詳細 | [5 empty] | ﾌﾗﾝｼﾞσf | ﾎﾞﾙﾄσ
ﾌﾗﾝｼﾞ外径 A | (mm) | 330 | ｶﾞｽｹｯﾄ 締付時 | 最低必要ﾎﾞﾙﾄ断面積の有無(無の時許容内圧力は0) |  |  | 有 | 設計温度時(･b) | 100 | 59
ﾎﾞﾙﾄ穴の中心円の径 C | (mm) | 290 |  | 最低必要ﾌﾗﾝｼﾞ強度の有無(無の時許容内圧力は0) |  |  | 有 | 大気温度時(･a) | 100 | 59
ﾎﾞﾙﾄの本数 n | (本) | 12 |  | ﾌﾗﾝｼﾞ強さから求まる許容内圧力 |  | (MPa) | 1.0476 | ﾌﾗﾝｼﾞに作用するﾓｰﾒﾝﾄ
ﾌﾗﾝｼﾞ厚さ t | (mm) | 23 | 使用時 | ﾎﾞﾙﾄ強さから求まる許容内圧力 |  | (MPa) | 2.448 | 荷重 (N) |  |  | 腕の長さ (mm) |  | ﾓｰﾒﾝﾄ (N-mm)
ｶﾞｽｹｯﾄ接触面外径 Gc | (mm) | 262 |  | ﾌﾗﾝｼﾞ強さから求まる許容内圧力 |  | (MPa) | 1.1584 | HD=πB2Pmax/4 |  | 39102.0703 | hD=(C-B)/2 | 36 | MD=HDhD | 1407674.5
|  |  | 注:上表の許容内圧力の内､最小のものが最大許容内圧力となります。 |  |  |  |  | HG=Wo-H=HP |  | 19746.8594 | hG=(C-G)/2 | 20 | MG=HGhG | 394937.1875
|  |  | ﾌﾗﾝｼﾞの計算応力,許容応力,応力比＝計算応力/許容応力 |  |  |  |  | HT=H-HD |  | 12322.0391 | hT=(hD+hG)/2 | 28 | MT=HThT | 345017.0938
|  |  | 使用時 |  | 計算応力(N/mm2) | 許容応力(N/mm2) | 応力比 | 使用状態 Mo=MD+MG+MT |  |  |  | (N-mm) |  | 2147628.75
|  |  | ﾊﾌﾞ軸方向 σH |  | 0 | 150 | 0 | ｶﾞｽｹｯﾄ締付時 Mg=Wg(C-G)/2 |  |  |  | (N-mm) |  | 2374792
|  |  | ﾌﾗﾝｼﾞ半径方向 σR |  | 0 | 100 | 0 | 必要ﾎﾞﾙﾄ荷重 (N) |  |  | ﾌﾗﾝｼﾞの計算に用いるﾎﾞﾙﾄ荷重 (N)
ｺﾏﾝﾄﾞ2の実行はｺﾏﾝﾄﾞ1実行後とします |  |  | ﾌﾗﾝｼﾞ周方向 σT |  | 90.4344 | 100 | 0.90434 | 内圧荷重 H=πG2Pmax/4 |  | 51424.1094 | 使用状態 Wo=Wm1 |  |  | 71170.9688
|  |  | (σH+σR)/2 |  | 0 | 100 | 0 | ｶﾞｽｹｯﾄ圧縮力HP=2πbGmPmax |  | 19746.8574 | ｶﾞｽｹｯﾄ締付時 Wg=(Am+Ab)σa/2 |  |  | 118739.5938
コマンド2に関する入力 |  |  | (σH+σT)/2 |  | 45.2172 | 100 | 0.45217 | 使用状態 Wm1=H+HP |  | 71170.9688 | ﾌﾗﾝｼﾞの係数
|  | 0.8 | ｶﾞｽｹｯﾄ締付時 |  | 計算応力(N/mm2) | 許容応力(N/mm2) | 応力比 | ｶﾞｽｹｯﾄ締付時 Wm2=πbGy |  | 51836.2344 | K | 1.5138
相手ﾌﾗﾝｼﾞのﾎﾞﾙﾄ荷重の入力 |  |  | ﾊﾌﾞ軸方向 σH |  | 0 | 150 | 0 | ﾎﾞﾙﾄの総有効断面積 (mm2) |  |  | Y | 4.8561
入力無しは計算ﾌﾗﾝｼﾞのﾎﾞﾙﾄ荷重に同じとして計算 |  |  | ﾌﾗﾝｼﾞ半径方向 σR |  | 0 | 100 | 0 | 使用状態 Am1=Wm1/σb |  | 1206.2876
|  |  | ﾌﾗﾝｼﾞ周方向 σT |  | 100 | 100 | 1 | ｶﾞｽｹｯﾄ締付時 Am2=Wm2/σa |  | 878.5803
|  |  | (σH+σR)/2 |  | 0 | 100 | 0 | 必要 Am=Am1,Am2の大の方 |  | 1206.2876
|  |  | (σH+σT)/2 |  | 50 | 100 | 0.5 | 実際 Ab=nπdb2/4 |  | 2818.7834
選択されたﾌﾗﾝｼﾞ材料の使用制限 略号 J：JIS B8265圧力容器の構造-一般事項、圧：労安法第一種及び第二種圧力容器、1圧：労安法第一種圧力容器、特：高圧法特定設備、特配：高圧法高圧ｶﾞｽの配管に関する基準、ガ：ｶﾞｽ事法ｶﾞｽ工作物
[J,1圧,特,ガ]設計圧力が1.6MPaを超える胴､鏡板その他これらに類する部分｡ | [6 empty] | [J,1圧,特,ガ]胴､鏡板その他これらに類する部分で溶接部の母材の厚さが16mmを超えるもの｡
[J,1圧,特,ガ]設計圧力が1MPaを超える容器で長手溶接継手のある胴及び溶接継手のある鏡板｡ | [6 empty] | [J,1圧,特,ガ]致死的物質又は毒性物質を入れる容器の胴､鏡板その他これらに類する部分｡
選択されたﾉｽﾞﾙ材料の使用制限 略号 J：JIS B8265圧力容器の構造-一般事項、圧：労安法第一種及び第二種圧力容器、1圧：労安法第一種圧力容器、特：高圧法特定設備、特配：高圧法高圧ｶﾞｽの配管に関する基準、ガ：ｶﾞｽ事法ｶﾞｽ工作物
選択された材料に関する注又は備考 略号 J：JIS B8265圧力容器の構造-一般事項、圧：労安法第一種及び第二種圧力容器、特：高圧法特定設備、ガ：ｶﾞｽ事法ｶﾞｽ工作物
ﾌﾗﾝｼﾞ材料 | 低温使用限界は[ガ]0℃ただし、低圧のガス工作物-30℃、[圧,特]0℃。
ﾎﾞﾙﾄ材料
10
画面1 入力及び最大許容内圧力計算
適用するJIS圧力容器の構造規格
ﾌﾗﾝｼﾞ材料
ﾎﾞﾙﾄ材料
ﾉｽﾞﾙ材料
ｶﾞｽｹｯﾄ座面の形状
ねじの種類
ｽﾀｰﾄ画面ﾍ
ｺﾏﾝﾄﾞ1 最大許容内圧力Pmaxの計算
ねじの呼び径 dB
ｶﾞｽｹｯﾄ材料
機械で隅肉溶接部の加工
ｺﾏﾝﾄﾞ2 設計圧力での強度計算書作成
設計圧力 P (MPa)
使用状態 Wm11 (N)
ｶﾞｽｹｯﾄ締付時 Wm21 (N)
ﾀｲﾌﾟ番号1 ﾙｰｽﾞ形差込み溶接ﾊﾌﾞ無し
座面の厚さ､溝の深さ又は腐れ代の大きい方
ｔ
C
B
Gc
A
脚長最小tn
tn：ﾉｽﾞﾙ呼び厚さ
脚長最小tn
最大tn+6mm
tn
保護解除
1
2
ﾎﾞﾙﾄ径の入力： ｵﾌﾟｼｮﾝﾎﾞﾀﾝをｵﾝにした方に入力します。
ﾎﾞﾙﾄのねじの谷径が最小径となるとき
ﾎﾞﾙﾄの最小径を指定するとき（このときはねじの外径も入力が必要）
ねじの谷径 db (mm)
3
ﾎﾞﾙﾄの最小径 db (mm)
13
12
14
指定の方法
指定の方法
係数の算出式
16
15
N
N
1a
17
溶接継手のある材料の許容引張応力
目次へ
本文へ

## 資料7
資料7 計算例
画面2 設計圧力での強度計算書作成： 内圧、ハブ無し差込み形フランジ | [16 empty] | このｼｰﾄの印刷方法の説明：
計算書様式 E-02 | [15 empty] | / 頁 |  | 計算書様式 E-09 | [7 empty] | / 頁
フランジ（JIS B 8265 附属書G） | [7 empty] | 内圧、ルーズ形フランジ(ハブ無し差込み形フランジ) | [9 empty] | フランジ (JIS B 8265 附属書G) |  |  |  |  | 応力の検討
計算の区分 | [7 empty] | 設計条件 | ガスケット | 使用材料名 |  | ｼﾞｮｲﾝﾄｼｰﾄ:厚さ3.0mm | [5 empty] | 計 算 | ho=(Bgo)0.5
名称 | [9 empty] | 座面形状(表G.3) |  | 1a 両側平滑面 | [6 empty] | h/ho
図面番号 | [9 empty] | 区分(表G.2及表G.3) |  |  |  |  | Ⅱ |  |  |  | g1/go
部品番号 | [9 empty] | 幅(表G.3) |  |  | N | mm | 12 |  |  |  | ﾊﾌﾞ応力修正係数(附属書G図G.4又は附属書G表G.4による) |  |  | f
設計条件 | 高圧ガスの種類 | [8 empty] | 幅(表G.3) |  |  | w | mm |  |  |  |  | 一体形ﾌﾗﾝｼﾞの係数(附属書G図G.6又は附属書G表G.4による） |  |  | F
| 設計圧力 |  |  | P | MPa | 0.8 |  |  |  | 厚さ(表G.3) |  |  | T | mm
| 設計温度 |  |  | TD | ℃ | 100 |  |  |  | 座の基本幅 |  |  | bo | mm | 6 |  |  |  | ﾙｰｽﾞ形ﾌﾗﾝｼﾞの係数(附属書G図G.5又は附属書G表G.4による） |  |  | FL
| フランジ | 使用材料名 |  | SS400 | [5 empty] | 座の有効幅 |  |  | b | mm | bo又は2.52bo0.5 | 6
|  | 材料の許容引張応力 | 設計温度 | σfb | N/mm2 | 100 |  |  |  | ｶﾞｽｹｯﾄ反力円の直径 |  |  | G | mm | 250 |  |  |  | K = A/B |  |  |  | 1.5138
|  |  | 常温 | σfa | N/mm2 | 100 |  |  |  | ｶﾞｽｹｯﾄ係数(表G.2) |  |  | m |  | 2 |  |  |  | 係数(附属書G図G.7） |  |  | T
|  | 外径 |  | A | mm | 330 |  |  |  | 最小設計締付圧力(表G.2) |  |  | y | N/mm2 | 11 |  |  |  | 係数(附属書G図G.7） |  |  | U
|  | 内径 |  | B | mm | 218 |  |  | ボルト | 使用材料名 |  | SS400 16mmを超え40mm以下 | [6 empty] | 係数(附属書G図G.7） |  |  | Y | 4.8561
|  | Kによる係数(図G.7) |  | Y |  | 4.8561 |  |  |  | 材料の許容引張応力 | 設計温度 |  | σb | N/mm2 | 59 |  |  |  | 係数(附属書G図G.7） |  |  | Z
[11 empty] | 常温 |  | σa | N/mm2 | 59 |  |  |  | 一体形ﾌﾗﾝｼﾞの係数(附属書G図G.9又は附属書G表G.4による） |  |  | V
[10 empty] | ﾎﾞﾙﾄ穴の中心円の直径 |  |  | C | mm | 290
|  | 相手ﾌﾗﾝｼﾞのﾎﾞﾙﾄ荷重 | 使用状態 | Wm11 | N | 54349.5078 |  |  |  | ねじの谷径と軸部の最小径の小さい方 |  |  | db | mm | 17.294 |  |  |  | ﾙｰｽﾞ形ﾌﾗﾝｼﾞの係数(附属書G図G.8又は附属書G表G.4による） |  |  | VL
|  |  | ｶﾞｽｹｯﾄ締付時 | Wm21 | N | 51836.2344 |  |  |  | 使用本数 |  |  | n | 本 | 12
形状 |  |  |  | 単位：mm (腐れ後) |  |  |  | ボルト荷重の計算 | 使用状態 | H=πG2P/4 |  |  |  |  | 39269.875 |  |  |  | e = F/ho 又は FL/ho
[5 empty] | A = | 330 |  |  |  | Hp=2πbGmP |  |  |  |  | 15079.6318 |  |  |  | d = Uhogo2/V 又は Uhogo2/VL
[5 empty] | C = | 290 |  |  |  | ① H+Hp |  |  |  |  | 54349.5078 |  |  |  | L = (toe+1)/T + to3/d
[5 empty] | G = | 250 |  |  |  | Wm1(①又はWm11の大きい方)=Wo |  |  |  |  | 54349.5078 |  |  |  | 使用状態 | 許容応力 | 下記以外の場合 σFb=1.5σfb 但し,鋳鉄はσFb=σfb |  | 150
[5 empty] | N = | 12 |  |  | ｶﾞｽｹｯﾄ 締付時 |  | ② πbGy |  |  |  | 51836.2344 | [5 empty] | 図G.2 b)の 5)等管の一部をﾊﾌﾞとしている一体形の場合 σFb=1.5σfb 又は 1.5σnb の小さい方
[5 empty] | B = | 218 |  |  |  |  | Wm2(②又はWm21の大きい方) |  |  |  | 51836.2344
[9 empty] | ﾎﾞﾙﾄの 総有効 断面積 |  | Am1=Wm1/σb |  |  |  | 921.1781 | [5 empty] | 図G.2 b)の 2),3),4)等ﾊﾌﾞを管に溶接した一体形の場合 σFb=1.5σfb 又は 2.5σnb の小さい方
[11 empty] | Am2=Wm2/σa |  |  |  | 878.5803
to= | 23 | [9 empty] | Am(Am1又はAm2の大きい方) |  |  |  | 921.1781 |  |  |  |  | 応力の検討 | ﾊﾌﾞの軸方向応力 σHo=0≦σFb |  | 0 | σFb = | 150 |  | 可
[9 empty] | ﾎﾞﾙﾄの総断面積 Ab=πdb2n/4>Am | [5 empty] | 2818.7834 |  | 可
n = |  | 12 | [18 empty] | ﾌﾗﾝｼﾞの半径方向応力 σRo=0≦σfb |  | 0 | σfb = | 100 |  | 可
ﾎﾞﾙﾄ呼び径dB= |  |  | M20 | [5 empty] | ｶﾞｽｹｯﾄ締付時のﾎﾞﾙﾄ荷重 Wg=(Am+Ab)σa/2 | [5 empty] | 110328.8672 | [5 empty] | ﾌﾗﾝｼﾞの周方向応力 σTo=YMo/to2B≦σfb |  | 69.06 | σfb = | 100 |  | 可
[21 empty] | (σHo+σRo)/2≦σfb |  | 0 | σfb = | 100 |  | 可
ﾌﾗﾝｼﾞに作用するﾓｰﾒﾝﾄの計算 |  | ﾌﾗﾝｼﾞの荷重(使用状態) (N) |  |  |  |  | ﾓｰﾒﾝﾄｱｰﾑ (mm) |  |  |  |  | ﾓｰﾒﾝﾄ(使用状態) (N-mm) | [8 empty] | (σHo+σTo)/2≦σfb |  | 34.53 | σfb = | 100 |  | 可
|  | HD=πB2P/4 |  | 29860.1851 |  |  | hD=(C-B)/2 |  |  |  | 36 | MD=HDxhD |  |  | 1074966.6628 |  |  |  | ガスケット締付時 | 許容応力 | 下記以外の場合 σFa=1.5σfa 但し、鋳鉄はσFa=σfa |  | 150
|  | HG=Wo-H |  | 15079.6328 |  |  | hG=(C-G)/2 |  |  |  | 20 | MG=HGxhG |  |  | 301592.6562 | [5 empty] | 図G.2 b)の 5)等管の一部をﾊﾌﾞとしている一体形の場合 σFa=1.5σfa 又は 1.5σna の小さい方
|  | HT=H-HD |  | 9409.6899 |  |  | hT=(hD+hG)/2 |  |  |  | 28 | MT=HTxhT |  |  | 263471.3178
|  | 使用状態における全ﾓｰﾒﾝﾄ Mo=MD+MG+MT | [11 empty] | N-mm | 1640030.6369 | [5 empty] | 図G.2 b)の 2),3),4)等ﾊﾌﾞを管に溶接した一体形の場合 σFa=1.5σfa 又は 2.5σna の小さい方
|  | ｶﾞｽｹｯﾄ締付時におけるﾓｰﾒﾝﾄ Mg=Wg(C-G)/2 | [11 empty] | N-mm | 2206577.25
ﾌﾗﾝｼﾞの厚さの計算 |  | 使用状態 t1=(YMo/σfbB)0.5 | [11 empty] | mm | 19.1135 |  |  |  |  | 応力の検討 | ﾊﾌﾞの軸方向応力 σHg=0≦σFa |  | 0 | σFa = | 150 |  | 可
|  | ｶﾞｽｹｯﾄ締付時 t2=(YMg/σfaB)0.5 | [11 empty] | mm | 22.1705 | [5 empty] | ﾌﾗﾝｼﾞの半径方向応力 σRg=0≦σfa |  | 0 | σfa = | 100 |  | 可
|  | 計算厚さ t(t1又はt2の大きい方) | [11 empty] | mm | 22.1705
|  | 使用厚さ to | [11 empty] | mm | 23 |  | 可 |  |  |  | ﾌﾗﾝｼﾞの周方向応力 σTg=YMg/to2B≦σfa |  | 92.9167 | σfa = | 100 |  | 可
(注) ﾌﾗﾝｼﾞ各部の許容応力の検討は計算書様式 E-09 による。
[21 empty] | (σHg+σRg)/2≦σfa |  | 0 | σfa = | 100 |  | 可
[21 empty] | (σHg+σTg)/2≦σfa |  | 46.4583 | σfa = | 100 |  | 可
画面1 へ
保護解除
4
9
5
6
7
8
ﾌﾗﾝｼﾞの計算用
ボルト荷重の計算用
毒性
可燃性
以外
7
目次へ
本文へ

## 資料8
資料8 計算例
|  |  |  | 1 | 95 | 13 | 2 | 12 | 4 | 1 | 5 | 2 | 4 | 1 | 2 | 2
件 名
13.376
ねじの外径 dB (mm)
|  |  |  | ｶﾞｽｹｯﾄの接触幅 N |  | (mm) | 12 | ｶﾞｽｹｯﾄの形状 |  | ｶﾞｽｹｯﾄ座面の形状 |  | ｶﾞｽｹｯﾄ係数及びｶﾞｽｹｯﾄの最小設計締付圧力
[15 empty] | JIS B8265 | 指定の場合
[12 empty] | ｶﾞｽｹｯﾄ係数 m |  |  | 2
|  |  |  | ｶﾞｽｹｯﾄ座の基本幅 bo=JIS B8265の表G.3による (mm) |  |  | 6 |  |  |  |  | 最小設計締付圧力 y (N/mm2) |  |  | 11
|  |  |  | ｶﾞｽｹｯﾄ座の有効幅 b=bo、bo>6.35なら2.52bo0.5 (mm) |  |  | 6
|  |  |  | ｶﾞｽｹｯﾄ反力円 G=接触中心、bo>6.35ならGc-2b (mm) |  |  | 680
設計温度 TD | (℃) | 400 |  |  | 計算されたﾌﾗﾝｼﾞ継手の最大許容内圧力Pmax |  |  | 許容引張応力 (N/mm2)
大気温度 TA | (℃) | 20 |  |  |  | 0.71555 | (MPa) |  | JIS B8265及び法規の技術基準の値 |  |  | 指定の場合
ﾌﾗﾝｼﾞ内径 B | (mm) | 613 | 計算結果の詳細 | [5 empty] | ﾌﾗﾝｼﾞσf | ﾎﾞﾙﾄσ
ﾌﾗﾝｼﾞ外径 A | (mm) | 773 | ｶﾞｽｹｯﾄ 締付時 | 最低必要ﾎﾞﾙﾄ断面積の有無(無の時許容内圧力は0) |  |  | 有 | 設計温度時(･b) | 94 | 163
ﾎﾞﾙﾄ穴の中心円の径 C | (mm) | 735 |  | 最低必要ﾌﾗﾝｼﾞ強度の有無(無の時許容内圧力は0) |  |  | 有 | 大気温度時(･a) | 110 | 172
ﾎﾞﾙﾄの本数 n | (本) | 16 |  | ﾌﾗﾝｼﾞ強さから求まる許容内圧力 |  | (MPa) | 2.2382 | ﾌﾗﾝｼﾞに作用するﾓｰﾒﾝﾄ
ﾌﾗﾝｼﾞ厚さ t | (mm) | 22 | 使用時 | ﾎﾞﾙﾄ強さから求まる許容内圧力 |  | (MPa) | 0.88428 | 荷重 (N) |  |  | 腕の長さ (mm) |  | ﾓｰﾒﾝﾄ (N-mm)
ﾊﾌﾞの長さ h | (mm) | 34.9 |  | ﾌﾗﾝｼﾞ強さから求まる許容内圧力 |  | (MPa) | 0.71555 | HD=πB2Pmax/4 |  | 211177.6719 | hD=(C-B)/2 | 61 | MD=HDhD | 12881838
ﾊﾌﾞの厚さ g1 | (mm) | 25.5 | 注:上表の許容内圧力の内､最小のものが最大許容内圧力となります。 |  |  |  |  | HG=Wo-H=HP |  | 36686.5938 | hG=(C-G)/2 | 27.5 | MG=HGhG | 1008881.3125
ﾊﾌﾞの厚さ go | (mm) | 15 | ﾌﾗﾝｼﾞの計算応力,許容応力,応力比＝計算応力/許容応力 |  |  |  |  | HT=H-HD |  | 48685.5781 | hT=(hD+hG)/2 | 44.25 | MT=HThT | 2154336.75
ｶﾞｽｹｯﾄ接触面外径 Gc | (mm) | 692 | 使用時 |  | 計算応力(N/mm2) | 許容応力(N/mm2) | 応力比 | 使用状態 Mo=MD+MG+MT |  |  |  | (N-mm) |  | 16045056
|  |  | ﾊﾌﾞ軸方向 σH |  | 42.1159 | 141 | 0.29869 | ｶﾞｽｹｯﾄ締付時 Mg=Wg(C-G)/2 |  |  |  | (N-mm) |  | 9620027
|  |  | ﾌﾗﾝｼﾞ半径方向 σR |  | 94 | 94 | 1 | 必要ﾎﾞﾙﾄ荷重 (N) |  |  | ﾌﾗﾝｼﾞの計算に用いるﾎﾞﾙﾄ荷重 (N)
ｺﾏﾝﾄﾞ2の実行はｺﾏﾝﾄﾞ1実行後とします |  |  | ﾌﾗﾝｼﾞ周方向 σT |  | 47.3929 | 94 | 0.50418 | 内圧荷重 H=πG2Pmax/4 |  | 259863.25 | 使用状態 Wo=Wm1 |  |  | 296549.8438
|  |  | (σH+σR)/2 |  | 68.058 | 94 | 0.72402 | ｶﾞｽｹｯﾄ圧縮力HP=2πbGmPmax |  | 36686.5781 | ｶﾞｽｹｯﾄ締付時 Wg=(Am+Ab)σa/2 |  |  | 349819.1562
コマンド2に関する入力 |  |  | (σH+σT)/2 |  | 44.7544 | 94 | 0.47611 | 使用状態 Wm1=H+HP |  | 296549.8438 | ﾌﾗﾝｼﾞの係数
|  | 0.5 | ｶﾞｽｹｯﾄ締付時 |  | 計算応力(N/mm2) | 許容応力(N/mm2) | 応力比 | ｶﾞｽｹｯﾄ締付時 Wm2=πbGy |  | 140994.5625 | K | 1.261 | FL | 2.1672 | C24 | 0.10436
相手ﾌﾗﾝｼﾞのﾎﾞﾙﾄ荷重の入力 |  |  | ﾊﾌﾞ軸方向 σH |  | 25.2512 | 165 | 0.15304 | ﾎﾞﾙﾄの総有効断面積 (mm2) |  |  | Y | 8.5051 | L | 0.95577 | d | 81694.2344
入力無しは計算ﾌﾗﾝｼﾞのﾎﾞﾙﾄ荷重に同じとして計算 |  |  | ﾌﾗﾝｼﾞ半径方向 σR |  | 56.3589 | 110 | 0.51235 | 使用状態 Am1=Wm1/σb |  | 1819.3241 | T | 1.8139 | A | 0.7 | e | 0.022601
|  |  | ﾌﾗﾝｼﾞ周方向 σT |  | 28.4151 | 110 | 0.25832 | ｶﾞｽｹｯﾄ締付時 Am2=Wm2/σa |  | 819.7358 | U | 9.3463 | C | 0.76644 | f | 1
|  |  | (σH+σR)/2 |  | 40.8051 | 110 | 0.37096 | 必要 Am=Am1,Am2の大の方 |  | 1819.3241 | Z | 4.389 | C18 | -16.2951 | ho | 95.8906
|  |  | (σH+σT)/2 |  | 26.8331 | 110 | 0.24394 | 実際 Ab=nπdb2/4 |  | 2248.3403 | VL | 2.4683 | C21 | -0.090432
選択されたﾌﾗﾝｼﾞ材料の使用制限 略号 J：JIS B8265圧力容器の構造-一般事項、圧：労安法第一種及び第二種圧力容器、1圧：労安法第一種圧力容器、特：高圧法特定設備、特配：高圧法高圧ｶﾞｽの配管に関する基準、ガ：ｶﾞｽ事法ｶﾞｽ工作物
選択されたﾉｽﾞﾙ材料の使用制限 略号 J：JIS B8265圧力容器の構造-一般事項、圧：労安法第一種及び第二種圧力容器、1圧：労安法第一種圧力容器、特：高圧法特定設備、特配：高圧法高圧ｶﾞｽの配管に関する基準、ガ：ｶﾞｽ事法ｶﾞｽ工作物
選択された材料に関する注又は備考 略号 J：JIS B8265圧力容器の構造-一般事項、圧：労安法第一種及び第二種圧力容器、特：高圧法特定設備、ガ：ｶﾞｽ事法ｶﾞｽ工作物
ﾌﾗﾝｼﾞ材料 | [J,圧,特,ガ]この許容引張応力の値を用いる場合は、JISG0404によって試験を行い、規定強さを材料試験成績書で確認しなければならない。
低温使用限界は[ガ]-10℃ただし、低圧のガス工作物-30℃、[圧,特]-10℃。
ﾎﾞﾙﾄ材料 | [J,圧,特,ガ]この許容応力は通常の使用には耐えるが長時間増締めせずに漏洩しないようにするにはﾘﾗｸｾｰｼｮﾝ特性等から決める応力(この許容応力より小さい)にする必要がある。
[J,圧,特,ガ]高温使用限界は538℃である。
[J,圧,特,ガ]ﾎﾞﾙﾄの呼びがM30以上の場合はﾋﾟｯﾁ3mm程度のものがよい。
10
画面1 入力及び最大許容内圧力計算
適用するJIS圧力容器の構造規格
ﾌﾗﾝｼﾞ材料
ﾎﾞﾙﾄ材料
ﾉｽﾞﾙ材料
ｶﾞｽｹｯﾄ座面の形状
ねじの種類
ｽﾀｰﾄ画面ﾍ
ｺﾏﾝﾄﾞ1 最大許容内圧力Pmaxの計算
ねじの呼び径 dB
ｶﾞｽｹｯﾄ材料
機械で隅肉溶接部の加工
ｺﾏﾝﾄﾞ2 設計圧力での強度計算書作成
設計圧力 P (MPa)
使用状態 Wm11 (N)
ｶﾞｽｹｯﾄ締付時 Wm21 (N)
保護解除
1
2
ﾎﾞﾙﾄ径の入力： ｵﾌﾟｼｮﾝﾎﾞﾀﾝをｵﾝにした方に入力します。
ﾎﾞﾙﾄのねじの谷径が最小径となるとき
ﾎﾞﾙﾄの最小径を指定するとき（このときはねじの外径も入力が必要）
ねじの谷径 db (mm)
3
ﾎﾞﾙﾄの最小径 db (mm)
13
12
14
指定の方法
指定の方法
係数の算出式
16
15
N
N
1a
17
溶接継手のある材料の許容引張応力
ﾀｲﾌﾟ番号2 ﾙｰｽﾞ形差込み溶接ﾊﾌﾞ付き
座面の厚さ､溝の深さ又は腐れ代の大きい方
脚長最小tn
tn：ﾉｽﾞﾙ呼び厚さ
最大tn+6mm
ｔ
C
B
Gc
A
g1
h
go
脚長最小tn
tn
r
rは0.25g1以上｡
但し4.5mm以上
目次へ
本文へ

## 資料9
資料9 計算例
画面2 設計圧力での強度計算書作成： 内圧、ハブ付き差込み形フランジ | [16 empty] | このｼｰﾄの印刷方法の説明：
計算書様式 E-02 | [15 empty] | / 頁 |  | 計算書様式 E-09 | [7 empty] | / 頁
フランジ（JIS B 8265 附属書G） | [7 empty] | 内圧、ルーズ形フランジ(ハブ付き差込み形フランジ) | [9 empty] | フランジ (JIS B 8265 附属書G) |  |  |  |  | 応力の検討
計算の区分 | [7 empty] | 設計条件 | ガスケット | 使用材料名 |  | ｼﾞｮｲﾝﾄｼｰﾄ:厚さ3.0mm | [5 empty] | 計 算 | ho=(Bgo)0.5 |  |  |  | 95.8906
名称 | [9 empty] | 座面形状(表G.3) |  | 1a 両側平滑面 | [6 empty] | h/ho |  |  |  | 0.36396
図面番号 | [9 empty] | 区分(表G.2及表G.3) |  |  |  |  | Ⅱ |  |  |  | g1/go |  |  |  | 1.7
部品番号 | [9 empty] | 幅(表G.3) |  |  | N | mm | 12 |  |  |  | ﾊﾌﾞ応力修正係数(附属書G図G.4又は附属書G表G.4による) |  |  | f | 1
設計条件 | 高圧ガスの種類 | [8 empty] | 幅(表G.3) |  |  | w | mm |  |  |  |  | 一体形ﾌﾗﾝｼﾞの係数(附属書G図G.6又は附属書G表G.4による） |  |  | F
| 設計圧力 |  |  | P | MPa | 0.5 |  |  |  | 厚さ(表G.3) |  |  | T | mm
| 設計温度 |  |  | TD | ℃ | 400 |  |  |  | 座の基本幅 |  |  | bo | mm | 6 |  |  |  | ﾙｰｽﾞ形ﾌﾗﾝｼﾞの係数(附属書G図G.5又は附属書G表G.4による） |  |  | FL | 2.1672
| フランジ | 使用材料名 |  | S22C, S25C 鋼材径又は厚さが100mm以下 最小引張強さ440N/mm2 | [5 empty] | 座の有効幅 |  |  | b | mm | bo又は2.52bo0.5 | 6
|  | 材料の許容引張応力 | 設計温度 | σfb | N/mm2 | 94 |  |  |  | ｶﾞｽｹｯﾄ反力円の直径 |  |  | G | mm | 680 |  |  |  | K = A/B |  |  |  | 1.261
|  |  | 常温 | σfa | N/mm2 | 110 |  |  |  | ｶﾞｽｹｯﾄ係数(表G.2) |  |  | m |  | 2 |  |  |  | 係数(附属書G図G.7） |  |  | T | 1.8139
|  | 使用厚さ |  | to | mm | 22 |  |  |  | 最小設計締付圧力(表G.2) |  |  | y | N/mm2 | 11 |  |  |  | 係数(附属書G図G.7） |  |  | U | 9.3463
|  | 外径 |  | A | mm | 773 |  |  | ボルト | 使用材料名 |  | SNB7 1Cr-0.2Mo 63mm以下 最小引張強さ860N/mm2 | [6 empty] | 係数(附属書G図G.7） |  |  | Y | 8.5051
|  | 内径 |  | B | mm | 613 |  |  |  | 材料の許容引張応力 | 設計温度 |  | σb | N/mm2 | 163 |  |  |  | 係数(附属書G図G.7） |  |  | Z | 4.389
|  | ﾊﾌﾞ先端の厚さ |  | go | mm | 15 |  |  |  |  | 常温 |  | σa | N/mm2 | 172 |  |  |  | 一体形ﾌﾗﾝｼﾞの係数(附属書G図G.9又は附属書G表G.4による） |  |  | V
|  | ﾌﾗﾝｼﾞ背面のﾊﾌﾞの厚さ |  | g1 | mm | 25.5 |  |  |  | ﾎﾞﾙﾄ穴の中心円の直径 |  |  | C | mm | 735
|  | ﾊﾌﾞの長さ |  | h | mm | 34.9 |  |  |  | ねじの谷径と軸部の最小径の小さい方 |  |  | db | mm | 13.376 |  |  |  | ﾙｰｽﾞ形ﾌﾗﾝｼﾞの係数(附属書G図G.8又は附属書G表G.4による） |  |  | VL | 2.4683
|  | 相手ﾌﾗﾝｼﾞのﾎﾞﾙﾄ荷重 | 使用状態 | Wm11 | N | 207219.2812 |  |  |  | 使用本数 |  |  | n | 本 | 16
|  |  | ｶﾞｽｹｯﾄ締付時 | Wm21 | N | 140994.5625 |  |  | 管台壁 又は胴 |  | 使用材料名 | [7 empty] | e = FL/ho |  |  |  | 0.022601
形状 |  |  |  | 単位：mm（腐れ後） | [6 empty] | 材料の許容引張応力 | 設計温度 | σnb | N/mm2 |  |  |  |  | d = Uhogo2/VL |  |  |  | 81694.2346
[12 empty] | 常温 | σna | N/mm2 |  |  |  |  | L = (toe+1)/T + to3/d |  |  |  | 0.95577
[5 empty] | A = | 773 |  | ボルト荷重の計算 | 使用状態 | H=πG2P/4 |  |  |  |  | 181583.9062 |  |  |  | 使用状態 | 許容応力 | 下記以外の場合 σFb=1.5σfb 但し,鋳鉄はσFb=σfb |  | 141
[5 empty] | C = | 735 |  |  |  | Hp=2πbGmP |  |  |  |  | 25635.375 | [5 empty] | 図G.2 b)の 5)等管の一部をﾊﾌﾞとしている一体形の場合 σFb=1.5σfb 又は 1.5σnb の小さい方
[5 empty] | G = | 680 |  |  |  | ① H+Hp |  |  |  |  | 207219.2812
[5 empty] | N = | 12 |  |  |  | Wm1(①又はWm11の大きい方)=Wo |  |  |  |  | 207219.2812 | [5 empty] | 図G.2 b)の 2),3),4)等ﾊﾌﾞを管に溶接した一体形の場合 σFb=1.5σfb 又は 2.5σnb の小さい方
[9 empty] | ｶﾞｽｹｯﾄ 締付時 |  | ② πbGy |  |  |  | 140994.5625
[5 empty] | g1= | 25.5 |  |  |  |  | Wm2(②又はWm21の大きい方) |  |  |  | 140994.5625 |  |  |  |  | 応力の検討 | ﾊﾌﾞの軸方向応力 σHo=fMo/Lg12B≦σFb 注(1) |  | 29.4292 | σFb = | 141 |  | 可
to= | 22 | [7 empty] | ﾎﾞﾙﾄの 総有効 断面積 |  | Am1=Wm1/σb |  |  |  | 1271.2839 | [5 empty] | ﾌﾗﾝｼﾞの半径方向応力 σRo=(1.33toe+1)Mo/Lto2B≦σfb |  | 65.6841 | σfb = | 94 |  | 可
[11 empty] | Am2=Wm2/σa |  |  |  | 819.7358
h= | 34.9 |  |  |  | B = | 613 |  |  |  |  | Am(Am1又はAm2の大きい方) |  |  |  | 1271.2839 | [5 empty] | ﾌﾗﾝｼﾞの周方向応力 σTo=YMo/to2B-ZσRo≦σfb |  | 33.1166 | σfb = | 94 |  | 可
n= | 16 |  |  |  | go= | 15 |  |  | ﾎﾞﾙﾄの総断面積 Ab=πdb2n/4>Am | [5 empty] | 2248.3403 |  | 可 |  |  |  | (σHo+σRo)/2≦σfb |  | 47.5567 | σfb = | 94 |  | 可
ﾎﾞﾙﾄ呼び径dB= |  |  | 5/8-11UNC | [5 empty] | ｶﾞｽｹｯﾄ締付時のﾎﾞﾙﾄ荷重 Wg=(Am+Ab)σa/2 | [5 empty] | 302687.6875 | [5 empty] | (σHo+σTo)/2≦σfb |  | 31.2729 | σfb = | 94 |  | 可
ﾌﾗﾝｼﾞに作用するﾓｰﾒﾝﾄの計算 |  | ﾌﾗﾝｼﾞの荷重(使用状態) (N) |  |  |  |  | ﾓｰﾒﾝﾄｱｰﾑ (mm) |  |  |  |  | ﾓｰﾒﾝﾄ(使用状態) (N-mm) | [6 empty] | ガスケット締付時 | 許容応力 | 下記以外の場合 σFa=1.5σfa 但し、鋳鉄はσFa=σfa |  | 165
|  | HD=πB2P/4 |  | 147564.0166 |  |  | hD=(C-B)/2 |  |  |  | 61 | MD=HDxhD |  |  | 9001405.0119 | [5 empty] | 図G.2 b)の 5)等管の一部をﾊﾌﾞとしている一体形の場合 σFa=1.5σfa 又は 1.5σna の小さい方
|  | HG=Wo-H |  | 25635.375 |  |  | hG=(C-G)/2 |  |  |  | 27.5 | MG=HGxhG |  |  | 704972.8125
|  | HT=H-HD |  | 34019.8897 |  |  | hT=(hD+hG)/2 |  |  |  | 44.25 | MT=HTxhT |  |  | 1505380.1175 | [5 empty] | 図G.2 b)の 2),3),4)等ﾊﾌﾞを管に溶接した一体形の場合 σFa=1.5σfa 又は 2.5σna の小さい方
|  | 使用状態における全ﾓｰﾒﾝﾄ Mo=MD+MG+MT | [11 empty] | N-mm | 11211757.9419
|  | ｶﾞｽｹｯﾄ締付時におけるﾓｰﾒﾝﾄ Mg=Wg(C-G)/2 | [11 empty] | N-mm | 8323911.5 |  |  |  |  | 応力の検討 | ﾊﾌﾞの軸方向応力 σHg=fMg/Lg12B≦σFa 注(1) |  | 21.8491 | σFa = | 165 |  | 可
(注) ﾌﾗﾝｼﾞ各部の許容応力の検討は計算書様式 E-09 による。 | [20 empty] | ﾌﾗﾝｼﾞの半径方向応力 σRg=(1.33toe+1)Mg/Lto2B≦σfa |  | 48.7657 | σfa = | 110 |  | 可
[21 empty] | ﾌﾗﾝｼﾞの周方向応力 σTg=YMg/to2B-ZσRg≦σfa |  | 24.5867 | σfa = | 110 |  | 可
[21 empty] | (σHg+σRg)/2≦σfa |  | 35.3074 | σfa = | 110 |  | 可
[21 empty] | (σHg+σTg)/2≦σfa |  | 23.2179 | σfa = | 110 |  | 可
注(1)：B<20g1のときBの代りにB+g1を用いる。
画面1 へ
保護解除
4
9
ﾌﾗﾝｼﾞの計算用
ボルト荷重の計算用
毒性
可燃性
以外
5
6
7
8
7
本文へ
目次へ

## 資料10
資料10 計算例
|  |  |  | 1 | 95 | 13 | 2 | 12 | 4 | 1 | 5 | 4 | 4 | 1 | 4 | 1
件 名
10.584
ねじの外径 dB (mm)
|  |  |  | ｶﾞｽｹｯﾄの接触幅 N |  | (mm) | 12 | ｶﾞｽｹｯﾄの形状 |  | ｶﾞｽｹｯﾄ座面の形状 |  | ｶﾞｽｹｯﾄ係数及びｶﾞｽｹｯﾄの最小設計締付圧力
[15 empty] | JIS B8265 | 指定の場合
[12 empty] | ｶﾞｽｹｯﾄ係数 m |  |  | 2
|  |  |  | ｶﾞｽｹｯﾄ座の基本幅 bo=JIS B8265の表G.3による (mm) |  |  | 6 |  |  |  |  | 最小設計締付圧力 y (N/mm2) |  |  | 11
|  |  |  | ｶﾞｽｹｯﾄ座の有効幅 b=bo、bo>6.35なら2.52bo0.5 (mm) |  |  | 6
|  |  |  | ﾌﾗﾝｼﾞとｽﾀﾌﾞｴﾝﾄﾞの接触中心円 G=(S+B+2Rc)/2 (mm) |  |  | 257.45
設計温度 TD | (℃) | 425 |  |  | 計算されたﾌﾗﾝｼﾞ継手の最大許容内圧力Pmax |  |  | 許容引張応力 (N/mm2)
大気温度 TA | (℃) | 20 |  |  |  | 2.5353 | (MPa) |  | JIS B8265及び法規の技術基準の値 |  |  | 指定の場合
ﾌﾗﾝｼﾞ内径 B | (mm) | 219.5 | 計算結果の詳細 | [5 empty] | ﾌﾗﾝｼﾞσf | ﾎﾞﾙﾄσ
ﾌﾗﾝｼﾞ外径 A | (mm) | 342 | ｶﾞｽｹｯﾄ 締付時 | 最低必要ﾎﾞﾙﾄ断面積の有無(無の時許容内圧力は0) |  |  | 有 | 設計温度時(･b) | 79 | 146
ﾎﾞﾙﾄ穴の中心円の径 C | (mm) | 310 |  | 最低必要ﾌﾗﾝｼﾞ強度の有無(無の時許容内圧力は0) |  |  | 有 | 大気温度時(･a) | 110 | 172
ﾎﾞﾙﾄの本数 n | (本) | 16 |  | ﾌﾗﾝｼﾞ強さから求まる許容内圧力 |  | (MPa) | 5.409 | ﾌﾗﾝｼﾞに作用するﾓｰﾒﾝﾄ
ﾌﾗﾝｼﾞ厚さ t | (mm) | 23 | 使用時 | ﾎﾞﾙﾄ強さから求まる許容内圧力 |  | (MPa) | 2.8758 | 荷重 (N) |  |  | 腕の長さ (mm) |  | ﾓｰﾒﾝﾄ (N-mm)
ﾊﾌﾞの長さ h | (mm) | 20.6 |  | ﾌﾗﾝｼﾞ強さから求まる許容内圧力 |  | (MPa) | 2.5353 | HD=πB2Pmax/4 |  | 95938.9375 | hD=(C-B)/2 | 45.25 | MD=HDhD | 4341237
ﾊﾌﾞの厚さ g1 | (mm) | 20.25 | 注:上表の許容内圧力の内､最小のものが最大許容内圧力となります。 |  |  |  |  | HG=Wo-H=HP |  | 49214.1562 | hG=(C-G)/2 | 26.275 | MG=HGhG | 1293101.625
ﾊﾌﾞの厚さ go | (mm) | 20.25 | ﾌﾗﾝｼﾞの計算応力,許容応力,応力比＝計算応力/許容応力 |  |  |  |  | HT=H-HD |  | 36042.1406 | hT=(C-G)/2 | 26.275 | MT=HThT | 947007
ｽﾀﾌﾞｴﾝﾄﾞ外径 S | (mm) | 270 | 使用時 |  | 計算応力(N/mm2) | 許容応力(N/mm2) | 応力比 | 使用状態 Mo=MD+MG+MT |  |  |  | (N-mm) |  | 6581345.5
ﾌﾗﾝｼﾞの隅のｱｰﾙ Rc | (mm) | 12.7 | ﾊﾌﾞ軸方向 σH |  | 44.0844 | 118.5 | 0.37202 | ｶﾞｽｹｯﾄ締付時 Mg=Wg(C-G)/2 |  |  |  | (N-mm) |  | 5985269
|  |  | ﾌﾗﾝｼﾞ半径方向 σR |  | 79 | 79 | 1 | 必要ﾎﾞﾙﾄ荷重 (N) |  |  | ﾌﾗﾝｼﾞの計算に用いるﾎﾞﾙﾄ荷重 (N)
ｺﾏﾝﾄﾞ2の実行はｺﾏﾝﾄﾞ1実行後とします |  |  | ﾌﾗﾝｼﾞ周方向 σT |  | 68.3612 | 79 | 0.86533 | 内圧荷重 H=πG2Pmax/4 |  | 131981.0781 | 使用状態 Wo=Wm1 |  |  | 181195.2344
|  |  | (σH+σR)/2 |  | 61.5422 | 79 | 0.77902 | ｶﾞｽｹｯﾄ圧縮力HP=2πbGmPmax |  | 49214.1523 | ｶﾞｽｹｯﾄ締付時 Wg=(Am+Ab)σa/2 |  |  | 227793.3594
コマンド2に関する入力 |  |  | (σH+σT)/2 |  | 56.2228 | 79 | 0.71168 | 使用状態 Wm1=H+HP |  | 181195.2344 | ﾌﾗﾝｼﾞの係数
|  | 0.5 | ｶﾞｽｹｯﾄ締付時 |  | 計算応力(N/mm2) | 許容応力(N/mm2) | 応力比 | ｶﾞｽｹｯﾄ締付時 Wm2=πbGy |  | 53380.957 | K | 1.5581 | FL | 2.4334 | C24 | -0.00018769
相手ﾌﾗﾝｼﾞのﾎﾞﾙﾄ荷重の入力 |  |  | ﾊﾌﾞ軸方向 σH |  | 40.0917 | 165 | 0.24298 | ﾎﾞﾙﾄの総有効断面積 (mm2) |  |  | Y | 4.5525 | L | 1.5185 | d | 28481.8203
入力無しは計算ﾌﾗﾝｼﾞのﾎﾞﾙﾄ荷重に同じとして計算 |  |  | ﾌﾗﾝｼﾞ半径方向 σR |  | 71.8449 | 110 | 0.65314 | 使用状態 Am1=Wm1/σb |  | 1241.0632 | T | 1.6855 | A | 0 | e | 0.0365
|  |  | ﾌﾗﾝｼﾞ周方向 σT |  | 62.1697 | 110 | 0.56518 | ｶﾞｽｹｯﾄ締付時 Am2=Wm2/σa |  | 310.3544 | U | 5.0028 | C | 0.39814 | f | 1
|  |  | (σH+σR)/2 |  | 55.9683 | 110 | 0.5088 | 必要 Am=Am1,Am2の大の方 |  | 1241.0632 | Z | 2.4009 | C18 | -7.4959 | ho | 66.6699
|  |  | (σH+σT)/2 |  | 51.1307 | 110 | 0.46482 | 実際 Ab=nπdb2/4 |  | 1407.6968 | VL | 4.802 | C21 | -0.016449
選択されたﾌﾗﾝｼﾞ材料の使用制限 略号 J：JIS B8265圧力容器の構造-一般事項、圧：労安法第一種及び第二種圧力容器、1圧：労安法第一種圧力容器、特：高圧法特定設備、特配：高圧法高圧ｶﾞｽの配管に関する基準、ガ：ｶﾞｽ事法ｶﾞｽ工作物
選択されたﾉｽﾞﾙ材料の使用制限 略号 J：JIS B8265圧力容器の構造-一般事項、圧：労安法第一種及び第二種圧力容器、1圧：労安法第一種圧力容器、特：高圧法特定設備、特配：高圧法高圧ｶﾞｽの配管に関する基準、ガ：ｶﾞｽ事法ｶﾞｽ工作物
選択された材料に関する注又は備考 略号 J：JIS B8265圧力容器の構造-一般事項、圧：労安法第一種及び第二種圧力容器、特：高圧法特定設備、ガ：ｶﾞｽ事法ｶﾞｽ工作物
ﾌﾗﾝｼﾞ材料 | [J,圧,特,ガ]この許容引張応力の値を用いる場合は、JISG0404によって試験を行い、規定強さを材料試験成績書で確認しなければならない。
低温使用限界は[ガ]-10℃ただし、低圧のガス工作物-30℃、[圧,特]-10℃。
ﾎﾞﾙﾄ材料 | [J,圧,特,ガ]この許容応力は通常の使用には耐えるが長時間増締めせずに漏洩しないようにするにはﾘﾗｸｾｰｼｮﾝ特性等から決める応力(この許容応力より小さい)にする必要がある。
[J,圧,特,ガ]高温使用限界は538℃である。
[J,圧,特,ガ]ﾎﾞﾙﾄの呼びがM30以上の場合はﾋﾟｯﾁ3mm程度のものがよい。
画面1 入力及び最大許容内圧力計算
適用するJIS圧力容器の構造規格
ﾌﾗﾝｼﾞ材料
ﾎﾞﾙﾄ材料
ﾉｽﾞﾙ材料
ｶﾞｽｹｯﾄ座面の形状
ねじの種類
ｽﾀｰﾄ画面ﾍ
ｺﾏﾝﾄﾞ1 最大許容内圧力Pmaxの計算
ねじの呼び径 dB
ｶﾞｽｹｯﾄ材料
機械で隅肉溶接部の加工
ｺﾏﾝﾄﾞ2 設計圧力での強度計算書作成
設計圧力 P (MPa)
使用状態 Wm11 (N)
ｶﾞｽｹｯﾄ締付時 Wm21 (N)
保護解除
1
2
ﾎﾞﾙﾄ径の入力： ｵﾌﾟｼｮﾝﾎﾞﾀﾝをｵﾝにした方に入力します。
ﾎﾞﾙﾄのねじの谷径が最小径となるとき
ﾎﾞﾙﾄの最小径を指定するとき（このときはねじの外径も入力が必要）
ねじの谷径 db (mm)
3
ﾎﾞﾙﾄの最小径 db (mm)
13
12
14
指定の方法
指定の方法
係数の算出式
16
15
N
N
1a
17
溶接継手のある材料の許容引張応力
18
ﾀｲﾌﾟ番号4 ﾙｰｽﾞ形ﾗｯﾌﾟｼﾞｮｲﾝﾄ ﾊﾌﾞ付き
ｔ
C
B
S
A
Rc
h
g1
go
r
rは0.25g1以上｡但し4.5mm以上
目次へ
本分へ

## 資料11
資料11 計算例
画面2 設計圧力での強度計算書作成： 内圧、ハブ付きラップジョイント形フランジ | [20 empty] | このｼｰﾄの印刷方法の説明：
計算書様式 E-04 | [15 empty] | / 頁 |  | 計算書様式 E-09 | [7 empty] | / 頁
フランジ（JIS B 8265 附属書G） | [7 empty] | 内圧、ルーズ形フランジ(ハブ付きラップジョイント形フランジ) | [9 empty] | フランジ (JIS B 8265 附属書G) |  |  |  |  | 応力の検討
計算の区分 | [7 empty] | 設計条件 | ガスケット | 使用材料名 |  | ｼﾞｮｲﾝﾄｼｰﾄ:厚さ3.0mm | [5 empty] | 計 算 | ho=(Bgo)0.5 |  |  |  | 66.6699
名称 | [9 empty] | 座面形状(表G.3) |  | 1a 両側平滑面 | [6 empty] | h/ho |  |  |  | 0.30899
図面番号 | [9 empty] | 区分(表G.2及表G.3) |  |  |  |  | Ⅱ |  |  |  | g1/go |  |  |  | 1
部品番号 | [9 empty] | 幅(表G.3) |  |  | N | mm | 12 |  |  |  | ﾊﾌﾞ応力修正係数(附属書G図G.4又は附属書G表G.4による) |  |  | f | 1
設計条件 | 高圧ガスの種類 | [8 empty] | 幅(表G.3) |  |  | w | mm |  |  |  |  | 一体形ﾌﾗﾝｼﾞの係数(附属書G図G.6又は附属書G表G.4による） |  |  | F
| 設計圧力 |  |  | P | MPa | 0.5 |  |  |  | 厚さ(表G.3) |  |  | T | mm
| 設計温度 |  |  | TD | ℃ | 425 |  |  |  | 座の基本幅 |  |  | bo | mm | 6 |  |  |  | ﾙｰｽﾞ形ﾌﾗﾝｼﾞの係数(附属書G図G.5又は附属書G表G.4による） |  |  | FL | 2.4334
| フランジ | 使用材料名 |  | S22C, S25C 鋼材径又は厚さが100mm以下 最小引張強さ440N/mm2 | [5 empty] | 座の有効幅 |  |  | b | mm | bo又は2.52bo0.5 | 6
|  | 材料の許容引張応力 | 設計温度 | σfb | N/mm2 | 79 |  |  |  | 接触中心円の直径 |  |  | G | mm | 257.45 |  |  |  | K = A/B |  |  |  | 1.5581
|  |  | 常温 | σfa | N/mm2 | 110 |  |  |  | ｶﾞｽｹｯﾄ係数(表G.2) |  |  | m |  | 2 |  |  |  | 係数(附属書G図G.7） |  |  | T | 1.6855
|  | 使用厚さ |  | to | mm | 23 |  |  |  | 最小設計締付圧力(表G.2) |  |  | y | N/mm2 | 11 |  |  |  | 係数(附属書G図G.7） |  |  | U | 5.0028
|  | 外径 |  | A | mm | 342 |  |  | ボルト | 使用材料名 |  | SNB7 1Cr-0.2Mo 63mm以下 最小引張強さ860N/mm2 | [6 empty] | 係数(附属書G図G.7） |  |  | Y | 4.5525
|  | 内径 |  | B | mm | 219.5 |  |  |  | 材料の許容引張応力 | 設計温度 |  | σb | N/mm2 | 146 |  |  |  | 係数(附属書G図G.7） |  |  | Z | 2.4009
|  | ﾊﾌﾞ先端の厚さ |  | go | mm | 20.25 |  |  |  |  | 常温 |  | σa | N/mm2 | 172 |  |  |  | 一体形ﾌﾗﾝｼﾞの係数(附属書G図G.9又は附属書G表G.4による） |  |  | V
|  | ﾌﾗﾝｼﾞ背面のﾊﾌﾞの厚さ |  | g1 | mm | 20.25 |  |  |  | ﾎﾞﾙﾄ穴の中心円の直径 |  |  | C | mm | 310
|  | ﾊﾌﾞの長さ |  | h | mm | 20.6 |  |  |  | ねじの谷径と軸部の最小径の小さい方 |  |  | db | mm | 10.584 |  |  |  | ﾙｰｽﾞ形ﾌﾗﾝｼﾞの係数(附属書G図G.8又は附属書G表G.4による） |  |  | VL | 4.802
|  | 相手ﾌﾗﾝｼﾞのﾎﾞﾙﾄ荷重 | 使用状態 | Wm11 | N | 35733.9023 |  |  |  | 使用本数 |  |  | n | 本 | 16
|  |  | ｶﾞｽｹｯﾄ締付時 | Wm21 | N | 53380.957 |  |  | 管台壁 又は胴 |  | 使用材料名 | [7 empty] | e = FL/ho |  |  |  | 0.0365
形状 |  |  |  | 単位：mm（腐れ後） | [6 empty] | 材料の許容引張応力 | 設計温度 | σnb | N/mm2 |  |  |  |  | d = Uhogo2/VL |  |  |  | 28481.8187
[12 empty] | 常温 | σna | N/mm2 |  |  |  |  | L = (toe+1)/T + to3/d |  |  |  | 1.5185
[5 empty] | A = | 342 |  | ボルト荷重の計算 | 使用状態 | H=πG2P/4 |  |  |  |  | 26028.2734 |  |  |  | 使用状態 | 許容応力 | 下記以外の場合 σFb=1.5σfb 但し,鋳鉄はσFb=σfb |  | 118.5
[5 empty] | C = | 310 |  |  |  | Hp=2πbGmP |  |  |  |  | 9705.6289 | [5 empty] | 図G.2 b)の 5)等管の一部をﾊﾌﾞとしている一体形の場合 σFb=1.5σfb 又は 1.5σnb の小さい方
[5 empty] | G = | 257.45 |  |  |  | ① H+Hp |  |  |  |  | 35733.9023
[10 empty] | Wm1(①又はWm11の大きい方)=Wo |  |  |  |  | 35733.9023 | [5 empty] | 図G.2 b)の 2),3),4)等ﾊﾌﾞを管に溶接した一体形の場合 σFb=1.5σfb 又は 2.5σnb の小さい方
[9 empty] | ｶﾞｽｹｯﾄ 締付時 |  | ② πbGy |  |  |  | 53380.957
[5 empty] | g1= | 20.25 |  |  |  |  | Wm2(②又はWm21の大きい方) |  |  |  | 53380.957 |  |  |  |  | 応力の検討 | ﾊﾌﾞの軸方向応力 σHo=fMo/Lg12B≦σFb 注(1) |  | 8.694 | σFb = | 118.5 |  | 可
to= | 23 | [7 empty] | ﾎﾞﾙﾄの 総有効 断面積 |  | Am1=Wm1/σb |  |  |  | 244.7528 | [5 empty] | ﾌﾗﾝｼﾞの半径方向応力 σRo=(1.33toe+1)Mo/Lto2B≦σfb |  | 15.5798 | σfb = | 79 |  | 可
[11 empty] | Am2=Wm2/σa |  |  |  | 310.3544
h= | 20.6 |  |  |  | B = | 219.5 |  |  |  |  | Am(Am1又はAm2の大きい方) |  |  |  | 310.3544 | [5 empty] | ﾌﾗﾝｼﾞの周方向応力 σTo=YMo/to2B-ZσRo≦σfb |  | 13.4817 | σfb = | 79 |  | 可
n= | 16 |  |  |  | go= | 20.25 |  |  | ﾎﾞﾙﾄの総断面積 Ab=πdb2n/4>Am | [5 empty] | 1407.6968 |  | 可 |  |  |  | (σHo+σRo)/2≦σfb |  | 12.1369 | σfb = | 79 |  | 可
ﾎﾞﾙﾄ呼び径dB= |  |  | 1/2-13UNC | [5 empty] | ｶﾞｽｹｯﾄ締付時のﾎﾞﾙﾄ荷重 Wg=(Am+Ab)σa/2 | [5 empty] | 147752.4062 | [5 empty] | (σHo+σTo)/2≦σfb |  | 11.0878 | σfb = | 79 |  | 可
ﾌﾗﾝｼﾞに作用するﾓｰﾒﾝﾄの計算 |  | ﾌﾗﾝｼﾞの荷重(使用状態) (N) |  |  |  |  | ﾓｰﾒﾝﾄｱｰﾑ (mm) |  |  |  |  | ﾓｰﾒﾝﾄ(使用状態) (N-mm) | [6 empty] | ガスケット締付時 | 許容応力 | 下記以外の場合 σFa=1.5σfa 但し、鋳鉄はσFa=σfa |  | 165
|  | HD=πB2P/4 |  | 18920.3239 |  |  | hD=(C-B)/2 |  |  |  | 45.25 | MD=HDxhD |  |  | 856144.6587 | [5 empty] | 図G.2 b)の 5)等管の一部をﾊﾌﾞとしている一体形の場合 σFa=1.5σfa 又は 1.5σna の小さい方
|  | HG=Wo-H |  | 9705.6289 |  |  | hG=(C-G)/2 |  |  |  | 26.275 | MG=HGxhG |  |  | 255015.3403
|  | HT=H-HD |  | 7107.9495 |  |  | hT=(C-G)/2 |  |  |  | 26.275 | MT=HTxhT |  |  | 186761.3294 | [5 empty] | 図G.2 b)の 2),3),4)等ﾊﾌﾞを管に溶接した一体形の場合 σFa=1.5σfa 又は 2.5σna の小さい方
|  | 使用状態における全ﾓｰﾒﾝﾄ Mo=MD+MG+MT | [11 empty] | N-mm | 1297921.3284
|  | ｶﾞｽｹｯﾄ締付時におけるﾓｰﾒﾝﾄ Mg=Wg(C-G)/2 | [11 empty] | N-mm | 3882193.5 |  |  |  |  | 応力の検討 | ﾊﾌﾞの軸方向応力 σHg=fMg/Lg12B≦σFa 注(1) |  | 26.0045 | σFa = | 165 |  | 可
(注) ﾌﾗﾝｼﾞ各部の許容応力の検討は計算書様式 E-09 による。 | [20 empty] | ﾌﾗﾝｼﾞの半径方向応力 σRg=(1.33toe+1)Mg/Lto2B≦σfa |  | 46.6004 | σfa = | 110 |  | 可
[21 empty] | ﾌﾗﾝｼﾞの周方向応力 σTg=YMg/to2B-ZσRg≦σfa |  | 40.3248 | σfa = | 110 |  | 可
[21 empty] | (σHg+σRg)/2≦σfa |  | 36.3024 | σfa = | 110 |  | 可
[21 empty] | (σHg+σTg)/2≦σfa |  | 33.1646 | σfa = | 110 |  | 可
注(1)：B<20g1のときBの代りにB+g1を用いる。
画面1 へ
保護解除
4
9
ﾌﾗﾝｼﾞの計算用
ボルト荷重の計算用
毒性
可燃性
以外
5
6
7
8
ﾌﾗﾝｼﾞとｽﾀﾌﾞｴﾝﾄﾞの接触部の中心
7
本文へ
目次へ

## 資料12
資料12 計算例
|  |  |  | 1 | 221 | 31 | 2 | 25 | 42 | 9 | 5 | 6 | 42 | 9 | 6 | 19
件 名
85.463
ねじの外径 dB (mm)
[8 empty] | ｶﾞｽｹｯﾄの形状 |  | ｶﾞｽｹｯﾄ座面の形状 |  | ｶﾞｽｹｯﾄ係数及びｶﾞｽｹｯﾄの最小設計締付圧力
[15 empty] | JIS B8265 | 指定の場合
|  |  |  | ﾘﾝｸﾞの幅 w |  | (mm) | 34.925 |  |  |  |  | ｶﾞｽｹｯﾄ係数 m |  |  | 6.5
|  |  |  | ｶﾞｽｹｯﾄ座の基本幅 bo=JIS B8265の表G.3による (mm) |  |  | 4.3656 |  |  |  |  | 最小設計締付圧力 y (N/mm2) |  |  | 179.3
|  |  |  | ｶﾞｽｹｯﾄ座の有効幅 b=bo、bo>6.35なら2.52bo0.5 (mm) |  |  | 4.3656
|  |  |  | ｶﾞｽｹｯﾄ反力円 G=接触中心、bo>6.35ならGc-2b (mm) |  |  | 692.075
設計温度 TD | (℃) | 800 |  |  | 計算されたﾌﾗﾝｼﾞ継手の最大許容内圧力Pmax |  |  | 許容引張応力 (N/mm2)
大気温度 TA | (℃) | 20 |  |  |  | 0.90076 | (MPa) |  | JIS B8265及び法規の技術基準の値 |  |  | 指定の場合
ﾌﾗﾝｼﾞ内径 B | (mm) | 490.6 | 計算結果の詳細 | [5 empty] | ﾌﾗﾝｼﾞσf | ﾎﾞﾙﾄσ | ﾉｽﾞﾙﾈｯｸσn
ﾌﾗﾝｼﾞ外径 A | (mm) | 1173 | ｶﾞｽｹｯﾄ 締付時 | 最低必要ﾎﾞﾙﾄ断面積の有無(無の時許容内圧力は0) |  |  | 有 | 設計温度時(･b) | 11 | 6 | 9
ﾎﾞﾙﾄ穴の中心円の径 C | (mm) | 1005 |  | 最低必要ﾌﾗﾝｼﾞ強度の有無(無の時許容内圧力は0) |  |  | 有 | 大気温度時(･a) | 120 | 102 | 110
ﾎﾞﾙﾄの本数 n | (本) | 16 |  | ﾌﾗﾝｼﾞ強さから求まる許容内圧力 |  | (MPa) | 0.90076 | ﾌﾗﾝｼﾞに作用するﾓｰﾒﾝﾄ
ﾌﾗﾝｼﾞ厚さ t | (mm) | 162 | 使用時 | ﾎﾞﾙﾄ強さから求まる許容内圧力 |  | (MPa) | 1.1023 | 荷重 (N) |  |  | 腕の長さ (mm) |  | ﾓｰﾒﾝﾄ (N-mm)
ﾊﾌﾞの長さ h | (mm) | 113 |  | ﾌﾗﾝｼﾞ強さから求まる許容内圧力 |  | (MPa) | 1.3005 | HD=πB2Pmax/4 |  | 170275.3906 | hD=(C-B-g1)/2 | 189.35 | MD=HDhD | 32241646
ﾊﾌﾞの厚さ g1 | (mm) | 135.7 | 注:上表の許容内圧力の内､最小のものが最大許容内圧力となります。 |  |  |  |  | HG=Wo-H=HP |  | 111147.5 | hG=(C-G)/2 | 156.4625 | MG=HGhG | 17390416
ﾊﾌﾞの厚さ go | (mm) | 59.5 | ﾌﾗﾝｼﾞの計算応力,許容応力,応力比＝計算応力/許容応力 |  |  |  |  | HT=H-HD |  | 168571.2031 | hT=(2C-B-G)/4 | 206.8312 | MT=HThT | 34865792
ｶﾞｽｹｯﾄ接触面外径 Gc | (mm) | 727 | 使用時 |  | 計算応力(N/mm2) | 許容応力(N/mm2) | 応力比 | 使用状態 Mo=MD+MG+MT |  |  |  | (N-mm) |  | 84497856
|  |  | ﾊﾌﾞ軸方向 σH |  | 5.022 | 16.5 | 0.30436 | ｶﾞｽｹｯﾄ締付時 Mg=Wg(C-G)/2 |  |  |  | (N-mm) |  | 1330857472
|  |  | ﾌﾗﾝｼﾞ半径方向 σR |  | 7.619 | 11 | 0.69263 | 必要ﾎﾞﾙﾄ荷重 (N) |  |  | ﾌﾗﾝｼﾞの計算に用いるﾎﾞﾙﾄ荷重 (N)
ｺﾏﾝﾄﾞ2の実行はｺﾏﾝﾄﾞ1実行後とします |  |  | ﾌﾗﾝｼﾞ周方向 σT |  | 4.6806 | 11 | 0.42551 | 内圧荷重 H=πG2Pmax/4 |  | 338846.5938 | 使用状態 Wo=Wm1 |  |  | 449994.0938
|  |  | (σH+σR)/2 |  | 6.3205 | 11 | 0.57459 | ｶﾞｽｹｯﾄ圧縮力HP=2πbGmPmax |  | 111147.5078 | ｶﾞｽｹｯﾄ締付時 Wg=(Am+Ab)σa/2 |  |  | 8505920
コマンド2に関する入力 |  |  | (σH+σT)/2 |  | 4.8513 | 11 | 0.44103 | 使用状態 Wm1=H+HP |  | 449994.0938 | ﾌﾗﾝｼﾞの係数
|  | 0.8 | ｶﾞｽｹｯﾄ締付時 |  | 計算応力(N/mm2) | 許容応力(N/mm2) | 応力比 | ｶﾞｽｹｯﾄ締付時 Wm2=πbGy |  | 1701881.75 | K | 2.3909 | F | 0.78161 | E6 | -1.4674
相手ﾌﾗﾝｼﾞのﾎﾞﾙﾄ荷重の入力 |  |  | ﾊﾌﾞ軸方向 σH |  | 79.0976 | 180 | 0.43943 | ﾎﾞﾙﾄの総有効断面積 (mm2) |  |  | Y | 2.3664 | L | 1.7104 | d | 9620218
入力無しは計算ﾌﾗﾝｼﾞのﾎﾞﾙﾄ荷重に同じとして計算 |  |  | ﾌﾗﾝｼﾞ半径方向 σR |  | 120 | 120 | 1 | 使用状態 Am1=Wm1/σb |  | 74999.0156 | T | 1.3726 | A | 1.2807 | e | 0.0045748
|  |  | ﾌﾗﾝｼﾞ周方向 σT |  | 73.7203 | 120 | 0.61434 | ｶﾞｽｹｯﾄ締付時 Am2=Wm2/σa |  | 16685.1152 | U | 2.6004 | C | 8.3581 | f | 1.0298
|  |  | (σH+σR)/2 |  | 99.5488 | 120 | 0.82957 | 必要 Am=Am1,Am2の大の方 |  | 74999.0156 | Z | 1.424 | C36 | 2.3485 | ho | 170.8529
|  |  | (σH+σT)/2 |  | 76.4089 | 120 | 0.63674 | 実際 Ab=nπdb2/4 |  | 91783.7344 | V | 0.1635 | E4 | 1.4663
選択されたﾌﾗﾝｼﾞ材料の使用制限 略号 J：JIS B8265圧力容器の構造-一般事項、圧：労安法第一種及び第二種圧力容器、1圧：労安法第一種圧力容器、特：高圧法特定設備、特配：高圧法高圧ｶﾞｽの配管に関する基準、ガ：ｶﾞｽ事法ｶﾞｽ工作物
選択されたﾉｽﾞﾙ材料の使用制限 略号 J：JIS B8265圧力容器の構造-一般事項、圧：労安法第一種及び第二種圧力容器、1圧：労安法第一種圧力容器、特：高圧法特定設備、特配：高圧法高圧ｶﾞｽの配管に関する基準、ガ：ｶﾞｽ事法ｶﾞｽ工作物
選択された材料に関する注又は備考 略号 J：JIS B8265圧力容器の構造-一般事項、圧：労安法第一種及び第二種圧力容器、特：高圧法特定設備、ガ：ｶﾞｽ事法ｶﾞｽ工作物
ﾌﾗﾝｼﾞ材料 | [J,圧,特,ガ]550℃以上の温度での許容引張応力の値は、炭素含有量が0.04%以上の材料に適用。
[J,圧,特,ガ]525℃を超える許容引張応力の値は、1040℃以上から急冷する固溶化熱処理を行った材料に適用。
[J,圧,特,ガ]この許容引張応力の値は、径又は厚さが130mm以上の鍛鋼品について適用。
低温使用限界は[特,ガ]-253℃、[圧]-196℃。
ﾎﾞﾙﾄ材料 | [J,圧,特,ガ]-196℃を超える低温で使用する場合はJIS B8266の 5.3.5及び附属書15の衝撃試験を行い合格しなければならない。
[J,圧,特,ガ]ﾎﾞﾙﾄの呼びがM30以上の場合はﾋﾟｯﾁ3mm程度のものがよい。
ﾉｽﾞﾙ材料 | [J,圧,特,ガ]550℃以上の温度での許容引張応力の値は、炭素含有量が0.04%以上の材料に適用。
[J,圧,特,ガ]525℃を超える許容引張応力の値は、1040℃以上から急冷する固溶化熱処理を行った材料に適用。
[J,圧,特,ガ]350℃超の許容引張応力の値は、溶加材を用いない自動ｱｰｸ溶接で製造し、冷間加工後最適な固溶化熱処理を行った材料に適用。
低温使用限界は[特,ガ]-253℃、[圧]-196℃。
[ガ]-196℃を下回るときは、(G2)に示す衝撃試験に合格のこと。
画面1 入力及び最大許容内圧力計算
適用するJIS圧力容器の構造規格
ﾌﾗﾝｼﾞ材料
ﾎﾞﾙﾄ材料
ﾉｽﾞﾙ材料
ｶﾞｽｹｯﾄ座面の形状
ねじの種類
ｽﾀｰﾄ画面ﾍ
ｺﾏﾝﾄﾞ1 最大許容内圧力Pmaxの計算
ねじの呼び径 dB
ｶﾞｽｹｯﾄ材料
機械で隅肉溶接部の加工
ｺﾏﾝﾄﾞ2 設計圧力での強度計算書作成
設計圧力 P (MPa)
使用状態 Wm11 (N)
ｶﾞｽｹｯﾄ締付時 Wm21 (N)
保護解除
1
2
ﾎﾞﾙﾄ径の入力： ｵﾌﾟｼｮﾝﾎﾞﾀﾝをｵﾝにした方に入力します。
ﾎﾞﾙﾄのねじの谷径が最小径となるとき
ﾎﾞﾙﾄの最小径を指定するとき（このときはねじの外径も入力が必要）
ねじの谷径 db (mm)
3
ﾎﾞﾙﾄの最小径 db (mm)
13
12
14
指定の方法
指定の方法
係数の算出式
16
15
6
w
17
溶接継手のある材料の許容引張応力
ﾀｲﾌﾟ番号6 一体形突合せ溶接
(平行部のあるｼﾝｸﾞﾙﾃｰﾊﾟﾊﾌﾞ)
ｔ
C
B
Gc
A
g1
h
go
1.5go以上
座面の厚さ､溝の深さ又は腐れ代の大きい方
腐れ代
溶接中心
勾配1/3超過
r
rは0.25g1以上｡
但し4.5mm以上
r
目次へ
本文へ
10

## 資料13
資料13 計算例
画面2 設計圧力での強度計算書作成： 内圧、一体形フランジ | [15 empty] | このｼｰﾄの印刷方法の説明：
計算書様式 E-01 | [15 empty] | / 頁 |  | 計算書様式 E-09 | [7 empty] | / 頁
フランジ（JIS B 8265 附属書G） | [7 empty] | 内圧、一体形フランジ | [9 empty] | フランジ (JIS B 8265 附属書G) |  |  |  |  | 応力の検討
計算の区分 | [7 empty] | 設計条件 | ガスケット | 使用材料名 |  | ﾘﾝｸﾞｼﾞｮｲﾝﾄｶﾞｽｹｯﾄ:ｽﾃﾝﾚｽ鋼又はﾆｯｹﾙ合金 | [5 empty] | 計 算 | ho=(Bgo)0.5 |  |  |  | 170.8529
名称 | [9 empty] | 座面形状(表G.3) |  | 6 ﾘﾝｸﾞｼﾞｮｲﾝﾄ面 | [6 empty] | h/ho |  |  |  | 0.66139
図面番号 | [9 empty] | 区分(表G.2及表G.3) |  |  |  |  | Ⅰ |  |  |  | g1/go |  |  |  | 2.2807
部品番号 | [9 empty] | 幅(表G.3) |  |  | N | mm |  |  |  |  | ﾊﾌﾞ応力修正係数(附属書G図G.4又は附属書G表G.4による) |  |  | f | 1.0298
設計条件 | 高圧ガスの種類 | [8 empty] | 幅(表G.3) |  |  | w | mm | 34.925 |  |  |  | 一体形ﾌﾗﾝｼﾞの係数(附属書G図G.6又は附属書G表G.4による） |  |  | F | 0.78161
| 設計圧力 |  |  | P | MPa | 0.8 |  |  |  | 厚さ(表G.3) |  |  | T | mm
| 設計温度 |  |  | TD | ℃ | 800 |  |  |  | 座の基本幅 |  |  | bo | mm | 4.3656 |  |  |  | ﾙｰｽﾞ形ﾌﾗﾝｼﾞの係数(附属書G図G.5又は附属書G表G.4による） |  |  | FL
| フランジ | 使用材料名 |  | SUSF304 18Cr-8Ni 最小引張強さ480N/mm2 | [5 empty] | 座の有効幅 |  |  | b | mm | bo又は2.52bo0.5 | 4.3656
|  | 材料の許容引張応力 | 設計温度 | σfb | N/mm2 | 11 |  |  |  | ｶﾞｽｹｯﾄ反力円の直径 |  |  | G | mm | 692.075 |  |  |  | K = A/B |  |  |  | 2.3909
|  |  | 常温 | σfa | N/mm2 | 120 |  |  |  | ｶﾞｽｹｯﾄ係数(表G.2) |  |  | m |  | 6.5 |  |  |  | 係数(附属書G図G.7） |  |  | T | 1.3726
|  | 使用厚さ |  | to | mm | 162 |  |  |  | 最小設計締付圧力(表G.2) |  |  | y | N/mm2 | 179.3 |  |  |  | 係数(附属書G図G.7） |  |  | U | 2.6004
|  | 外径 |  | A | mm | 1173 |  |  | ボルト | 使用材料名 |  | SUS304 18Cr-8Ni 最小引張強さ520N/mm2 | [6 empty] | 係数(附属書G図G.7） |  |  | Y | 2.3664
|  | 内径 |  | B | mm | 490.6 |  |  |  | 材料の許容引張応力 | 設計温度 |  | σb | N/mm2 | 6 |  |  |  | 係数(附属書G図G.7） |  |  | Z | 1.424
|  | ﾊﾌﾞ先端の厚さ |  | go | mm | 59.5 |  |  |  |  | 常温 |  | σa | N/mm2 | 102 |  |  |  | 一体形ﾌﾗﾝｼﾞの係数(附属書G図G.9又は附属書G表G.4による） |  |  | V | 0.1635
|  | ﾌﾗﾝｼﾞ背面のﾊﾌﾞの厚さ |  | g1 | mm | 135.7 |  |  |  | ﾎﾞﾙﾄ穴の中心円の直径 |  |  | C | mm | 1005
|  | ﾊﾌﾞの長さ |  | h | mm | 113 |  |  |  | ねじの谷径と軸部の最小径の小さい方 |  |  | db | mm | 85.463 |  |  |  | ﾙｰｽﾞ形ﾌﾗﾝｼﾞの係数(附属書G図G.8又は附属書G表G.4による） |  |  | VL
|  | 相手ﾌﾗﾝｼﾞのﾎﾞﾙﾄ荷重 | 使用状態 | Wm11 | N | 399658.9375 |  |  |  | 使用本数 |  |  | n | 本 | 16
|  |  | ｶﾞｽｹｯﾄ締付時 | Wm21 | N | 1701881.75 |  |  | 管台壁 又は胴 |  | 使用材料名 |  | SUS304TP-W 18Cr-8Ni | [5 empty] | e = F/ho |  |  |  | 0.0045748
形状 |  |  |  | 単位：mm（腐れ後） | [6 empty] | 材料の許容引張応力 | 設計温度 | σnb | N/mm2 | 9 |  |  |  | d = Uhogo2/V |  |  |  | 9620218.3555
[12 empty] | 常温 | σna | N/mm2 | 110 |  |  |  | L = (toe+1)/T + to3/d |  |  |  | 1.7104
[5 empty] | A = | 1173 |  | ボルト荷重の計算 | 使用状態 | H=πG2P/4 |  |  |  |  | 300944.0938 |  |  |  | 使用状態 | 許容応力 | 下記以外の場合 σFb=1.5σfb 但し,鋳鉄はσFb=σfb
[5 empty] | C = | 1005 |  |  |  | Hp=2πbGmP |  |  |  |  | 98714.8359 | [5 empty] | 図G.2 b)の 5)等管の一部をﾊﾌﾞとしている一体形の場合 σFb=1.5σfb 又は 1.5σnb の小さい方
[5 empty] | G = | 692.075 |  |  |  | ① H+Hp |  |  |  |  | 399658.9375
[5 empty] | N = |  |  |  |  | Wm1(①又はWm11の大きい方)=Wo |  |  |  |  | 399658.9375 | [5 empty] | 図G.2 b)の 2),3),4)等ﾊﾌﾞを管に溶接した一体形の場合 σFb=1.5σfb 又は 2.5σnb の小さい方 |  | 16.5
[9 empty] | ｶﾞｽｹｯﾄ 締付時 |  | ② πbGy |  |  |  | 1701881.75
[5 empty] | g1= | 135.7 |  |  |  |  | Wm2(②又はWm21の大きい方) |  |  |  | 1701881.75 |  |  |  |  | 応力の検討 | ﾊﾌﾞの軸方向応力 σHo=fMo/Lg12B≦σFb 注(1) |  | 4.4603 | σFb = | 16.5 |  | 可
to= | 162 | [7 empty] | ﾎﾞﾙﾄの 総有効 断面積 |  | Am1=Wm1/σb |  |  |  | 66609.8203 | [5 empty] | ﾌﾗﾝｼﾞの半径方向応力 σRo=(1.33toe+1)Mo/Lto2B≦σfb |  | 6.7667 | σfb = | 11 |  | 可
[11 empty] | Am2=Wm2/σa |  |  |  | 16685.1152
h= | 113 |  |  |  | B = | 490.6 |  |  |  |  | Am(Am1又はAm2の大きい方) |  |  |  | 66609.8203 | [5 empty] | ﾌﾗﾝｼﾞの周方向応力 σTo=YMo/to2B-ZσRo≦σfb |  | 4.157 | σfb = | 11 |  | 可
n= | 16 |  |  |  | go= | 59.5 |  |  | ﾎﾞﾙﾄの総断面積 Ab=πdb2n/4>Am | [5 empty] | 91783.7344 |  | 可 |  |  |  | (σHo+σRo)/2≦σfb |  | 5.6135 | σfb = | 11 |  | 可
ﾎﾞﾙﾄ呼び径dB= |  |  | 3 1/2-8UNC | [5 empty] | ｶﾞｽｹｯﾄ締付時のﾎﾞﾙﾄ荷重 Wg=(Am+Ab)σa/2 | [5 empty] | 8078071.5 | [5 empty] | (σHo+σTo)/2≦σfb |  | 4.3086 | σfb = | 11 |  | 可
ﾌﾗﾝｼﾞに作用するﾓｰﾒﾝﾄの計算 |  | R=(C-B)/2-g1 | [12 empty] | 121.5 |  |  |  | ガスケット締付時 | 許容応力 | 下記以外の場合 σFa=1.5σfa 但し、鋳鉄はσFa=σfa
|  | ﾌﾗﾝｼﾞの荷重(使用状態) (N) |  |  |  |  | ﾓｰﾒﾝﾄｱｰﾑ (mm) |  |  |  |  | ﾓｰﾒﾝﾄ(使用状態) (N-mm) | [8 empty] | 図G.2 b)の 5)等管の一部をﾊﾌﾞとしている一体形の場合 σFa=1.5σfa 又は 1.5σna の小さい方
|  | HD=πB2P/4 |  | 151228.835 |  |  | hD=R+0.5g1 |  |  |  | 189.35 | MD=HDxhD |  |  | 28635180.8293
|  | HG=Wo-H |  | 98714.8438 |  |  | hG=(C-G)/2 |  |  |  | 156.4625 | MG=HGxhG |  |  | 15445170.6377 | [5 empty] | 図G.2 b)の 2),3),4)等ﾊﾌﾞを管に溶接した一体形の場合 σFa=1.5σfa 又は 2.5σna の小さい方 |  | 180
|  | HT=H-HD |  | 149715.2588 |  |  | hT=(R+g1+hG)/2 |  |  |  | 206.8312 | MT=HTxhT |  |  | 30965792.2848
|  | 使用状態における全ﾓｰﾒﾝﾄ Mo=MD+MG+MT | [11 empty] | N-mm | 75046143.7519 |  |  |  |  | 応力の検討 | ﾊﾌﾞの軸方向応力 σHg=fMg/Lg12B≦σFa 注(1) |  | 75.119 | σFa = | 180 |  | 可
|  | ｶﾞｽｹｯﾄ締付時におけるﾓｰﾒﾝﾄ Mg=Wg(C-G)/2 | [11 empty] | N-mm | 1263915264 | [5 empty] | ﾌﾗﾝｼﾞの半径方向応力 σRg=(1.33toe+1)Mg/Lto2B≦σfa |  | 113.964 | σfa = | 120 |  | 可
(注) ﾌﾗﾝｼﾞ各部の許容応力の検討は計算書様式 E-09 による。
[21 empty] | ﾌﾗﾝｼﾞの周方向応力 σTg=YMg/to2B-ZσRg≦σfa |  | 70.0121 | σfa = | 120 |  | 可
[21 empty] | (σHg+σRg)/2≦σfa |  | 94.5415 | σfa = | 120 |  | 可
[21 empty] | (σHg+σTg)/2≦σfa |  | 72.5655 | σfa = | 120 |  | 可
注(1)：B<20g1のときBの代りに次の値を用いる。f≧1のときB+go、f<1で最小採用値がf=1のときB+g1
画面1 へ
ﾌﾗﾝｼﾞの計算用
ボルト荷重の計算用
毒性
可燃性
以外
保護解除
4
5
6
7
8
9
7
7
目次へ
本文へ

## 資料14
資料14 計算例
|  |  |  | 1 | 220 | 9 | 2 | 25 | 13 | 1 | 5 | 10 | 13 | 1 | 10 | 15
件 名
60.063
ねじの外径 dB (mm)
|  |  |  | ｶﾞｽｹｯﾄの接触幅 N |  | (mm) | 23.8 | ｶﾞｽｹｯﾄの形状 |  | ｶﾞｽｹｯﾄ座面の形状 |  | ｶﾞｽｹｯﾄ係数及びｶﾞｽｹｯﾄの最小設計締付圧力
[15 empty] | JIS B8265 | 指定の場合
[12 empty] | ｶﾞｽｹｯﾄ係数 m |  |  | 3
|  |  |  | ｶﾞｽｹｯﾄ座の基本幅 bo=JIS B8265の表G.3による (mm) |  |  | 11.9 |  |  |  |  | 最小設計締付圧力 y (N/mm2) |  |  | 68.9
|  |  |  | ｶﾞｽｹｯﾄ座の有効幅 b=bo、bo>6.35なら2.52bo0.5 (mm) |  |  | 8.6931
|  |  |  | ｶﾞｽｹｯﾄ反力円 G=接触中心、bo>6.35ならGc-2b (mm) |  |  | 658.8138
設計温度 TD | (℃) | 300 |  |  | 計算されたﾌﾗﾝｼﾞ継手の最大許容内圧力Pmax |  |  | 許容引張応力 (N/mm2)
大気温度 TA | (℃) | 20 |  |  |  | 6.6662 | (MPa) |  | JIS B8265及び法規の技術基準の値 |  |  | 指定の場合
ﾌﾗﾝｼﾞ内径 B | (mm) | 547.8 | 計算結果の詳細 | [5 empty] | ﾌﾗﾝｼﾞσf | ﾎﾞﾙﾄσ | ﾉｽﾞﾙﾈｯｸσn
ﾌﾗﾝｼﾞ外径 A | (mm) | 1041 | ｶﾞｽｹｯﾄ 締付時 | 最低必要ﾎﾞﾙﾄ断面積の有無(無の時許容内圧力は0) |  |  | 有 | 設計温度時(･b) | 85 | 66 | 72
ﾎﾞﾙﾄ穴の中心円の径 C | (mm) | 901.5 |  | 最低必要ﾌﾗﾝｼﾞ強度の有無(無の時許容内圧力は0) |  |  | 有 | 大気温度時(･a) | 129 | 66 | 110
ﾎﾞﾙﾄの本数 n | (本) | 20 |  | ﾌﾗﾝｼﾞ強さから求まる許容内圧力 |  | (MPa) | 13.9221 | ﾌﾗﾝｼﾞに作用するﾓｰﾒﾝﾄ
ﾌﾗﾝｼﾞ厚さ t | (mm) | 139.7 | 使用時 | ﾎﾞﾙﾄ強さから求まる許容内圧力 |  | (MPa) | 8.3326 | 荷重 (N) |  |  | 腕の長さ (mm) |  | ﾓｰﾒﾝﾄ (N-mm)
ﾉｽﾞﾙ厚さ tn | (mm) | 30.9 |  | ﾌﾗﾝｼﾞ強さから求まる許容内圧力 |  | (MPa) | 6.6662 | HD=πB2Pmax/4 |  | 1571124.25 | hD=(C-B-g1)/2 | 130.35 | MD=HDhD | 204796048
ﾊﾌﾞの長さ h | (mm) | 62 | 注:上表の許容内圧力の内､最小のものが最大許容内圧力となります。 |  |  |  |  | HG=Wo-H=HP |  | 719638.5 | hG=(C-G)/2 | 121.3431 | MG=HGhG | 87323152
ﾊﾌﾞの厚さ g1 | (mm) | 93 | ﾌﾗﾝｼﾞの計算応力,許容応力,応力比＝計算応力/許容応力 |  |  |  |  | HT=H-HD |  | 701313.25 | hT=(2C-B-G)/4 | 149.0965 | MT=HThT | 104563384
ﾊﾌﾞの厚さ go | (mm) | 30.9 | 使用時 |  | 計算応力(N/mm2) | 許容応力(N/mm2) | 応力比 | 使用状態 Mo=MD+MG+MT |  |  |  | (N-mm) |  | 396682592
ｶﾞｽｹｯﾄ接触面外径 Gc | (mm) | 676.2 | ﾊﾌﾞ軸方向 σH |  | 108 | 108 | 1 | ｶﾞｽｹｯﾄ締付時 Mg=Wg(C-G)/2 |  |  |  | (N-mm) |  | 408448480
|  |  | ﾌﾗﾝｼﾞ半径方向 σR |  | 35.5267 | 85 | 0.41796 | 必要ﾎﾞﾙﾄ荷重 (N) |  |  | ﾌﾗﾝｼﾞの計算に用いるﾎﾞﾙﾄ荷重 (N)
ｺﾏﾝﾄﾞ2の実行はｺﾏﾝﾄﾞ1実行後とします |  |  | ﾌﾗﾝｼﾞ周方向 σT |  | 55.6632 | 85 | 0.65486 | 内圧荷重 H=πG2Pmax/4 |  | 2272437.5 | 使用状態 Wo=Wm1 |  |  | 2992076
|  |  | (σH+σR)/2 |  | 71.7633 | 85 | 0.84427 | ｶﾞｽｹｯﾄ圧縮力HP=2πbGmPmax |  | 719638.625 | ｶﾞｽｹｯﾄ締付時 Wg=(Am+Ab)σa/2 |  |  | 3366063.25
コマンド2に関する入力 |  |  | (σH+σT)/2 |  | 81.8316 | 85 | 0.96272 | 使用状態 Wm1=H+HP |  | 2992076 | ﾌﾗﾝｼﾞの係数
|  | 6 | ｶﾞｽｹｯﾄ締付時 |  | 計算応力(N/mm2) | 許容応力(N/mm2) | 応力比 | ｶﾞｽｹｯﾄ締付時 Wm2=πbGy |  | 1239668.25 | K | 1.9003 | F | 0.82165 | E6 | -9.4777
相手ﾌﾗﾝｼﾞのﾎﾞﾙﾄ荷重の入力 |  |  | ﾊﾌﾞ軸方向 σH |  | 111.2034 | 165 | 0.67396 | ﾎﾞﾙﾄの総有効断面積 (mm2) |  |  | Y | 3.191 | L | 2.2699 | d | 2593331.5
入力無しは計算ﾌﾗﾝｼﾞのﾎﾞﾙﾄ荷重に同じとして計算 |  |  | ﾌﾗﾝｼﾞ半径方向 σR |  | 36.5804 | 129 | 0.28357 | 使用状態 Am1=Wm1/σb |  | 45334.4844 | T | 1.5446 | A | 2.0097 | e | 0.0063153
|  |  | ﾌﾗﾝｼﾞ周方向 σT |  | 57.3142 | 129 | 0.4443 | ｶﾞｽｹｯﾄ締付時 Am2=Wm2/σa |  | 18782.8516 | U | 3.5066 | C | 2.2526 | f | 3.0932
|  |  | (σH+σR)/2 |  | 73.8919 | 129 | 0.57281 | 必要 Am=Am1,Am2の大の方 |  | 45334.4844 | Z | 1.7659 | C36 | 9.3097 | ho | 130.1039
|  |  | (σH+σT)/2 |  | 84.2588 | 129 | 0.65317 | 実際 Ab=nπdb2/4 |  | 56667.4297 | V | 0.16797 | E4 | 4.8048
選択されたﾌﾗﾝｼﾞ材料の使用制限 略号 J：JIS B8265圧力容器の構造-一般事項、圧：労安法第一種及び第二種圧力容器、1圧：労安法第一種圧力容器、特：高圧法特定設備、特配：高圧法高圧ｶﾞｽの配管に関する基準、ガ：ｶﾞｽ事法ｶﾞｽ工作物
選択されたﾉｽﾞﾙ材料の使用制限 略号 J：JIS B8265圧力容器の構造-一般事項、圧：労安法第一種及び第二種圧力容器、1圧：労安法第一種圧力容器、特：高圧法特定設備、特配：高圧法高圧ｶﾞｽの配管に関する基準、ガ：ｶﾞｽ事法ｶﾞｽ工作物
選択された材料に関する注又は備考 略号 J：JIS B8265圧力容器の構造-一般事項、圧：労安法第一種及び第二種圧力容器、特：高圧法特定設備、ガ：ｶﾞｽ事法ｶﾞｽ工作物
ﾌﾗﾝｼﾞ材料 | [J,圧,特,ガ]550℃以上の温度での許容引張応力の値は、炭素含有量が0.04%以上の材料に適用。
[J,圧,特,ガ]525℃を超える許容引張応力の値は、1040℃以上から急冷する固溶化熱処理を行った材料に適用。
低温使用限界は[特,ガ]-253℃、[圧]-196℃。
[ガ]-196℃を下回るときは、(G2)に示す衝撃試験に合格のこと。
ﾎﾞﾙﾄ材料 | [J,圧,特,ガ]この材料はJIS G0404によって試験を行い、規定の最小引張強さを確認した後に用いる。
[J,圧,特,ガ]ﾎﾞﾙﾄの呼びがM30以上の場合はﾋﾟｯﾁ3mm程度のものがよい。
[J,圧,特,ガ]この材料は焼きならしを行うこと。
ﾉｽﾞﾙ材料 | [J,圧,特,ガ]550℃以上の温度での許容引張応力の値は、炭素含有量が0.04%以上の材料に適用。
[J,圧,特,ガ]525℃を超える許容引張応力の値は、1040℃以上から急冷する固溶化熱処理を行った材料に適用。
[J,圧,特,ガ]350℃超の許容引張応力の値は、溶加材を用いない自動ｱｰｸ溶接で製造し、冷間加工後最適な固溶化熱処理を行った材料に適用。
低温使用限界は[特,ガ]-253℃、[圧]-196℃。
[ガ]-196℃を下回るときは、(G2)に示す衝撃試験に合格のこと。
10
画面1 入力及び最大許容内圧力計算
適用するJIS圧力容器の構造規格
ﾌﾗﾝｼﾞ材料
ﾎﾞﾙﾄ材料
ﾉｽﾞﾙ材料
ｶﾞｽｹｯﾄ座面の形状
ねじの種類
ｽﾀｰﾄ画面ﾍ
ｺﾏﾝﾄﾞ1 最大許容内圧力Pmaxの計算
ねじの呼び径 dB
ｶﾞｽｹｯﾄ材料
機械で隅肉溶接部の加工
h
座面の厚さ､溝の深さ又は腐れ代の大きい方
ﾀｲﾌﾟ番号10 一体形角継手溶接
(ﾉｽﾞﾙ側開先)
ｔ
C
B
Gc
A
g1
腐れ代
g1≧3tn
両側溶接できない場合
裏当て可｡裏当ては溶接後取外し可
go
tn
脚長最小1.4tn｡
但し 9mm以上
tn：ﾉｽﾞﾙ呼び厚さ
ｺﾏﾝﾄﾞ2 設計圧力での強度計算書作成
設計圧力 P (MPa)
使用状態 Wm11 (N)
ｶﾞｽｹｯﾄ締付時 Wm21 (N)
保護解除
1
2
ﾎﾞﾙﾄ径の入力： ｵﾌﾟｼｮﾝﾎﾞﾀﾝをｵﾝにした方に入力します。
ﾎﾞﾙﾄのねじの谷径が最小径となるとき
ﾎﾞﾙﾄの最小径を指定するとき（このときはねじの外径も入力が必要）
ねじの谷径 db (mm)
3
ﾎﾞﾙﾄの最小径 db (mm)
13
12
14
指定の方法
指定の方法
係数の算出式
16
15
N
N
1a
17
溶接継手のある材料の許容引張応力
本文へ
目次へ

## 資料15
資料15 計算例
画面2 設計圧力での強度計算書作成： 内圧、一体形フランジ | [15 empty] | このｼｰﾄの印刷方法の説明：
計算書様式 E-01 | [15 empty] | / 頁 |  | 計算書様式 E-09 | [7 empty] | / 頁
フランジ（JIS B 8265 附属書G） | [7 empty] | 内圧、一体形フランジ | [9 empty] | フランジ (JIS B 8265 附属書G) |  |  |  |  | 応力の検討
計算の区分 | [7 empty] | 設計条件 | ガスケット | 使用材料名 |  | 渦巻形金属ｶﾞｽｹｯﾄ:ｽﾃﾝﾚｽ鋼又はﾓﾈﾙ | [5 empty] | 計 算 | ho=(Bgo)0.5 |  |  |  | 130.1039
名称 | [9 empty] | 座面形状(表G.3) |  | 1a 両側平滑面 | [6 empty] | h/ho |  |  |  | 0.47654
図面番号 | [9 empty] | 区分(表G.2及表G.3) |  |  |  |  | Ⅱ |  |  |  | g1/go |  |  |  | 3.0097
部品番号 | [9 empty] | 幅(表G.3) |  |  | N | mm | 23.8 |  |  |  | ﾊﾌﾞ応力修正係数(附属書G図G.4又は附属書G表G.4による) |  |  | f | 3.0932
設計条件 | 高圧ガスの種類 | [8 empty] | 幅(表G.3) |  |  | w | mm |  |  |  |  | 一体形ﾌﾗﾝｼﾞの係数(附属書G図G.6又は附属書G表G.4による） |  |  | F | 0.82165
| 設計圧力 |  |  | P | MPa | 6 |  |  |  | 厚さ(表G.3) |  |  | T | mm
| 設計温度 |  |  | TD | ℃ | 300 |  |  |  | 座の基本幅 |  |  | bo | mm | 11.9 |  |  |  | ﾙｰｽﾞ形ﾌﾗﾝｼﾞの係数(附属書G図G.5又は附属書G表G.4による） |  |  | FL
| フランジ | 使用材料名 |  | SUSF304 18Cr-8Ni 最小引張強さ520N/mm2 | [5 empty] | 座の有効幅 |  |  | b | mm | bo又は2.52bo0.5 | 8.6931
|  | 材料の許容引張応力 | 設計温度 | σfb | N/mm2 | 85 |  |  |  | ｶﾞｽｹｯﾄ反力円の直径 |  |  | G | mm | 658.8138 |  |  |  | K = A/B |  |  |  | 1.9003
|  |  | 常温 | σfa | N/mm2 | 129 |  |  |  | ｶﾞｽｹｯﾄ係数(表G.2) |  |  | m |  | 3 |  |  |  | 係数(附属書G図G.7） |  |  | T | 1.5446
|  | 使用厚さ |  | to | mm | 139.7 |  |  |  | 最小設計締付圧力(表G.2) |  |  | y | N/mm2 | 68.9 |  |  |  | 係数(附属書G図G.7） |  |  | U | 3.5066
|  | 外径 |  | A | mm | 1041 |  |  | ボルト | 使用材料名 |  | S25C 最小引張強さ440N/mm2 | [6 empty] | 係数(附属書G図G.7） |  |  | Y | 3.191
|  | 内径 |  | B | mm | 547.8 |  |  |  | 材料の許容引張応力 | 設計温度 |  | σb | N/mm2 | 66 |  |  |  | 係数(附属書G図G.7） |  |  | Z | 1.7659
|  | ﾊﾌﾞ先端の厚さ |  | go | mm | 30.9 |  |  |  |  | 常温 |  | σa | N/mm2 | 66 |  |  |  | 一体形ﾌﾗﾝｼﾞの係数(附属書G図G.9又は附属書G表G.4による） |  |  | V | 0.16797
|  | ﾌﾗﾝｼﾞ背面のﾊﾌﾞの厚さ |  | g1 | mm | 93 |  |  |  | ﾎﾞﾙﾄ穴の中心円の直径 |  |  | C | mm | 901.5
|  | ﾊﾌﾞの長さ |  | h | mm | 62 |  |  |  | ねじの谷径と軸部の最小径の小さい方 |  |  | db | mm | 60.063 |  |  |  | ﾙｰｽﾞ形ﾌﾗﾝｼﾞの係数(附属書G図G.8又は附属書G表G.4による） |  |  | VL
|  | 相手ﾌﾗﾝｼﾞのﾎﾞﾙﾄ荷重 | 使用状態 | Wm11 | N | 2693065.5 |  |  |  | 使用本数 |  |  | n | 本 | 20
|  |  | ｶﾞｽｹｯﾄ締付時 | Wm21 | N | 1239668.25 |  |  | 管台壁 又は胴 |  | 使用材料名 |  | SUS304TP-W 18Cr-8Ni | [5 empty] | e = F/ho |  |  |  | 0.0063153
形状 |  |  |  | 単位：mm（腐れ後） | [6 empty] | 材料の許容引張応力 | 設計温度 | σnb | N/mm2 | 72 |  |  |  | d = Uhogo2/V |  |  |  | 2593331.4632
[12 empty] | 常温 | σna | N/mm2 | 110 |  |  |  | L = (toe+1)/T + to3/d |  |  |  | 2.2699
[5 empty] | A = | 1041 |  | ボルト荷重の計算 | 使用状態 | H=πG2P/4 |  |  |  |  | 2045343.25 |  |  |  | 使用状態 | 許容応力 | 下記以外の場合 σFb=1.5σfb 但し,鋳鉄はσFb=σfb
[5 empty] | C = | 901.5 |  |  |  | Hp=2πbGmP |  |  |  |  | 647722.125 | [5 empty] | 図G.2 b)の 5)等管の一部をﾊﾌﾞとしている一体形の場合 σFb=1.5σfb 又は 1.5σnb の小さい方 |  | 108
[5 empty] | G = | 658.8138 |  |  |  | ① H+Hp |  |  |  |  | 2693065.5
[5 empty] | N = | 23.8 |  |  |  | Wm1(①又はWm11の大きい方)=Wo |  |  |  |  | 2693065.5 | [5 empty] | 図G.2 b)の 2),3),4)等ﾊﾌﾞを管に溶接した一体形の場合 σFb=1.5σfb 又は 2.5σnb の小さい方
[9 empty] | ｶﾞｽｹｯﾄ 締付時 |  | ② πbGy |  |  |  | 1239668.25
[5 empty] | g1= | 93 |  |  |  |  | Wm2(②又はWm21の大きい方) |  |  |  | 1239668.25 |  |  |  |  | 応力の検討 | ﾊﾌﾞの軸方向応力 σHo=fMo/Lg12B≦σFb 注(1) |  | 97.2071 | σFb = | 108 |  | 可
to= | 139.7 | [7 empty] | ﾎﾞﾙﾄの 総有効 断面積 |  | Am1=Wm1/σb |  |  |  | 40804.0234 | [5 empty] | ﾌﾗﾝｼﾞの半径方向応力 σRo=(1.33toe+1)Mo/Lto2B≦σfb |  | 31.9764 | σfb = | 85 |  | 可
[11 empty] | Am2=Wm2/σa |  |  |  | 18782.8516
h= | 62 |  |  |  | B = | 547.8 |  |  |  |  | Am(Am1又はAm2の大きい方) |  |  |  | 40804.0234 | [5 empty] | ﾌﾗﾝｼﾞの周方向応力 σTo=YMo/to2B-ZσRo≦σfb |  | 50.1006 | σfb = | 85 |  | 可
n= | 20 |  |  |  | go= | 30.9 |  |  | ﾎﾞﾙﾄの総断面積 Ab=πdb2n/4>Am | [5 empty] | 56667.4297 |  | 可 |  |  |  | (σHo+σRo)/2≦σfb |  | 64.5917 | σfb = | 85 |  | 可
ﾎﾞﾙﾄ呼び径dB= |  |  | 2 1/2-8UNC | [5 empty] | ｶﾞｽｹｯﾄ締付時のﾎﾞﾙﾄ荷重 Wg=(Am+Ab)σa/2 | [5 empty] | 3216558 | [5 empty] | (σHo+σTo)/2≦σfb |  | 73.6538 | σfb = | 85 |  | 可
ﾌﾗﾝｼﾞに作用するﾓｰﾒﾝﾄの計算 |  | R=(C-B)/2-g1 | [12 empty] | 83.85 |  |  |  | ガスケット締付時 | 許容応力 | 下記以外の場合 σFa=1.5σfa 但し、鋳鉄はσFa=σfa
|  | ﾌﾗﾝｼﾞの荷重(使用状態) (N) |  |  |  |  | ﾓｰﾒﾝﾄｱｰﾑ (mm) |  |  |  |  | ﾓｰﾒﾝﾄ(使用状態) (N-mm) | [8 empty] | 図G.2 b)の 5)等管の一部をﾊﾌﾞとしている一体形の場合 σFa=1.5σfa 又は 1.5σna の小さい方 |  | 165
|  | HD=πB2P/4 |  | 1414115.2357 |  |  | hD=R+0.5g1 |  |  |  | 130.35 | MD=HDxhD |  |  | 184329929.6072
|  | HG=Wo-H |  | 647722.25 |  |  | hG=(C-G)/2 |  |  |  | 121.3431 | MG=HGxhG |  |  | 78596611.9013 | [5 empty] | 図G.2 b)の 2),3),4)等ﾊﾌﾞを管に溶接した一体形の場合 σFa=1.5σfa 又は 2.5σna の小さい方
|  | HT=H-HD |  | 631228.0143 |  |  | hT=(R+g1+hG)/2 |  |  |  | 149.0965 | MT=HTxhT |  |  | 94113914.3689
|  | 使用状態における全ﾓｰﾒﾝﾄ Mo=MD+MG+MT | [11 empty] | N-mm | 357040455.8774 |  |  |  |  | 応力の検討 | ﾊﾌﾞの軸方向応力 σHg=fMg/Lg12B≦σFa 注(1) |  | 106.2642 | σFa = | 165 |  | 可
|  | ｶﾞｽｹｯﾄ締付時におけるﾓｰﾒﾝﾄ Mg=Wg(C-G)/2 | [11 empty] | N-mm | 390307040 | [5 empty] | ﾌﾗﾝｼﾞの半径方向応力 σRg=(1.33toe+1)Mg/Lto2B≦σfa |  | 34.9557 | σfa = | 129 |  | 可
(注) ﾌﾗﾝｼﾞ各部の許容応力の検討は計算書様式 E-09 による。
[21 empty] | ﾌﾗﾝｼﾞの周方向応力 σTg=YMg/to2B-ZσRg≦σfa |  | 54.7686 | σfa = | 129 |  | 可
[21 empty] | (σHg+σRg)/2≦σfa |  | 70.61 | σfa = | 129 |  | 可
[21 empty] | (σHg+σTg)/2≦σfa |  | 80.5164 | σfa = | 129 |  | 可
注(1)：B<20g1のときBの代りに次の値を用いる。f≧1のときB+go、f<1で最小採用値がf=1のときB+g1
画面1 へ
ﾌﾗﾝｼﾞの計算用
ボルト荷重の計算用
毒性
可燃性
以外
保護解除
4
5
6
7
8
9
7
7
目次へ
本文へ

## 資料16
資料16 計算例
|  |  |  | 1 | 2 | 2 | 2 | 25 | 4 | 1 | 2 | 13 | 4 | 1 | 13 | 5
件 名
17.294
ねじの外径 dB (mm)
|  |  |  | ｶﾞｽｹｯﾄの接触幅 N |  | (mm) | 12 | ｶﾞｽｹｯﾄの形状 |  | ｶﾞｽｹｯﾄ座面の形状 |  | ｶﾞｽｹｯﾄ係数及びｶﾞｽｹｯﾄの最小設計締付圧力
[15 empty] | JIS B8265 | 指定の場合
[12 empty] | ｶﾞｽｹｯﾄ係数 m |  |  | 2
|  |  |  | ｶﾞｽｹｯﾄ座の基本幅 bo=JIS B8265の表G.3による (mm) |  |  | 6 |  |  |  |  | 最小設計締付圧力 y (N/mm2) |  |  | 11
|  |  |  | ｶﾞｽｹｯﾄ座の有効幅 b=bo、bo>6.35なら2.52bo0.5 (mm) |  |  | 6
|  |  |  | ｶﾞｽｹｯﾄ反力円 G=接触中心、bo>6.35ならGc-2b (mm) |  |  | 250
設計温度 TD | (℃) | 100 |  |  | 計算されたﾌﾗﾝｼﾞ継手の最大許容内圧力Pmax |  |  | 許容引張応力 (N/mm2)
大気温度 TA | (℃) | 20 |  |  |  | 1.0476 | (MPa) |  | JIS B8265及び法規の技術基準の値 |  |  | 指定の場合
ﾌﾗﾝｼﾞ内径 B | (mm) | 218 | 計算結果の詳細 | [5 empty] | ﾌﾗﾝｼﾞσf | ﾎﾞﾙﾄσ
ﾌﾗﾝｼﾞ外径 A | (mm) | 330 | ｶﾞｽｹｯﾄ 締付時 | 最低必要ﾎﾞﾙﾄ断面積の有無(無の時許容内圧力は0) |  |  | 有 | 設計温度時(･b) | 100 | 59
ﾎﾞﾙﾄ穴の中心円の径 C | (mm) | 290 |  | 最低必要ﾌﾗﾝｼﾞ強度の有無(無の時許容内圧力は0) |  |  | 有 | 大気温度時(･a) | 100 | 59
ﾎﾞﾙﾄの本数 n | (本) | 12 |  | ﾌﾗﾝｼﾞ強さから求まる許容内圧力 |  | (MPa) | 1.0476 | ﾌﾗﾝｼﾞに作用するﾓｰﾒﾝﾄ
ﾌﾗﾝｼﾞ厚さ t | (mm) | 23 | 使用時 | ﾎﾞﾙﾄ強さから求まる許容内圧力 |  | (MPa) | 2.448 | 荷重 (N) |  |  | 腕の長さ (mm) |  | ﾓｰﾒﾝﾄ (N-mm)
ｶﾞｽｹｯﾄ接触面外径 Gc | (mm) | 262 |  | ﾌﾗﾝｼﾞ強さから求まる許容内圧力 |  | (MPa) | 1.1584 | HD=πB2Pmax/4 |  | 39102.0703 | hD=(C-B)/2 | 36 | MD=HDhD | 1407674.5
接続管の厚さ gon | (mm) | 5.8 | 注:上表の許容内圧力の内､最小のものが最大許容内圧力となります。 |  |  |  |  | HG=Wo-H=HP |  | 19746.8594 | hG=(C-G)/2 | 20 | MG=HGhG | 394937.1875
接続管の内径 Bn | (mm) | 204.7 | ﾌﾗﾝｼﾞの計算応力,許容応力,応力比＝計算応力/許容応力 |  |  |  |  | HT=H-HD |  | 12322.0391 | hT=(hD+hG)/2 | 28 | MT=HThT | 345017.0938
|  |  | 使用時 |  | 計算応力(N/mm2) | 許容応力(N/mm2) | 応力比 | 使用状態 Mo=MD+MG+MT |  |  |  | (N-mm) |  | 2147628.75
|  |  | ﾊﾌﾞ軸方向 σH |  | 0 | 150 | 0 | ｶﾞｽｹｯﾄ締付時 Mg=Wg(C-G)/2 |  |  |  | (N-mm) |  | 2374792
|  |  | ﾌﾗﾝｼﾞ半径方向 σR |  | 0 | 100 | 0 | 必要ﾎﾞﾙﾄ荷重 (N) |  |  | ﾌﾗﾝｼﾞの計算に用いるﾎﾞﾙﾄ荷重 (N)
ｺﾏﾝﾄﾞ2の実行はｺﾏﾝﾄﾞ1実行後とします |  |  | ﾌﾗﾝｼﾞ周方向 σT |  | 90.4344 | 100 | 0.90434 | 内圧荷重 H=πG2Pmax/4 |  | 51424.1094 | 使用状態 Wo=Wm1 |  |  | 71170.9688
|  |  | (σH+σR)/2 |  | 0 | 100 | 0 | ｶﾞｽｹｯﾄ圧縮力HP=2πbGmPmax |  | 19746.8574 | ｶﾞｽｹｯﾄ締付時 Wg=(Am+Ab)σa/2 |  |  | 118739.5938
コマンド2に関する入力 |  |  | (σH+σT)/2 |  | 45.2172 | 100 | 0.45217 | 使用状態 Wm1=H+HP |  | 71170.9688 | ﾌﾗﾝｼﾞの係数
|  | 0.8 | ｶﾞｽｹｯﾄ締付時 |  | 計算応力(N/mm2) | 許容応力(N/mm2) | 応力比 | ｶﾞｽｹｯﾄ締付時 Wm2=πbGy |  | 51836.2344 | K | 1.5138
相手ﾌﾗﾝｼﾞのﾎﾞﾙﾄ荷重の入力 |  |  | ﾊﾌﾞ軸方向 σH |  | 0 | 150 | 0 | ﾎﾞﾙﾄの総有効断面積 (mm2) |  |  | Y | 4.8561
入力無しは計算ﾌﾗﾝｼﾞのﾎﾞﾙﾄ荷重に同じとして計算 |  |  | ﾌﾗﾝｼﾞ半径方向 σR |  | 0 | 100 | 0 | 使用状態 Am1=Wm1/σb |  | 1206.2876
|  |  | ﾌﾗﾝｼﾞ周方向 σT |  | 100 | 100 | 1 | ｶﾞｽｹｯﾄ締付時 Am2=Wm2/σa |  | 878.5803
|  |  | (σH+σR)/2 |  | 0 | 100 | 0 | 必要 Am=Am1,Am2の大の方 |  | 1206.2876
|  |  | (σH+σT)/2 |  | 50 | 100 | 0.5 | 実際 Ab=nπdb2/4 |  | 2818.7834
選択されたﾌﾗﾝｼﾞ材料の使用制限 略号 J：JIS B8265圧力容器の構造-一般事項、圧：労安法第一種及び第二種圧力容器、1圧：労安法第一種圧力容器、特：高圧法特定設備、特配：高圧法高圧ｶﾞｽの配管に関する基準、ガ：ｶﾞｽ事法ｶﾞｽ工作物
[J,1圧,特,ガ]設計圧力が1.6MPaを超える胴､鏡板その他これらに類する部分｡ | [6 empty] | [J,1圧,特,ガ]胴､鏡板その他これらに類する部分で溶接部の母材の厚さが16mmを超えるもの｡
[J,1圧,特,ガ]設計圧力が1MPaを超える容器で長手溶接継手のある胴及び溶接継手のある鏡板｡ | [6 empty] | [J,1圧,特,ガ]致死的物質又は毒性物質を入れる容器の胴､鏡板その他これらに類する部分｡
選択されたﾉｽﾞﾙ材料の使用制限 略号 J：JIS B8265圧力容器の構造-一般事項、圧：労安法第一種及び第二種圧力容器、1圧：労安法第一種圧力容器、特：高圧法特定設備、特配：高圧法高圧ｶﾞｽの配管に関する基準、ガ：ｶﾞｽ事法ｶﾞｽ工作物
選択された材料に関する注又は備考 略号 J：JIS B8265圧力容器の構造-一般事項、圧：労安法第一種及び第二種圧力容器、特：高圧法特定設備、ガ：ｶﾞｽ事法ｶﾞｽ工作物
ﾌﾗﾝｼﾞ材料 | 低温使用限界は[ガ]0℃ただし、低圧のガス工作物-30℃、[圧,特]0℃。
ﾎﾞﾙﾄ材料
10
画面1 入力及び最大許容内圧力計算
適用するJIS圧力容器の構造規格
ﾌﾗﾝｼﾞ材料
ﾎﾞﾙﾄ材料
ﾉｽﾞﾙ材料
ｶﾞｽｹｯﾄ座面の形状
ねじの種類
ｽﾀｰﾄ画面ﾍ
ｺﾏﾝﾄﾞ1 最大許容内圧力Pmaxの計算
ねじの呼び径 dB
ｶﾞｽｹｯﾄ材料
機械で隅肉溶接部の加工
ｺﾏﾝﾄﾞ2 設計圧力での強度計算書作成
設計圧力 P (MPa)
使用状態 Wm11 (N)
ｶﾞｽｹｯﾄ締付時 Wm21 (N)
保護解除
1
2
ﾎﾞﾙﾄ径の入力： ｵﾌﾟｼｮﾝﾎﾞﾀﾝをｵﾝにした方に入力します。
ﾎﾞﾙﾄのねじの谷径が最小径となるとき
ﾎﾞﾙﾄの最小径を指定するとき（このときはねじの外径も入力が必要）
ねじの谷径 db (mm)
3
ﾎﾞﾙﾄの最小径 db (mm)
ﾀｲﾌﾟ番号13,15及び16 一体形ﾌﾗﾝｼﾞだがﾙｰｽﾞ形で 計算するﾌﾗﾝｼﾞ（ﾊﾌﾞ無し差込みﾌﾗﾝｼﾞ)
座面の厚さ､溝の深さ又は腐れ代の大きい方
ｔ
C
B
Gc
A
gon
注：形状,溶接等は全て一体形としての規定を満足すること。
Bn
腐れ代
13
12
14
指定の方法
指定の方法
係数の算出式
16
15
N
N
1a
17
溶接継手のある材料の許容引張応力
目次へ
本文へ

## 資料17
資料17 計算例
画面2 設計圧力での強度計算書作成： 内圧、一体形フランジだがルーズ形で計算するフランジ(ハブ無し差込み形フランジ) | [20 empty] | このｼｰﾄの印刷方法の説明：
計算書様式 E-03 | [15 empty] | / 頁 |  | 計算書様式 E-09 | [7 empty] | / 頁
フランジ（JIS B 8265 附属書G） | [7 empty] | 内圧、一体形フランジだがルーズ形で計算するフランジ (ハブ無し差込み形フランジ) | [9 empty] | フランジ (JIS B 8265 附属書G) |  |  |  |  | 応力の検討
図G.2 b)の6)～10)の一体形ﾌﾗﾝｼﾞであるが、ﾙｰｽﾞ形ﾌﾗﾝｼﾞとして計算する場合は、下記｢条件A」を全て満足する必要がある。
計算の区分 | [7 empty] | 設計条件 | ガスケット | 使用材料名 |  | ｼﾞｮｲﾝﾄｼｰﾄ:厚さ3.0mm | [5 empty] | 計 算 | ho=(Bgo)0.5
名称 | [9 empty] | 座面形状(表G.3) |  | 1a 両側平滑面 | [6 empty] | h/ho
図面番号 | [9 empty] | 区分(表G.2及表G.3) |  |  |  |  | Ⅱ |  |  |  | g1/go
部品番号 | [9 empty] | 幅(表G.3) |  |  | N | mm | 12 |  |  |  | ﾊﾌﾞ応力修正係数(附属書G図G.4又は附属書G表G.4による) |  |  | f
設計条件 | 高圧ガスの種類 | [8 empty] | 幅(表G.3) |  |  | w | mm |  |  |  |  | 一体形ﾌﾗﾝｼﾞの係数(附属書G図G.6又は附属書G表G.4による） |  |  | F
| 設計圧力 |  |  | P | MPa | 0.8 |  |  |  | 厚さ(表G.3) |  |  | T | mm
| 設計温度 |  |  | TD | ℃ | 100 |  |  |  | 座の基本幅 |  |  | bo | mm | 6 |  |  |  | ﾙｰｽﾞ形ﾌﾗﾝｼﾞの係数(附属書G図G.5又は附属書G表G.4による） |  |  | FL
| フランジ | 使用材料名 |  | SS400 | [5 empty] | 座の有効幅 |  |  | b | mm | bo又は2.52bo0.5 | 6
|  | 材料の許容引張応力 | 設計温度 | σfb | N/mm2 | 100 |  |  |  | ｶﾞｽｹｯﾄ反力円の直径 |  |  | G | mm | 250 |  |  |  | K = A/B |  |  |  | 1.5138
|  |  | 常温 | σfa | N/mm2 | 100 |  |  |  | ｶﾞｽｹｯﾄ係数(表G.2) |  |  | m |  | 2 |  |  |  | 係数(附属書G図G.7） |  |  | T
|  | 外径 |  | A | mm | 330 |  |  |  | 最小設計締付圧力(表G.2) |  |  | y | N/mm2 | 11 |  |  |  | 係数(附属書G図G.7） |  |  | U
|  | 内径 |  | B | mm | 218 |  |  | ボルト | 使用材料名 |  | SS400 16mmを超え40mm以下 | [6 empty] | 係数(附属書G図G.7） |  |  | Y | 4.8561
|  | Kによる係数(図G.7) |  | Y |  | 4.8561 |  |  |  | 材料の許容引張応力 | 設計温度 |  | σb | N/mm2 | 59 |  |  |  | 係数(附属書G図G.7） |  |  | Z
|  | 接続管の厚さ |  | gon | mm | 5.8 |  |  |  |  | 常温 |  | σa | N/mm2 | 59 |  |  |  | 一体形ﾌﾗﾝｼﾞの係数(附属書G図G.9又は附属書G表G.4による） |  |  | V
|  | 接続管の内径 |  | Bn | mm | 204.7 |  |  |  | ﾎﾞﾙﾄ穴の中心円の直径 |  |  | C | mm | 290
|  | 相手ﾌﾗﾝｼﾞのﾎﾞﾙﾄ荷重 | 使用状態 | Wm11 | N | 54349.5078 |  |  |  | ねじの谷径と軸部の最小径の小さい方 |  |  | db | mm | 17.294 |  |  |  | ﾙｰｽﾞ形ﾌﾗﾝｼﾞの係数(附属書G図G.8又は附属書G表G.4による） |  |  | VL
|  |  | ｶﾞｽｹｯﾄ締付時 | Wm21 | N | 51836.2344 |  |  |  | 使用本数 |  |  | n | 本 | 12
形状 |  |  |  | 単位：mm (腐れ後) |  |  |  | ボルト荷重の計算 | 使用状態 | H=πG2P/4 |  |  |  |  | 39269.875 |  |  |  | e = F/ho 又は FL/ho
[5 empty] | A = | 330 |  |  |  | Hp=2πbGmP |  |  |  |  | 15079.6318 |  |  |  | d = Uhogo2/V 又は Uhogo2/VL
[5 empty] | C = | 290 |  |  |  | ① H+Hp |  |  |  |  | 54349.5078 |  |  |  | L = (toe+1)/T + to3/d
[5 empty] | G = | 250 |  |  |  | Wm1(①又はWm11の大きい方)=Wo |  |  |  |  | 54349.5078 |  |  |  | 使用状態 | 許容応力 | 下記以外の場合 σFb=1.5σfb 但し,鋳鉄はσFb=σfb |  | 150
[5 empty] | N = | 12 |  |  | ｶﾞｽｹｯﾄ 締付時 |  | ② πbGy |  |  |  | 51836.2344 | [5 empty] | 図G.2 b)の 5)等管の一部をﾊﾌﾞとしている一体形の場合 σFb=1.5σfb 又は 1.5σnb の小さい方
[5 empty] | B = | 218 |  |  |  |  | Wm2(②又はWm21の大きい方) |  |  |  | 51836.2344
[9 empty] | ﾎﾞﾙﾄの 総有効 断面積 |  | Am1=Wm1/σb |  |  |  | 921.1781 | [5 empty] | 図G.2 b)の 2),3),4)等ﾊﾌﾞを管に溶接した一体形の場合 σFb=1.5σfb 又は 2.5σnb の小さい方
[11 empty] | Am2=Wm2/σa |  |  |  | 878.5803
to= | 23 | [9 empty] | Am(Am1又はAm2の大きい方) |  |  |  | 921.1781 |  |  |  |  | 応力の検討 | ﾊﾌﾞの軸方向応力 σHo=0≦σFb |  | 0 | σFb = | 150 |  | 可
[5 empty] | gon = | 5.8 |  |  | ﾎﾞﾙﾄの総断面積 Ab=πdb2n/4>Am | [5 empty] | 2818.7834 |  | 可
n = |  | 12 |  |  | Bn = | 204.7 | [14 empty] | ﾌﾗﾝｼﾞの半径方向応力 σRo=0≦σfb |  | 0 | σfb = | 100 |  | 可
ﾎﾞﾙﾄ呼び径dB= |  |  | M20 | [5 empty] | ｶﾞｽｹｯﾄ締付時のﾎﾞﾙﾄ荷重 Wg=(Am+Ab)σa/2 | [5 empty] | 110328.8672 | [5 empty] | ﾌﾗﾝｼﾞの周方向応力 σTo=YMo/to2B≦σfb |  | 69.06 | σfb = | 100 |  | 可
[21 empty] | (σHo+σRo)/2≦σfb |  | 0 | σfb = | 100 |  | 可
ﾌﾗﾝｼﾞに作用するﾓｰﾒﾝﾄの計算 |  | ﾌﾗﾝｼﾞの荷重(使用状態) (N) |  |  |  |  | ﾓｰﾒﾝﾄｱｰﾑ (mm) |  |  |  |  | ﾓｰﾒﾝﾄ(使用状態) (N-mm) | [8 empty] | (σHo+σTo)/2≦σfb |  | 34.53 | σfb = | 100 |  | 可
|  | HD=πB2P/4 |  | 29860.1851 |  |  | hD=(C-B)/2 |  |  |  | 36 | MD=HDxhD |  |  | 1074966.6628 |  |  |  | ガスケット締付時 | 許容応力 | 下記以外の場合 σFa=1.5σfa 但し、鋳鉄はσFa=σfa |  | 150
|  | HG=Wo-H |  | 15079.6328 |  |  | hG=(C-G)/2 |  |  |  | 20 | MG=HGxhG |  |  | 301592.6562 | [5 empty] | 図G.2 b)の 5)等管の一部をﾊﾌﾞとしている一体形の場合 σFa=1.5σfa 又は 1.5σna の小さい方
|  | HT=H-HD |  | 9409.6899 |  |  | hT=(hD+hG)/2 |  |  |  | 28 | MT=HTxhT |  |  | 263471.3178
|  | 使用状態における全ﾓｰﾒﾝﾄ Mo=MD+MG+MT | [11 empty] | N-mm | 1640030.6369 | [5 empty] | 図G.2 b)の 2),3),4)等ﾊﾌﾞを管に溶接した一体形の場合 σFa=1.5σfa 又は 2.5σna の小さい方
|  | ｶﾞｽｹｯﾄ締付時におけるﾓｰﾒﾝﾄ Mg=Wg(C-G)/2 | [11 empty] | N-mm | 2206577.25
ﾌﾗﾝｼﾞの厚さの計算 |  | 使用状態 t1=(YMo/σfbB)0.5 | [11 empty] | mm | 19.1135 |  |  |  |  | 応力の検討 | ﾊﾌﾞの軸方向応力 σHg=0≦σFa |  | 0 | σFa = | 150 |  | 可
|  | ｶﾞｽｹｯﾄ締付時 t2=(YMg/σfaB)0.5 | [11 empty] | mm | 22.1705 | [5 empty] | ﾌﾗﾝｼﾞの半径方向応力 σRg=0≦σfa |  | 0 | σfa = | 100 |  | 可
|  | 計算厚さ t(t1又はt2の大きい方) | [11 empty] | mm | 22.1705
|  | 使用厚さ to | [11 empty] | mm | 23 |  | 可 |  |  |  | ﾌﾗﾝｼﾞの周方向応力 σTg=YMg/to2B≦σfa |  | 92.9167 | σfa = | 100 |  | 可
判定
条件A |  | gon≦16mm、Bn/gon≦300、P≦2MPa、設計温度≦370℃ | [18 empty] | (σHg+σRg)/2≦σfa |  | 0 | σfa = | 100 |  | 可
[21 empty] | (σHg+σTg)/2≦σfa |  | 46.4583 | σfa = | 100 |  | 可
(注) ﾌﾗﾝｼﾞ各部の許容応力の検討は計算書様式 E-09 による。
画面1 へ
保護解除
4
9
5
6
7
8
ﾌﾗﾝｼﾞの計算用
ボルト荷重の計算用
毒性
可燃性
以外
条件Aを満足する
条件Aを満足しない
11
7
本文へ
目次へ

## 資料18
資料18 計算例
|  |  |  | 1 | 2 | 2 | 2 | 25 | 4 | 1 | 1 | 1 | 4 | 1 | 1 | 5
件 名
17.294
ねじの外径 dB (mm)
|  |  |  | ｶﾞｽｹｯﾄの接触幅 N |  | (mm) | 12 | ｶﾞｽｹｯﾄの形状 |  | ｶﾞｽｹｯﾄ座面の形状 |  | ｶﾞｽｹｯﾄ係数及びｶﾞｽｹｯﾄの最小設計締付圧力
[15 empty] | JIS B8265 | 指定の場合
[12 empty] | ｶﾞｽｹｯﾄ係数 m |  |  | 2
|  |  |  | ｶﾞｽｹｯﾄ座の基本幅 bo=JIS B8265の表G.3による (mm) |  |  | 6 |  |  |  |  | 最小設計締付圧力 y (N/mm2) |  |  | 11
|  |  |  | ｶﾞｽｹｯﾄ座の有効幅 b=bo、bo>6.35なら2.52bo0.5 (mm) |  |  | 6
|  |  |  | ｶﾞｽｹｯﾄ反力円 G=接触中心、bo>6.35ならGc-2b (mm) |  |  | 214
設計温度 TD | (℃) | 100 |  |  | 計算されたﾌﾗﾝｼﾞ継手の最大許容内圧力Pmax |  |  | 許容引張応力 (N/mm2)
大気温度 TA | (℃) | 20 |  |  |  | 1.4517 | (MPa) |  | JIS B8265及び法規の技術基準の値 |  |  | 指定の場合
ﾌﾗﾝｼﾞ内径 B | (mm) | 218 | 計算結果の詳細 | [5 empty] | ﾌﾗﾝｼﾞσf | ﾎﾞﾙﾄσ
ﾌﾗﾝｼﾞ外径 A | (mm) | 330 | ｶﾞｽｹｯﾄ 締付時 | 最低必要ﾎﾞﾙﾄ断面積の有無(無の時許容内圧力は0) |  |  | 有 | 設計温度時(･b) | 100 | 59
ﾎﾞﾙﾄ穴の中心円の径 C | (mm) | 290 |  | 最低必要ﾌﾗﾝｼﾞ強度の有無(無の時許容内圧力は0) |  |  | 有 | 大気温度時(･a) | 100 | 59
ﾎﾞﾙﾄの本数 n | (本) | 12 |  | ﾌﾗﾝｼﾞ強さから求まる許容内圧力 |  | (MPa) | 1.4517 | ﾌﾗﾝｼﾞに作用するﾓｰﾒﾝﾄ
ﾌﾗﾝｼﾞ厚さ t | (mm) | 32 | 使用時 | ﾎﾞﾙﾄ強さから求まる許容内圧力 |  | (MPa) | 3.1919 | 荷重 (N) |  |  | 腕の長さ (mm) |  | ﾓｰﾒﾝﾄ (N-mm)
ｶﾞｽｹｯﾄ接触面外径 Gc | (mm) | 226 |  | ﾌﾗﾝｼﾞ強さから求まる許容内圧力 |  | (MPa) | 2.411 | HD=πB2Pmax/4 |  | 54183.7734 | hD=(C-B)/2 | 36 | MD=HDhD | 1950615.875
|  |  | 注:上表の許容内圧力の内､最小のものが最大許容内圧力となります。 |  |  |  |  | HG=Wo-H=HP |  | 23422.9336 | hG=(C-G)/2 | 38 | MG=HGhG | 890071.5
|  |  | ﾌﾗﾝｼﾞの計算応力,許容応力,応力比＝計算応力/許容応力 |  |  |  |  | HT=H-HD |  | -1970.1523 | hT=(hD+hG)/2 | 37 | MT=HThT | -72895.6406
|  |  | 使用時 |  | 計算応力(N/mm2) | 許容応力(N/mm2) | 応力比 | 使用状態 Mo=MD+MG+MT |  |  |  | (N-mm) |  | 2767791.75
|  |  | ﾊﾌﾞ軸方向 σH |  | 0 | 150 | 0 | ｶﾞｽｹｯﾄ締付時 Mg=Wg(C-G)/2 |  |  |  | (N-mm) |  | 4596951
|  |  | ﾌﾗﾝｼﾞ半径方向 σR |  | 0 | 100 | 0 | 必要ﾎﾞﾙﾄ荷重 (N) |  |  | ﾌﾗﾝｼﾞの計算に用いるﾎﾞﾙﾄ荷重 (N)
ｺﾏﾝﾄﾞ2の実行はｺﾏﾝﾄﾞ1実行後とします |  |  | ﾌﾗﾝｼﾞ周方向 σT |  | 60.2093 | 100 | 0.60209 | 内圧荷重 H=πG2Pmax/4 |  | 52213.6211 | 使用状態 Wo=Wm1 |  |  | 75636.5547
|  |  | (σH+σR)/2 |  | 0 | 100 | 0 | ｶﾞｽｹｯﾄ圧縮力HP=2πbGmPmax |  | 23422.9316 | ｶﾞｽｹｯﾄ締付時 Wg=(Am+Ab)σa/2 |  |  | 120972.3906
コマンド2に関する入力 |  |  | (σH+σT)/2 |  | 30.1046 | 100 | 0.30105 | 使用状態 Wm1=H+HP |  | 75636.5547 | ﾌﾗﾝｼﾞの係数
|  | 1 | ｶﾞｽｹｯﾄ締付時 |  | 計算応力(N/mm2) | 許容応力(N/mm2) | 応力比 | ｶﾞｽｹｯﾄ締付時 Wm2=πbGy |  | 44371.8164 | K | 1.5138
相手ﾌﾗﾝｼﾞのﾎﾞﾙﾄ荷重の入力 |  |  | ﾊﾌﾞ軸方向 σH |  | 0 | 150 | 0 | ﾎﾞﾙﾄの総有効断面積 (mm2) |  |  | Y | 4.8561
入力無しは計算ﾌﾗﾝｼﾞのﾎﾞﾙﾄ荷重に同じとして計算 |  |  | ﾌﾗﾝｼﾞ半径方向 σR |  | 0 | 100 | 0 | 使用状態 Am1=Wm1/σb |  | 1281.9755
|  |  | ﾌﾗﾝｼﾞ周方向 σT |  | 100 | 100 | 1 | ｶﾞｽｹｯﾄ締付時 Am2=Wm2/σa |  | 752.0647
|  |  | (σH+σR)/2 |  | 0 | 100 | 0 | 必要 Am=Am1,Am2の大の方 |  | 1281.9755
|  |  | (σH+σT)/2 |  | 50 | 100 | 0.5 | 実際 Ab=nπdb2/4 |  | 2818.7834
選択されたﾌﾗﾝｼﾞ材料の使用制限 略号 J：JIS B8265圧力容器の構造-一般事項、圧：労安法第一種及び第二種圧力容器、1圧：労安法第一種圧力容器、特：高圧法特定設備、特配：高圧法高圧ｶﾞｽの配管に関する基準、ガ：ｶﾞｽ事法ｶﾞｽ工作物
[J,1圧,特,ガ]設計圧力が1.6MPaを超える胴､鏡板その他これらに類する部分｡ | [6 empty] | [J,1圧,特,ガ]胴､鏡板その他これらに類する部分で溶接部の母材の厚さが16mmを超えるもの｡
[J,1圧,特,ガ]設計圧力が1MPaを超える容器で長手溶接継手のある胴及び溶接継手のある鏡板｡ | [6 empty] | [J,1圧,特,ガ]致死的物質又は毒性物質を入れる容器の胴､鏡板その他これらに類する部分｡
選択されたﾉｽﾞﾙ材料の使用制限 略号 J：JIS B8265圧力容器の構造-一般事項、圧：労安法第一種及び第二種圧力容器、1圧：労安法第一種圧力容器、特：高圧法特定設備、特配：高圧法高圧ｶﾞｽの配管に関する基準、ガ：ｶﾞｽ事法ｶﾞｽ工作物
選択された材料に関する注又は備考 略号 J：JIS B8265圧力容器の構造-一般事項、圧：労安法第一種及び第二種圧力容器、特：高圧法特定設備、ガ：ｶﾞｽ事法ｶﾞｽ工作物
ﾌﾗﾝｼﾞ材料 | 低温使用限界は[ガ]0℃ただし、低圧のガス工作物-30℃、[圧,特]0℃。
ﾎﾞﾙﾄ材料
10
画面1 入力及び最大許容内圧力計算
適用するJIS圧力容器の構造規格
ﾌﾗﾝｼﾞ材料
ﾎﾞﾙﾄ材料
ﾉｽﾞﾙ材料
ｶﾞｽｹｯﾄ座面の形状
ねじの種類
ｽﾀｰﾄ画面ﾍ
ｺﾏﾝﾄﾞ1 最大許容内圧力Pmaxの計算
ねじの呼び径 dB
ｶﾞｽｹｯﾄ材料
機械で隅肉溶接部の加工
ｺﾏﾝﾄﾞ2 設計圧力での強度計算書作成
設計圧力 P (MPa)
使用状態 Wm11 (N)
ｶﾞｽｹｯﾄ締付時 Wm21 (N)
ﾀｲﾌﾟ番号1 ﾙｰｽﾞ形差込み溶接ﾊﾌﾞ無し
座面の厚さ､溝の深さ又は腐れ代の大きい方
ｔ
C
B
Gc
A
脚長最小tn
tn：ﾉｽﾞﾙ呼び厚さ
脚長最小tn
最大tn+6mm
tn
保護解除
1
2
ﾎﾞﾙﾄ径の入力： ｵﾌﾟｼｮﾝﾎﾞﾀﾝをｵﾝにした方に入力します。
ﾎﾞﾙﾄのねじの谷径が最小径となるとき
ﾎﾞﾙﾄの最小径を指定するとき（このときはねじの外径も入力が必要）
ねじの谷径 db (mm)
3
ﾎﾞﾙﾄの最小径 db (mm)
13
12
14
指定の方法
指定の方法
係数の算出式
16
15
N
N
1a
17
溶接継手のある材料の許容引張応力
本文へ
目次へ

## 資料19
資料19 計算例
画面2 設計圧力での強度計算書作成： 内圧、ハブ無し差込み形フランジ | [20 empty] | このｼｰﾄの印刷方法の説明：
計算書様式 E-02 | [15 empty] | / 頁 |  | 計算書様式 E-09 | [7 empty] | / 頁
フランジ（JIS B 8265 附属書G） | [7 empty] | 内圧、ルーズ形フランジ(ハブ無し差込み形フランジ) | [9 empty] | フランジ (JIS B 8265 附属書G) |  |  |  |  | 応力の検討
計算の区分 | [7 empty] | 設計条件 | ガスケット | 使用材料名 |  | ｼﾞｮｲﾝﾄｼｰﾄ:厚さ3.0mm | [5 empty] | 計 算 | ho=(Bgo)0.5
名称 | [9 empty] | 座面形状(表G.3) |  | 1a 両側平滑面 | [6 empty] | h/ho
図面番号 | [9 empty] | 区分(表G.2及表G.3) |  |  |  |  | Ⅱ |  |  |  | g1/go
部品番号 | [9 empty] | 幅(表G.3) |  |  | N | mm | 12 |  |  |  | ﾊﾌﾞ応力修正係数(附属書G図G.4又は附属書G表G.4による) |  |  | f
設計条件 | 高圧ガスの種類 | [8 empty] | 幅(表G.3) |  |  | w | mm |  |  |  |  | 一体形ﾌﾗﾝｼﾞの係数(附属書G図G.6又は附属書G表G.4による） |  |  | F
| 設計圧力 |  |  | P | MPa | 1 |  |  |  | 厚さ(表G.3) |  |  | T | mm
| 設計温度 |  |  | TD | ℃ | 100 |  |  |  | 座の基本幅 |  |  | bo | mm | 6 |  |  |  | ﾙｰｽﾞ形ﾌﾗﾝｼﾞの係数(附属書G図G.5又は附属書G表G.4による） |  |  | FL
| フランジ | 使用材料名 |  | SS400 | [5 empty] | 座の有効幅 |  |  | b | mm | bo又は2.52bo0.5 | 6
|  | 材料の許容引張応力 | 設計温度 | σfb | N/mm2 | 100 |  |  |  | ｶﾞｽｹｯﾄ反力円の直径 |  |  | G | mm | 214 |  |  |  | K = A/B |  |  |  | 1.5138
|  |  | 常温 | σfa | N/mm2 | 100 |  |  |  | ｶﾞｽｹｯﾄ係数(表G.2) |  |  | m |  | 2 |  |  |  | 係数(附属書G図G.7） |  |  | T
|  | 外径 |  | A | mm | 330 |  |  |  | 最小設計締付圧力(表G.2) |  |  | y | N/mm2 | 11 |  |  |  | 係数(附属書G図G.7） |  |  | U
|  | 内径 |  | B | mm | 218 |  |  | ボルト | 使用材料名 |  | SS400 16mmを超え40mm以下 | [6 empty] | 係数(附属書G図G.7） |  |  | Y | 4.8561
|  | Kによる係数(図G.7) |  | Y |  | 4.8561 |  |  |  | 材料の許容引張応力 | 設計温度 |  | σb | N/mm2 | 59 |  |  |  | 係数(附属書G図G.7） |  |  | Z
[11 empty] | 常温 |  | σa | N/mm2 | 59 |  |  |  | 一体形ﾌﾗﾝｼﾞの係数(附属書G図G.9又は附属書G表G.4による） |  |  | V
[10 empty] | ﾎﾞﾙﾄ穴の中心円の直径 |  |  | C | mm | 290
|  | 相手ﾌﾗﾝｼﾞのﾎﾞﾙﾄ荷重 | 使用状態 | Wm11 | N | 52103.2695 |  |  |  | ねじの谷径と軸部の最小径の小さい方 |  |  | db | mm | 17.294 |  |  |  | ﾙｰｽﾞ形ﾌﾗﾝｼﾞの係数(附属書G図G.8又は附属書G表G.4による） |  |  | VL
|  |  | ｶﾞｽｹｯﾄ締付時 | Wm21 | N | 44371.8164 |  |  |  | 使用本数 |  |  | n | 本 | 12
形状 |  |  |  | 単位：mm (腐れ後) |  |  |  | ボルト荷重の計算 | 使用状態 | H=πG2P/4 |  |  |  |  | 35968.0625 |  |  |  | e = F/ho 又は FL/ho
[5 empty] | A = | 330 |  |  |  | Hp=2πbGmP |  |  |  |  | 16135.2061 |  |  |  | d = Uhogo2/V 又は Uhogo2/VL
[5 empty] | C = | 290 |  |  |  | ① H+Hp |  |  |  |  | 52103.2695 |  |  |  | L = (toe+1)/T + to3/d
[5 empty] | G = | 214 |  |  |  | Wm1(①又はWm11の大きい方)=Wo |  |  |  |  | 52103.2695 |  |  |  | 使用状態 | 許容応力 | 下記以外の場合 σFb=1.5σfb 但し,鋳鉄はσFb=σfb |  | 150
[5 empty] | N = | 12 |  |  | ｶﾞｽｹｯﾄ 締付時 |  | ② πbGy |  |  |  | 44371.8164 | [5 empty] | 図G.2 b)の 5)等管の一部をﾊﾌﾞとしている一体形の場合 σFb=1.5σfb 又は 1.5σnb の小さい方
[5 empty] | B = | 218 |  |  |  |  | Wm2(②又はWm21の大きい方) |  |  |  | 44371.8164
[9 empty] | ﾎﾞﾙﾄの 総有効 断面積 |  | Am1=Wm1/σb |  |  |  | 883.1063 | [5 empty] | 図G.2 b)の 2),3),4)等ﾊﾌﾞを管に溶接した一体形の場合 σFb=1.5σfb 又は 2.5σnb の小さい方
[11 empty] | Am2=Wm2/σa |  |  |  | 752.0647
to= | 32 | [9 empty] | Am(Am1又はAm2の大きい方) |  |  |  | 883.1063 |  |  |  |  | 応力の検討 | ﾊﾌﾞの軸方向応力 σHo=0≦σFb |  | 0 | σFb = | 150 |  | 可
[9 empty] | ﾎﾞﾙﾄの総断面積 Ab=πdb2n/4>Am | [5 empty] | 2818.7834 |  | 可
n = |  | 12 | [18 empty] | ﾌﾗﾝｼﾞの半径方向応力 σRo=0≦σfb |  | 0 | σfb = | 100 |  | 可
ﾎﾞﾙﾄ呼び径dB= |  |  | M20 | [5 empty] | ｶﾞｽｹｯﾄ締付時のﾎﾞﾙﾄ荷重 Wg=(Am+Ab)σa/2 | [5 empty] | 109205.75 | [5 empty] | ﾌﾗﾝｼﾞの周方向応力 σTo=YMo/to2B≦σfb |  | 41.476 | σfb = | 100 |  | 可
[21 empty] | (σHo+σRo)/2≦σfb |  | 0 | σfb = | 100 |  | 可
ﾌﾗﾝｼﾞに作用するﾓｰﾒﾝﾄの計算 |  | ﾌﾗﾝｼﾞの荷重(使用状態) (N) |  |  |  |  | ﾓｰﾒﾝﾄｱｰﾑ (mm) |  |  |  |  | ﾓｰﾒﾝﾄ(使用状態) (N-mm) | [8 empty] | (σHo+σTo)/2≦σfb |  | 20.738 | σfb = | 100 |  | 可
|  | HD=πB2P/4 |  | 37325.2308 |  |  | hD=(C-B)/2 |  |  |  | 36 | MD=HDxhD |  |  | 1343708.3084 |  |  |  | ガスケット締付時 | 許容応力 | 下記以外の場合 σFa=1.5σfa 但し、鋳鉄はσFa=σfa |  | 150
|  | HG=Wo-H |  | 16135.207 |  |  | hG=(C-G)/2 |  |  |  | 38 | MG=HGxhG |  |  | 613137.8672 | [5 empty] | 図G.2 b)の 5)等管の一部をﾊﾌﾞとしている一体形の場合 σFa=1.5σfa 又は 1.5σna の小さい方
|  | HT=H-HD |  | -1357.1683 |  |  | hT=(hD+hG)/2 |  |  |  | 37 | MT=HTxhT |  |  | -50215.2267
|  | 使用状態における全ﾓｰﾒﾝﾄ Mo=MD+MG+MT | [11 empty] | N-mm | 1906630.9489 | [5 empty] | 図G.2 b)の 2),3),4)等ﾊﾌﾞを管に溶接した一体形の場合 σFa=1.5σfa 又は 2.5σna の小さい方
|  | ｶﾞｽｹｯﾄ締付時におけるﾓｰﾒﾝﾄ Mg=Wg(C-G)/2 | [11 empty] | N-mm | 4149818.5
ﾌﾗﾝｼﾞの厚さの計算 |  | 使用状態 t1=(YMo/σfbB)0.5 | [11 empty] | mm | 20.6086 |  |  |  |  | 応力の検討 | ﾊﾌﾞの軸方向応力 σHg=0≦σFa |  | 0 | σFa = | 150 |  | 可
|  | ｶﾞｽｹｯﾄ締付時 t2=(YMg/σfaB)0.5 | [11 empty] | mm | 30.4039 | [5 empty] | ﾌﾗﾝｼﾞの半径方向応力 σRg=0≦σfa |  | 0 | σfa = | 100 |  | 可
|  | 計算厚さ t(t1又はt2の大きい方) | [11 empty] | mm | 30.4039
|  | 使用厚さ to | [11 empty] | mm | 32 |  | 可 |  |  |  | ﾌﾗﾝｼﾞの周方向応力 σTg=YMg/to2B≦σfa |  | 90.2733 | σfa = | 100 |  | 可
(注) ﾌﾗﾝｼﾞ各部の許容応力の検討は計算書様式 E-09 による。
[21 empty] | (σHg+σRg)/2≦σfa |  | 0 | σfa = | 100 |  | 可
[21 empty] | (σHg+σTg)/2≦σfa |  | 45.1366 | σfa = | 100 |  | 可
画面1 へ
保護解除
4
9
5
6
7
8
ﾌﾗﾝｼﾞの計算用
ボルト荷重の計算用
毒性
可燃性
以外
7
本文へ
目次へ

## 資料20
資料20 差込みﾌﾗﾝｼﾞでG<BのときHT及びMTがﾏｲﾅｽの値となる説明
下図はｿｹｯﾄﾀｲﾌﾟとなっていますが、ﾙｰｽﾞ形差込みﾌﾗﾝｼﾞでﾌﾗﾝｼﾞのｶﾞｽｹｯﾄ面がﾉｽﾞﾙ内径位置まで
あるﾀｲﾌﾟでは、同様となります。
ここで
WO：使用時にﾎﾞﾙﾄに作用する荷重
HG：ｶﾞｽｹｯﾄ荷重
H：G寸法内に作用する内圧による荷重
HD：内圧によりﾌﾗﾝｼﾞ内径面に加わる荷重
HT：G寸法とB寸法間に作用する内圧による荷重
MO：使用時に作用するﾓｰﾒﾝﾄ
MD：内圧によってﾌﾗﾝｼﾞ内径面に加わる荷重によるﾓｰﾒﾝﾄ
MG：ｶﾞｽｹｯﾄ荷重によるﾓｰﾒﾝﾄ
MT：HTによるﾓｰﾒﾝﾄ
P：内圧力
HD=πB2P/4
H=πG2P/4
HT=H-HD G<Bならばこの値はﾏｲﾅｽとなります。
HG=WO-H
hT=(hD+HG)/2
MD=HD・hD
MG=HG・ｈG
MT=HT・hT HTがﾏｲﾅｽならばMTはﾏｲﾅｽとなります。
MO=MD+MG+MT
本文へ
目次へ
内圧が作用する方向が、HD及びHGの力の向きと逆になっていますので、HTはﾏｲﾅｽの値となります。
又、MT=HT・hTですので、HTがﾏｲﾅｽの値であれば、MTもﾏｲﾅｽの値となります。
HT
G
HG
hT
G
HG
B
HD
HT
内圧の向き
hD
hG
WO

## 資料21
資料21 強度計算書様式とこのｿﾌﾄでの対応
高圧ｶﾞｽ検査規則に基づく計算書様式の原本 |  |  |  | このｿﾌﾄでの対応
記号 | 表題 |  | 制定 年月日 | 1つのｼｰﾄに配置 した計算書様式 |  | このｿﾌﾄのﾀｲﾌﾟ 番号 | このｿﾌﾄのExcelｼｰﾄ名 | 表題 | 原本に対し修正・追加した箇所
|  |  |  | 左側 | 右側
E-01 | 内圧、一体形ﾌﾗﾝｼﾞ |  | 2001-12-28 |  |  |  |  | 内圧、一体形ﾌﾗﾝｼﾞ | ・許容応力欄に鋳鉄の場合を追加。
|  |  |  | E-01 | E-09 | 5～12 | E01 |  | ・ﾊﾌﾞの軸方向応力の欄に注(1)を追加。
・計算結果の可否を示す文字を追加。
E-02 | 内圧、ﾊﾌﾞ付差し込み ﾌﾗﾝｼﾞ |  | 2001-12-28 |  |  |  |  | 内圧、ﾙｰｽﾞ形ﾌﾗﾝｼﾞ(ﾊﾌﾞ付き差込み形 ﾌﾗﾝｼﾞ) | ・許容応力欄に鋳鉄の場合を追加。
|  |  |  | E-02 | E-09 | 2 | E02hub |  | ・ﾊﾌﾞの軸方向応力の欄に注(2)を追加。
・計算結果の可否を示す文字を追加。
|  |  |  | E-02 | E-09 | 1 | E02 | 内圧、ﾙｰｽﾞ形ﾌﾗﾝｼﾞ(ﾊﾌﾞ無し差込み形 ﾌﾗﾝｼﾞ) | 新しく2014/10/17に計算書様式E-04(ﾗｯﾌﾟｼﾞｮｲﾝﾄ形ﾌﾗﾝｼﾞ)が制定されたので旧の計算書様式E-04(内圧、ﾊﾌﾞ無し差込み形2001/12/28制定)が廃止にとなったと考え、旧のE-04を元に計算書様式E-02として作成したものです。
旧のE-04と異なるところは次の通りです。
・許容応力欄に鋳鉄の場合を追加。
・計算結果の可否を示す文字を追加。
E-03 | 内圧、任意形ﾌﾗﾝｼﾞでﾙｰｽﾞ形として計算するﾌﾗﾝｼﾞ |  | 2001-12-28 | E-03 | E-09 | 14 | E03hub | 内圧、一体形ﾌﾗﾝｼﾞだがﾙｰｽﾞ形で計算するﾌﾗﾝｼﾞ(ﾊﾌﾞ付き差込み形ﾌﾗﾝｼﾞ) | 「計算書様式E-03 2001/12/28制定」では「内圧、任意形ﾌﾗﾝｼﾞでﾙｰｽﾞ形として計算するﾌﾗﾝｼﾞ」でしたが、JIS B8265-2016では、任意形ﾌﾗﾝｼﾞはなくなり、「一体形ﾌﾗﾝｼﾞだがﾙｰｽﾞ形で計算するﾌﾗﾝｼﾞ」となりましたので、E-03の表題を「内圧、一体形ﾌﾗﾝｼﾞだがﾙｰｽﾞ形で計算するﾌﾗﾝｼﾞ(ﾊﾌﾞ付き差込みﾌﾗﾝｼﾞ)」として作成したものです。従いまして、この計算様式は、E-02「内圧、ﾊﾌﾞ付き差込みﾌﾗﾝｼﾞ」と同じ様式になっています。旧のE-02及びE-09と異なるところは、次の通りです。
・許容応力欄に鋳鉄の場合を追加。
・ﾊﾌﾞの軸方向応力の欄に注(2)を追加。
・一体形ﾌﾗﾝｼﾞをﾙｰｽﾞ形ﾌﾗﾝｼﾞとして計算してよい条件を追加。
・計算結果の可否を示す文字を追加。
|  |  |  | E-03 | E-09 | 13,15,16 | E03 | 内圧、一体形ﾌﾗﾝｼﾞだがﾙｰｽﾞ形で計算するﾌﾗﾝｼﾞ(ﾊﾌﾞ無し差込み形ﾌﾗﾝｼﾞ) | 「計算書様式E-03 2001/12/28制定」では「内圧、任意形ﾌﾗﾝｼﾞでﾙｰｽﾞ形として計算するﾌﾗﾝｼﾞ」でしたが、JIS B8265-2016では、任意形ﾌﾗﾝｼﾞはなくなり、「一体形ﾌﾗﾝｼﾞだがﾙｰｽﾞ形で計算するﾌﾗﾝｼﾞ」となりましたので、E-03の表題を「内圧、一体形ﾌﾗﾝｼﾞだがﾙｰｽﾞ形で計算するﾌﾗﾝｼﾞ(ﾊﾌﾞ無し差込みﾌﾗﾝｼﾞ)」として作成したものです。従いまして、この計算様式は、E-03と同じ様式になっています。旧のE-03及びE-09と異なるところは、次の通りです。
・許容応力欄に鋳鉄の場合を追加。
・計算結果の可否を示す文字を追加。
E-04 | 内圧、ﾙｰｽﾞ形ﾌﾗﾝｼﾞ(ﾗｯﾌﾟｼﾞｮｲﾝﾄ形ﾌﾗﾝｼﾞ) |  | 2014-10-17 | E-04 | E-09 | 3 | E04 | 内圧、ﾙｰｽﾞ形ﾌﾗﾝｼﾞ(ﾊﾌﾞ無しﾗｯﾌﾟｼﾞｮｲﾝﾄ形ﾌﾗﾝｼﾞ) | 新しく2014/10/17に計算書様式E-04(ﾗｯﾌﾟｼﾞｮｲﾝﾄ形ﾌﾗﾝｼﾞ)が制定されたので、これを元に作成したものです。原本のE-04及びE-09とことなるところは、次の通りです。
・許容応力欄に鋳鉄の場合を追加。
・計算結果の可否を示す文字を追加。
|  |  |  | E-04 | E-09 | 4 | E04hub | 内圧、ﾙｰｽﾞ形ﾌﾗﾝｼﾞ(ﾊﾌﾞ付きﾗｯﾌﾟｼﾞｮｲﾝﾄ形ﾌﾗﾝｼﾞ) | 新しく2014/10/17に計算書様式E-04(ﾗｯﾌﾟｼﾞｮｲﾝﾄ形ﾌﾗﾝｼﾞ)として制定されたのは、ﾊﾌﾞ無しﾗｯﾌﾟｼﾞｮｲﾝﾄ形ﾌﾗﾝｼﾞであったので、ﾊﾌﾞ付きﾗｯﾌﾟｼﾞｮｲﾝﾄ形ﾌﾗﾝｼﾞとしたものが本様式です。E-04及びE-09と異なるところは、次の通りです。
・許容応力欄に鋳鉄の場合を追加。
・計算結果の可否を示す文字を追加。
・ﾊﾌﾞの軸方向応力の欄に注(2)を追加。
E-09 | 応力の検討 |  | 2001-12-28 | E-09 | このｿﾌﾄでは、E-09の計算様式は常にE-01～E-04の様式の右側に表示されます。
このｿﾌﾄのE-09が、原本のE-09と異なるところは、上表のE-01～E-04項に含めて示されています。
注(1)：B<20g1のとき、Bの代わりに次の値を用いる。f≧1のときB+go、f＜1で最小採用値がf=1のときB+g1
注(2)：B<20g1のとき、Bの代わりにB+g1を用いる。
本文へ
目次へ

## ﾄﾞﾛｯﾌﾟ
国際単位(SI) |  | ﾒｰﾄﾙ並目ねじ
従来単位 |  | ﾒｰﾄﾙねじ M27迄並目､M30からﾋﾟｯﾁ3mm細目ねじ
ﾒｰﾄﾙねじ M45迄並目､M48からﾋﾟｯﾁ4mm細目ねじ
JIS B8266（100MPa未満） |  | ﾕﾆﾌｧｲ並目ねじ
JIS B8265（30MPa未満） |  | ﾕﾆﾌｧｲねじ 1"迄並目､11/8"から25.4mmに付8山ねじ
ﾌﾗﾝｼﾞ材料 | ﾉｽﾞﾙ材料 | ﾎﾞﾙﾄ材料 | ｶﾞｽｹｯﾄ材料 | 座面の形状 | ﾎﾞﾙﾄｻｲｽﾞ
SS400 | SUS304TP-W 18Cr-8Ni | SS400 16mmを超え40mm以下 | ｼﾞｮｲﾝﾄｼｰﾄ:厚さ3.0mm | 1a 両面平滑面 | M20
S22C, S25C 鋼材径又は厚さが100mm以下 最小引張強さ440N/mm2 | SUS304TP-S 18Cr-8Ni | SNB7 1Cr-0.2Mo 63mm以下 最小引張強さ860N/mm2 | ﾘﾝｸﾞｼﾞｮｲﾝﾄｶﾞｽｹｯﾄ:ｽﾃﾝﾚｽ鋼及びﾆｯｹﾙ合金 | 6 ﾘﾝｸﾞｼﾞｮｲﾝﾄ面 | 5/8-11UNC
SUSF304 18Cr-8Ni最小引張強さ480N/mm2 |  | SUS304 18Cr-8Ni | 渦巻形金属ｶﾞｽｹｯﾄ:ｽﾃﾝﾚｽ鋼又はﾓﾈﾙ |  | 1/2-13UNC
S22C, S25C 鋼材径又は厚さが200mm以下 最小引張強さ400N/mm2 |  |  |  |  | 3 1/2-8UNC
SUSF304 18Cr-8Ni最小引張強さ520N/mm2 |  |  |  |  | 3/4-10UNC
2 1/2-8UNC