## タイトル
-1

## 空圧シリンダ
内径[mm] | ロッド径[mm] | 先端ねじ | 設定圧力[MPa]
2.5 | *** | M2.5x0.45 | 0.1
4 | *** | M2x0.4 | 0.2
6 | *** | M3x0.5 | 0.3
8 | *** | M4x0.7 | 0.4
10 | *** | M4x0.7 | 0.5
12 | *** | M6x1 | 0.6
16 | *** | M6x1 | 0.7
20 | *** | M8x1.25 | 0.8
25 | *** | M8x1.25 | 0.9
32 | *** | M10x1.25
40 | 16 | M14x1.5
50 | 20 | M18x1.5
63 | 20 | M18x1.5
80 | 25 | M22x1.5
100 | 32 | M27x2
125 | 36 | M30x2
140 | 36 | M30x2
160 | 40 | M36x2
180 | 45 | M42x2
200 | *** | ***
250 | *** | ***
320 | *** | ***

## 鋼管
鋼管 | 流速係数 | 100 | 粗度係数 | 0.012
口径 | 外径 | 鋼管
|  | SGP |  | Sch20 |  | Sch20S |  | Sch40 |  | Sch80 |  | Sch120 |  | Sch160
|  | t | 内径 | t | 内径 | t | 内径 | t | 内径 | t | 内径 | t | 内径 | t | 内径
6 | 10.5 | 2 | 6.5 |  |  | 1.5 | 7.5 | 1.7 | 7.1 | 2.4 | 5.7
8 | 13.8 | 2.3 | 9.2 |  |  | 2 | 9.8 | 2.2 | 9.4 | 3 | 7.8
10 | 17.3 | 2.3 | 12.7 |  |  | 2 | 13.3 | 2.3 | 12.7 | 3.2 | 10.9
15 | 21.7 | 2.8 | 16.1 |  |  | 2.5 | 16.7 | 2.8 | 16.1 | 3.7 | 14.3 |  |  | 4.7 | 12.3
20 | 27.2 | 2.8 | 21.6 |  |  | 2.5 | 22.2 | 2.9 | 21.4 | 3.9 | 19.4 |  |  | 5.5 | 16.2
25 | 34 | 3.2 | 27.6 |  |  | 2.5 | 29 | 3.4 | 27.2 | 4.5 | 25 |  |  | 6.4 | 21.2
32 | 42.7 | 3.5 | 35.7 |  |  | 3 | 36.7 | 3.6 | 35.5 | 4.9 | 32.9 |  |  | 6.4 | 29.9
40 | 48.6 | 3.5 | 41.6 |  |  | 3 | 42.6 | 3.7 | 41.2 | 5.1 | 38.4 |  |  | 7.1 | 34.4
50 | 60.5 | 3.8 | 52.9 | 3.2 | 54.1 | 3.5 | 53.5 | 3.9 | 52.7 | 5.5 | 49.5 |  |  | 8.7 | 43.1
65 | 76.3 | 4.2 | 67.9 | 4.5 | 67.3 | 3.5 | 69.3 | 5.2 | 65.9 | 7 | 62.3 |  |  | 9.5 | 57.3
80 | 89.1 | 4.2 | 80.7 | 4.5 | 80.1 | 4 | 81.1 | 5.5 | 78.1 | 7.6 | 73.9 |  |  | 11.1 | 66.9
100 | 114.3 | 4.5 | 105.3 | 4.9 | 104.5 | 4 | 106.3 | 6 | 102.3 | 8.6 | 97.1 | 11.1 | 92.1 | 13.5 | 87.3
125 | 139.8 | 4.5 | 130.8 | 5.1 | 129.6 | 0.1078 | 139.5844 | 6.6 | 126.6 | 9.5 | 120.8 | 12.7 | 114.4 | 15.9 | 108
150 | 165.2 | 5 | 155.2 | 5.5 | 154.2 | 5 | 155.2 | 7.1 | 151 | 11 | 143.2 | 14.3 | 136.6 | 18.2 | 128.8
200 | 216.3 | 5.8 | 204.7 | 6.4 | 203.5 | 6.5 | 203.3 | 8.2 | 199.9 | 12.7 | 190.9 | 18.2 | 179.9 | 23 | 170.3
250 | 267.4 | 6.6 | 254.2 | 6.4 | 254.6 | 6.5 | 254.4 | 9.3 | 248.8 | 15.1 | 237.2 | 21.4 | 224.6 | 28.6 | 210.2
300 | 318.5 | 6.9 | 304.7 | 6.4 | 305.7 | 6.5 | 305.5 | 10.3 | 297.9 | 17.4 | 283.7 | 25.4 | 267.7 | 33.3 | 251.9
350 | 355.6 | 7.9 | 339.8 | 7.9 | 339.8 |  |  | 11.1 | 333.4 | 19 | 317.6 | 27.8 | 300 | 35.7 | 284.2
400 | 406.4 | 7.9 | 390.6 | 7.9 | 390.6 |  |  | 12.7 | 381 | 21.4 | 363.6 | 30.9 | 344.6 | 40.5 | 325.4
450 | 457.2 | 7.9 | 441.4 | 7.9 | 441.4 |  |  | 14.3 | 428.6 | 23.8 | 409.6 | 34.9 | 387.4 | 45.2 | 366.8
500 | 508 | 7.9 | 492.2 | 9.5 | 489 |  |  | 15.1 | 477.8 | 26.2 | 455.6 | 38.1 | 431.8 | 50 | 408

## 物性表
【水 参考=伝熱計算法 工学図書】
温度 | 密度 | 比熱 |  | 熱伝導率 |  | 粘度 | 動粘度 | 体積膨張率 | プラントル数
[℃] | [kg/m3] | [kJ/kg・℃] | [kcal/kg・℃] | [W/m・℃] | [kcal/m・h・℃] | *10^(-4)[Pa・s] | *10^(-6)[m2/s] | *10^(-3) [1/℃] | [-]
0 | 999.9 | 4.219 | 1.008 | 0.543 | 0.467 | 17.92 | 1.792 | -0.06 | 13.6
10 | 999.7 | 4.194 | 1.002 | 0.574 | 0.494 | 13.09 | 1.309 | 0.09 | 9.57
20 | 998.2 | 4.181 | 0.999 | 0.594 | 0.511 | 10.08 | 1.01 | 0.2 | 7.11
30 | 995.7 | 4.177 | 0.998 | 0.612 | 0.526 | 8 | 0.803 | 0.29 | 5.46
40 | 992.3 | 4.177 | 0.998 | 0.628 | 0.54 | 6.62 | 0.667 | 0.38 | 4.41
50 | 988.1 | 4.181 | 0.999 | 0.642 | 0.552 | 5.58 | 0.565 | 0.45 | 3.63
60 | 983.2 | 4.186 | 1 | 0.653 | 0.562 | 4.72 | 0.48 | 0.54 | 3.02
70 | 977.8 | 4.19 | 1.001 | 0.664 | 0.571 | 4.08 | 0.417 | 0.59 | 2.69
80 | 971.8 | 4.198 | 1.003 | 0.672 | 0.578 | 3.58 | 0.368 | 0.65 | 2.23
90 | 965.3 | 4.206 | 1.005 | 0.678 | 0.583 | 3.17 | 0.328 | 0.72 | 1.96
100 | 958.4 | 4.215 | 1.007 | 0.681 | 0.586 | 2.84 | 0.296 | 0.78 | 1.76
120 | 943.1 | 4.244 | 1.014 | 0.685 | 0.589 | 2.33 | 0.247 | 0.91 | 1.44
140 | 926.1 | 4.282 | 1.023 | 0.684 | 0.588 | 1.99 | 0.215 | 1.05 | 1.25
160 | 907.3 | 4.34 | 1.037 | 0.68 | 0.585 | 1.74 | 0.192 | 1.2 | 1.11
180 | 886.9 | 4.412 | 1.054 | 0.672 | 0.578 | 1.55 | 0.175 | 1.37 | 1.01
200 | 864.7 | 4.499 | 1.075 | 0.66 | 0.568 | 1.39 | 0.161 | 1.55 | 0.95
220 | 840.3 | 4.612 | 1.102 | 0.644 | 0.554 | 1.26 | 0.15 | 1.8 | 0.9
240 | 814 | 4.755 | 1.136 | 0.624 | 0.537 | 1.16 | 0.143 |  | 0.88
260 | 784 | 4.951 | 1.183 | 0.601 | 0.517 | 1.06 | 0.135 |  | 0.87
280 | 751 | 5.232 | 1.25 | 0.573 | 0.493 | 0.99 | 0.132 |  | 0.89
300 | 712 | 5.69 | 1.359 | 0.537 | 0.462 | 0.921 | 0.129 |  | 0.98
320 | 667 | 6.45 | 1.541 | 0.492 | 0.423 | 0.862 | 0.129 |  | 1.13
【潤滑油 参考=伝熱計算法 工学図書】
温度 | 密度 | 比熱 |  | 熱伝導率 |  | 粘度 | 動粘度 | 体積膨張率 | プラントル数
[℃] | [kg/m3] | [kJ/kg・℃] | [kcal/kg・℃] | [W/m・℃] | [kcal/m・h・℃] | *10^(-4)[Pa・s] | *10^(-6)[m2/s] | *10^(-3) [1/℃] | [-]
0 | 899 | 1.796 | 0.429 | 0.148 | 0.127 | 38416 | 4281 | 0.702 (20℃) | 4671
40 | 876 | 1.955 | 0.467 | 0.144 | 0.124 | 2117 | 242 |  | 2870
80 | 852 | 2.13 | 0.509 | 0.138 | 0.119 | 319.5 | 37.5 |  | 429
120 | 829 | 2.306 | 0.551 | 0.135 | 0.116 | 102.9 | 12.4 |  | 176
【スピンドル油 参考=伝熱計算法 工学図書】
温度 | 密度 | 比熱 |  | 熱伝導率 |  | 粘度 | 動粘度 | 体積膨張率 | プラントル数
[℃] | [kg/m3] | [kJ/kg・℃] | [kcal/kg・℃] | [W/m・℃] | [kcal/m・h・℃] | *10^(-4)[Pa・s] | *10^(-6)[m2/s] | *10^(-3) [1/℃] | [-]
20 | 871 | 1.85 | 0.442 | 0.144 | 0.124 | 130.4 | 15 | 0.74 | 168
40 | 858 | 1.934 | 0.462 | 0.143 | 0.123 | 68 | 7.92 | 0.75 | 92
60 | 845 | 2.017 | 0.482 | 0.142 | 0.122 | 41.7 | 4.94 | 0.75 | 59.4
80 | 832 | 2.101 | 0.502 | 0.141 | 0.121 | 28.3 | 3.39 | 0.76 | 42.1
100 | 820 | 2.185 | 0.522 | 0.14 | 0.12 | 20 | 2.44 | 0.77 | 31.4
120 | 807 | 2.269 | 0.542 | 0.138 | 0.119 | 15.4 | 1.91 | 0.78 | 25.5
【参考=yukenｶﾀﾛｸﾞ】
●金属の物性
材料 |  | 熱伝導率 | 線膨張率 | 密度 | 平均比熱
|  | *10^2[W/m・℃] | *10^(-6)[1/℃] | 常温[g/cm3] | [kJ/kg・℃]
銀 |  | 4.12 | 19 | 10.49 | 0.28
銅 |  | 3.71 | 16.7 | 8.93 | 0.38
アルミニウム |  | 1.95 | 23 | 2.7 | 0.88
クロム |  | 0.96 | 17 | 4.19 | 0.75
ニッケル |  | 0.84 | 12.8 | 8.9 | 0.46
炭素鋼 |  | 0.58 | 11 | 7.87 | 0.42
SUS430 |  | 0.26 | 10.4 | 7.7 | 0.46
SUS304 |  | 0.16 | 17.3 | 7.93 | 0.5

## SI単位
SI単位への換算率表
力 | N | dyn | kgf
| 1 | 100000 | 0.10197
| 1e-05 | 1 | 1.0197e-06
| 9.8066 | 980665 | 1
応力 | Pa又はN/m2 | Mpa又はN/mm2 | kgf/mm2 | kgf/cm2
| 1 | 1e-06 | 1.0197e-07 | 1.0197e-05
| 1000000 | 1 | 0.10197 | 10.1972
| 9806650 | 9.8066 | 1 | 100
| 98066.5 | 0.098067 | 0.01 | 1
粘度 | Pa・s | cP | P
| 1 | 1000 | 10
| 0.001 | 1 | 0.01
| 0.1 | 100 | 1
動粘度 | m2/s | cSt | St
| 1 | 1000000 | 10000
| 1e-06 | 1 | 0.01
| 0.0001 | 100 | 1
圧力 | Pa又はN/m2 | kPa | MPa又はN/mm2 | bar | kgf/cm2 | atm | mmH2O | mmHg又はTorr
| 1 | 0.001 | 1e-06 | 1e-05 | 1.0197e-05 | 9.8692e-06 | 0.10197 | 0.0075006
| 1000 | 1 | 0.001 | 0.01 | 0.010197 | 0.0098692 | 101.972 | 7.5006
| 1000000 | 1000 | 1 | 10 | 10.1972 | 9.8692 | 101972 | 7500.62
| 100000 | 100 | 0.1 | 1 | 1.0197 | 0.98692 | 10197.2 | 750.062
| 98066.5 | 98.0665 | 0.098067 | 0.98067 | 1 | 0.96784 | 10000 | 735.559
| 101325 | 101.325 | 0.10132 | 1.0132 | 1.0332 | 1 | 10332.3 | 760
| 9.8066 | 0.0098067 | 9.8067e-06 | 9.8067e-05 | 0.0001 | 9.6784e-05 | 1 | 0.073556
| 133.322 | 0.13332 | 0.00013332 | 0.0013332 | 0.0013595 | 0.0013158 | 13.5951 | 1
仕事・エネルギー・熱量 | J又はW・s又はN・m | kW・h | kg・m | kcal
| 1 | 2.7778e-07 | 0.10197 | 0.00023889
| 3600000 | 1 | 367098 | 860
| 9.8066 | 2.7241e-06 | 1 | 0.0023427
| 4186.05 | 0.0011628 | 426.858 | 1
仕事率(工率・動力)・熱流 | W,J/s | kgf・m/s | PS | kcal/h
| 1 | 0.10197 | 0.0013596 | 0.86
| 9.8066 | 1 | 0.013333 | 8.4337
| 735.5 | 75 | 1 | 632.529
| 1.1628 | 0.11857 | 0.001581 | 1
熱伝導率 | W/(m・K) | kcal/(h・m・℃)
| 1 | 0.86
| 1.1628 | 1
熱伝達係数 | W/(㎡・K) | kcal/(h・㎡・℃) | J/(m2・h・℃)
| 1 | 0.86 | 3599
| 1.1628 | 1 | 4187
| 0.0002778 | 0.0002389 | 1
比熱 | J/(kg・K) | kcal/(kg・℃)
| 1 | 0.00023889
| 4186.05 | 1
容積 | m^3 | ℓ | cc | ｍℓ | cm^3
| 1 | 1000 | 1000000 | 1000000 | 1000000
| 0.001 | 1 | 1000 | 1000 | 1000
| 1e-06 | 0.001 | 1 | 1 | 1
長さ | cm | m | mm | in | ft | Yd | 尺
| 1 | 0.01 | 10 | 0.3937 | 0.032808 | 0.01094 | 0.033
| 100 | 1 | 1000 | 39.37 | 3.2808 | 1.0936 | 3.3
| 0.1 | 0.001 | 1 | 0.03937 | 0.0032808 | 0.001094 | 0.0033
| 2.54 | 0.0254 | 25.4 | 1 | 0.083333 | 0.02778 | 0.08382
| 30.48 | 0.3048 | 304.8 | 12 | 1 | 0.333 | 1.0058
| 91.44 | 0.9144 | 914.4 | 36 | 3 | 1 | 3.0175
| 30.303 | 0.30303 | 303.03 | 11.939 | 0.9942 | 0.3314 | 1
面積 | cm^2 | m^2 | in^2 | ft^2 | Yd^2 | 尺^2 | 坪(歩)
| 1 | 0.0001 | 0.155 | 0.0010764 | 0.0001196 | 0.001089 | 3.025e-05
| 10000 | 1 | 1550 | 10.764 | 1.196 | 10.89 | 0.3025
| 6.4516 | 0.00064516 | 1 | 0.006944 | 0.0007716 | 0.0070285 | 0.000195
| 929.03 | 0.092903 | 144 | 1 | 0.11111 | 1.0117 | 0.0281
| 8361 | 0.8361 | 1296 | 9 | 1 | 9.1051 | 0.2529
| 918.27 | 0.091827 | 142.33 | 0.98842 | 0.1098 | 1 | 0.0277
| 33058 | 3.3058 | 5124.38 | 35.584 | 3.954 | 3.6 | 1
密度 | kg/m^3 | g/cm^3
| 1 | 0.001
| 1000 | 1
質量 | kg | t
| 1 | 0.001
| 1000 | 1
流量 | L/min | L/s | m3/h | m3/min | m3/s
| 1 | 0.01666 | 0.06 | 0.001 | 1.6667e-05
| 60 | 1 | 3.6 | 0.06 | 1000
| 16.6666 | 0.2778 | 1 | 0.016668 | 0.00027778
| 1000 | 16.666 | 60 | 1 | 0.016667
| 60000 | 0.075775 | 0.27279 | 0.0045465 | 1
速度 | m/s | m/min | km/h | ft/s | ft/min | mile/h | knot
| 1 | 60 | 3.6 | 3.2809 | 196.854 | 2.237 | 1.9426
| 0.016667 | 1 | 0.06 | 0.05468 | 3.2809 | 0.03728 | 0.03237
| 0.27778 | 16.6667 | 1 | 0.91136 | 54.6815 | 0.62138 | 0.53962
| 0.30479 | 18.2874 | 1.0973 | 1 | 60 | 0.68182 | 0.59211
| 0.0050798 | 0.30479 | 0.018287 | 0.016667 | 1 | 0.011364 | 0.0098684
| 0.44703 | 26.8215 | 1.6093 | 1.4667 | 88 | 1 | 0.86842
| 0.51478 | 30.8867 | 1.8532 | 1.6889 | 101.337 | 1.1515 | 1
角速度 | rad/s | deg/s | rpm
| 1 | 57.3 | 9.549
| 0.01745 | 1 | 0.1667
| 0.1047 | 6 | 1

## インデックス
rng_メニュー | rng_参考
***選択*** | ***気体***
力 | 空気の組成
応力 | 飽和湿り空気表
粘度 | 飽和水蒸気量表
動粘度 | 空気の状態
圧力 | 気体の気体定数、標準密度、比熱
仕事・エネルギー・熱量 | 比熱比(断熱指数)
仕事率(工率・動力)・熱流 | ポリトロープ指数
熱伝導率 | 小型往復空気圧縮機の吐出し空気量
熱伝達係数 | 空気タンクの全容積
比熱 | ***液体***
容積 | 水の物性
長さ | 潤滑油の物性
面積 | スピンドル油の物性
密度 | 作動油の特性
質量 | 金属の物性
流量 | 材料物性
速度 | ***配管***
角速度 | 鋼管寸法
硬度換算 | 樹脂チューブ
***空圧シリンダ***
空圧シリンダ
***その他***
SI接頭辞

## ヘルプ
【ソフトの名称】SI単位換算ツール
【ソフトの種類】フリーウェア
【ソフトの概要】SI単位の換算を行う。
[力、応力、粘度、動粘度、圧力、仕事・エネルギー・熱量、仕事率(工率・動力)・熱流熱伝導率、熱伝達係数、比熱、容積、長さ、面積、流量]
【動作環境】エクセル200以上

## 資料1
【空気の組成 参考=油圧・空気圧の計算法】
気体分子 | N2 | O2 | Ar | CO2
体積組成[%] | 78.09 | 20.95 | 0.93 | 0.03
質量組成[%] | 75.53 | 23.14 | 1.28 | 0.05
【飽和湿り空気表 参考=油圧・空気圧の計算法】
温度t | 水蒸気分圧ps | 絶対湿度xs | エンタルピhs | 比容積vs
[℃] | [kPa] | [kg/kg'] | [kJ/kg'] | [m3/kg']
-20 | 0.10317 | 0.000634 | -18.53 | 0.7179
-18 | 0.1248 | 0.000767 | -16.19 | 0.7237
-16 | 0.1505 | 0.0009252 | -13.79 | 0.7296
-14 | 0.1811 | 0.001114 | -11.31 | 0.7355
-12 | 0.2172 | 0.001336 | -8.745 | 0.7414
-10 | 0.2597 | 0.001598 | -6.079 | 0.7474
-8 | 0.3097 | 0.001907 | -3.296 | 0.7535
-6 | 0.3685 | 0.00227 | -0.375 | 0.7596
-4 | 0.4374 | 0.002695 | 2.704 | 0.7658
-2 | 0.5173 | 0.003192 | 5.963 | 0.7721
0 | 0.6108 | 0.003772 | 9.437 | 0.7785
2 | 0.7055 | 0.004361 | 12.94 | 0.785
4 | 0.8129 | 0.00503 | 16.64 | 0.7915
6 | 0.9345 | 0.00579 | 20.58 | 0.7982
8 | 1.072 | 0.006651 | 24.78 | 0.805
10 | 1.227 | 0.007624 | 29.26 | 0.812
12 | 1.4014 | 0.008723 | 34.07 | 0.8192
14 | 1.5973 | 0.009962 | 39.25 | 0.8265
16 | 1.8168 | 0.01136 | 44.82 | 0.8341
18 | 2.0624 | 0.01292 | 50.85 | 0.842
20 | 2.3366 | 0.01468 | 57.37 | 0.8501
22 | 2.6422 | 0.01665 | 64.45 | 0.8585
24 | 2.9821 | 0.01886 | 72.14 | 0.8673
26 | 3.3597 | 0.02133 | 80.52 | 0.8765
28 | 3.7782 | 0.02409 | 89.65 | 0.8862
30 | 4.2415 | 0.02718 | 99.64 | 0.8963
32 | 4.7534 | 0.03062 | 110.56 | 0.907
34 | 5.318 | 0.03445 | 122.52 | 0.9183
36 | 5.94 | 0.03873 | 135.66 | 0.9304
38 | 6.624 | 0.04351 | 150.08 | 0.9431
40 | 7.375 | 0.04882 | 166 | 0.9568
42 | 8.1985 | 0.05475 | 183.4 | 0.9714
44 | 9.1001 | 0.06137 | 202.8 | 0.9871
46 | 10.086 | 0.06875 | 224.1 | 1.004
48 | 11.162 | 0.077 | 247.1 | 1.022
50 | 12.335 | 0.08622 | 273.9 | 1.042
52 | 13.613 | 0.09654 | 303 | 1.064
54 | 15.002 | 0.1081 | 335.5 | 1.088
56 | 16.511 | 0.1211 | 371.8 | 1.114
58 | 18.147 | 0.1357 | 412.3 | 1.143
60 | 19.92 | 0.1522 | 458 | 1.175
62 | 21.838 | 0.1709 | 509.4 | 1.21
64 | 23.912 | 0.1921 | 567.7 | 1.25
66 | 26.15 | 0.2164 | 634.1 | 1.295
68 | 28.563 | 0.2442 | 709.9 | 1.346
70 | 31.162 | 0.2763 | 797.3 | 1.404
72 | 33.958 | 0.3135 | 898.5 | 1.471
74 | 36.964 | 0.3572 | 1017 | 1.548
76 | 40.191 | 0.4089 | 1157 | 1.639
78 | 43.652 | 0.4708 | 1324 | 1.748
80 | 47.36 | 0.5459 | 1527 | 1.878
82 | 51.329 | 0.6386 | 1777 | 2.039
84 | 55.573 | 0.7555 | 2092 | 2.241
86 | 60.108 | 0.9071 | 2500 | 2.501
88 | 64.948 | 1.111 | 3048 | 2.85
90 | 70.109 | 1.397 | 3819 | 3.339
92 | 75.607 | 1.829 | 4979 | 4.076
94 | 81.461 | 2.551 | 6920 | 5.306
96 | 87.686 | 3.999 | 10812 | 7.769
98 | 94.301 | 8.351 | 22506 | 15.17
【空気の状態 参考=油圧・空気圧の計算法】
| 標準状態(ANR) |  | 基準状態
大気圧 | 0.1013MPa_abs |  | 0.1013MPa_abs
温度 | 20℃ |  | 0℃
相対湿度 | 65% |  | 0%
【気体の気体定数、標準密度、比熱 参考=油圧・空気圧の計算法】
気体 | 分子式 | 気体定数 | 標準密度 | 比熱 |  | 比熱比
|  | R[J/kg・K] | ρ[kg/m3] | 定圧比熱cp | 定容比熱cv | δ=cp/cv
ヘリウム | He | 2077.23 | 0.1785 | 5.24 | 3.16 | 1.66
水素 | H2 | 4124.6 | 0.089885 | 14.25 | 10.12 | 1.409
窒素 | N2 | 296.798 | 1.2505 | 1.039 | 0.743 | 1.4
酸素 | O2 | 259.833 | 1.429 | 0.914 | 0.654 | 1.399
空気 | - | 287.03 | 1.293 | 1.005 | 0.718 | 1.402
一酸化炭素 | CO | 296.83 | 1.2505 | 1.041 | 0.743 | 1.4
【比熱比 断熱指数 κ】
κ
単原子体(He,Ar等) | 1.66
2単原子体(H2,O2,空気等) | 1.4
3単原子体以上 | 1.33
【ポリトロープ指数】
n | 状態
1 | 等温変化
κ | 断熱変化
0 | 定圧変化
∞ | 定容変化
【小型往復空気圧縮機の吐出し空気量 JIS B 8342】 |  |  |  |  | [単位=L/min(ANR)]
段数 | 空気量
| 電動機定格出力[kW] | 圧縮機の最高圧力 0.2MPaのとき | 圧縮機の最高圧力 0.5MPaのとき | 圧縮機の最高圧力 0.7MPaのとき | 圧縮機の最高圧力 1MPaのとき | 圧縮機の最高圧力 1.4MPaのとき
1段 | 0.2 | 40(38) | 20(19) | 15(14) | - | -
| 0.4 | 83(79) | 40(38) | 32(30) | 23(21) | -
| 0.75 | - | 85(81) | 67(64) | 50(48) | -
| 1.5 | - | 182(173) | 149(142) | 114(109) | -
| 2.2 | - | 270(256) | 230(218) | 175(166) | -
| 3.7 | - | 470(446) | 390(370) | 310(294) | -
| 5.5 | - | 700(665) | 600(570) | 490(465) | -
| 7.5 | - | 940(890) | 790(750) | 640(610) | -
| 11 | - | 1390(1320) | 1160(1100) | 935(890) | -
2段 | 0.4 | - | - | 41 | 36 | 29
| 0.75 | - | - | 78 | 66 | 57
| 1.5 | - | - | 160 | 140 | 118
| 2.2 | - | - | 250 | 200 | 175
| 3.7 | - | - | 430 | 340 | 295
| 5.5 | - | - | 660 | 510 | 440
| 7.5 | - | - | 870 | 690 | 600
| 11 | - | - | 1230 | 1010 | 880
【空気タンクの全容積 参考=油圧・空気圧の計算法】
出力 |  | 空気タンクの全容積[L]以上
[kW] | [PS]
0.2 | 1/4 | 15
0.4 | 1/2 | 35
0.75 | 1 | 65
1.5 | 2 | 95
2.2 | 3 | 105
3.7 | 5 | 150
5.5 | 7.5 | 200

## 硬度換算表
ロックウェル Cスケール硬さ Rockwellhardness Cscale HRC | ビッカース硬さ vickershardness HV | ブリネル硬さ 10mm球荷重 29.4kN Brinellhardness lommba11 Load29.4kN HB | ロックウェル硬さ Rockwellhardness |  | ショア硬さ Shorehardness HS | 引張硬さ （近似値） Tensionload （Approximatevalue） MPa
|  |  | Ａスケール Ascale HRA | Bスケール Bscale HRB
68 | 940 | 一 | 85.6 | 一 | 97 | 一
67 | 900 | 一 | 85.0 | 一 | 95 | 一
66 | 865 | 一 | 84.5 | 一 | 92 | 一
65 | 832 | 一 | 83.9 | 一 | 91 | 一
64 | 800 | 一 | 83.4 | 一 | 88 | 一
63 | 772 | 一 | 82.8 | 一 | 87 | 一
62 | 746 | 一 | 82.3 | 一 | 85 | 一
61 | 720 | 一 | 81.8 | 一 | 83 | 一
60 | 697 | 一 | 81.2 | 一 | 81 | 一
59 | 674 | 一 | 80.7 | 一 | 80 | 一
58 | 653 | ［615］ | 80.1 | 一 | 78 | 一
57 | 633 | ［595］ | 79.6 | 一 | 76 | 一
56 | 613 | [577] | 79.0 | 一 | 75 | 一
55 | 595 | ［560］ | 78.5 | 一 | 74 | 2075
54 | 577 | ［543］ | 78.0 | 一 | 72 | 2015
53 | 560 | ［525］ | 77.4 | 一 | 71 | 1950
52 | 544 | ［512］ | 76.8 | 一 | 69 | 1880
51 | 528 | ［496］ | 76.3 | 一 | 68 | 1820
50 | 513 | [481] | 75.9 | 一 | 67 | 1760
49 | 498 | ［469］ | 75.2 | 一 | 66 | 1695
48 | 484 | 451 | 74.7 | 一 | 64 | 1635
47 | 471 | 442 | 74.1 | 一 | 63 | 1580
46 | 458 | 432 | 73.6 | 一 | 62 | 1530
45 | 446 | 421 | 73.1 | 一 | 60 | 1480
44 | 434 | 409 | 72.5 | 一 | 58 | 1435
43 | 423 | 400 | 72.0 | 一 | 57 | 1385
42 | 412 | 390 | 71.5 | 一 | 56 | 1340
41 | 402 | 381 | 70.9 | 一 | 55 | 1295
40 | 392 | 371 | 70.4 | 一 | 54 | 1250
39 | 382 | 362 | 69.9 | 一 | 52 | 1215
38 | 372 | 353 | 69.4 | 一 | 51 | 1180
37 | 363 | 344 | 68.9 | 一 | 50 | 1160
36 | 354 | 336 | 68.4 | （109.0） | 49 | 1115
35 | 345 | 327 | 67.9 | （108.5） | 48 | 1080
34 | 336 | 319 | 67.4 | （108.0） | 47 | 1055
33 | 327 | 311 | 66.8 | （107.5） | 46 | 1025
32 | 318 | 301 | 66.3 | （107.0） | 44 | 1000
31 | 310 | 294 | 65.8 | （106.0） | 43 | 980
30 | 302 | 286 | 65.3 | （105.5） | 42 | 950
29 | 294 | 279 | 64.7 | （104.5） | 41 | 930
28 | 286 | 271 | 64.3 | （104.0） | 41 | 910
27 | 279 | 264 | 63.8 | （103.0） | 40 | 880
26 | 272 | 258 | 63.3 | （102.5） | 38 | 860
25 | 266 | 253 | 62.8 | （101.5） | 38 | 840
24 | 260 | 247 | 62.4 | （101.0） | 37 | 825
23 | 254 | 243 | 62.0 | 100.0 | 36 | 805
22 | 248 | 237 | 61.5 | 99.0 | 35 | 785
21 | 243 | 231 | 61.0 | 98.5 | 35 | 770
20 | 238 | 226 | 60.5 | 97.8 | 34 | 760
（18） | 230 | 219 | 一 | 96.7 | 33 | 730
（16） | 222 | 212 | 一 | 95.5 | 32 | 705
（14） | 213 | 203 | 一 | 93.9 | 31 | 675
（12） | 204 | 194 | 一 | 92.3 | 29 | 650
（10） | 196 | 187 | 一 | 90.7 | 28 | 620
（8） | 188 | 179 | 一 | 89.5 | 27 | 600
（6） | 180 | 171 | 一 | ８７．１ | 26 | 580
（4） | 173 | 165 | 一 | 85.5 | 25 | 550
（2） | 166 | 158 | 一 | 83.5 | 24 | 530
（0） | 160 | 152 | 一 | ８１．７ | 24 | 515

## 材料物性
【材料の物性】
材料名 | 記号 | 熱処理 | 密度 | ヤング率 | 横弾性率 | 降伏強さ | 引張強さ | 伸び
|  |  | g/cm^3 | GPa | GPa | MPa | MPa | ％
工業用純鉄 |  | 焼きなまし | 7.9 | 205 | 81 | 98 | 196 | 60
一般構造用圧延鋼材 | SS400 | 焼きなまし | 7.9 | 206 | 79 | 240 | 450 | 21
機械構造用中炭素鋼 | S45C | 焼き入れ、焼き戻し | 7.8 | 205 | 82 | 727 | 828 | 22
高張力鋼 | HT80 | 焼き入れ、焼き戻し |  | 203 | 73 | 834 | 865 | 26
クロムモリブデン鋼 | SCM440 | 焼き入れ、焼き戻し | 7.8 |  |  | 833 | 980 | 12
ニッケルクロムモリブデン鋼 | SNCM439 | 焼き入れ、焼き戻し | 7.8 | 204 |  | 1471 | 1765 | 8
熱間金型用工具鋼 | SKD6 | 焼き入れ、焼き戻し | 7.8 | 206 | 82 |  | 1550
ばね鋼 | SUP7 | 焼き入れ、焼き戻し |  |  |  | 1080 | 1230 | 9
低温圧力容器用9％Ni鋼 | SL9N590 | 焼き入れ、焼き戻し |  | 193 | 74 | 588 | 760 | 23
マルエージング鋼(350級) |  | 焼き入れ、焼き戻し | 8 | 186 | 71 |  | 2403 | 10
析出硬化型ステンレス鋼 | SUS631 | 焼き戻し、時効 | 7.8 | 204 |  | 1029 | 1225 | 4
マルテンサイト系ステンレス鋼 | SUS410 | 焼き入れ、焼き戻し | 7.8 | 200 |  | 345 | 540 | 25
フェライト系ステンレス鋼 | SUS430 | 焼きなまし | 7.8 | 200 |  | 205 | 450 | 22
オーステナイト系ステンレス鋼 | SUS304 | 固溶化処理 | 8 | 197 | 74 | 205 | 520 | 40
インコロイ800 | NCF800 | 焼きなまし | 8.02 | 196 | 73 | 205 | 520 | 30
ねずみ鋳鉄 |  | 鋳造のまま | 7.2 | 200 | 35 |  | 450 | 2
球状黒鉛鋳鉄 | FCD370 | 鋳造のまま | 7.1 | 161 | 78 | 230 | 370 | 17
オーステンパ球状黒鉛鋳鉄 | FCD900A | オーステンパ |  |  |  | 600 | 900 | 8
黒心可鍛鋳鉄 | FCMB360 | 焼きならし | 7.4 | 172 | 86 | 215 | 360 | 14
ニッケル |  | 焼きなまし | 8.9 | 204 | 81 | 58 | 335 | 28
インコネル600 | NCF600 | 焼きなまし | 8.4 | 214 | 76 | 245 | 550 | 30
ハステロイX |  | 焼きなまし | 8.2 | 197 | 75 | 384 | 775 | 43
モネルメタル |  | 焼きなまし | 8.8 | 179 | 66 | 515 | 775 | 10
ニクロム |  | 製造のまま | 8.4 | 214 |  |  | 690～930 | 20
無酸素銅 |  | 完全焼きなまし | 8.9 | 117 |  |  | 195 | 35
7/3黄銅 | C2600 | 完全焼きなまし | 8.5 | 110 | 41 |  | 280 | 50
6/4黄銅 | C2801 | 完全焼きなまし | 8.4 | 103 | 38 |  | 330 | 40
ネーバル黄銅 | C4640P | 製造のまま | 8.4 | 103 |  |  | 370 | 25
りん青銅 | C5212P | 完全硬化 | 8.8 | 110 | 43 |  | 600 | 12
洋白 | C7521P | 完全硬化 | 8.7 | 120 | 47 |  | 540 | 3
ベリリウム銅 | C1720 | 完全硬化 | 8.2 | 130 |  |  | 900
黄銅鋳物 | YBsC2 |  | 8.5 | 78 |  |  | 195 | 20
青銅鋳物 | BC2C |  | 8.7 | 96 |  |  | 275 | 15
りん青銅鋳物 | PBC2C |  | 8.8 |  |  | 165 | 295 | 10
マンガニン | CMW |  | 8.2 | 123 | 46 |  | 340～590 | 10
工業用アルミニウム | A1085P | 焼きなまし | 2.7 | 69 | 27 | 15 | 55 | 30
耐食アルミニウム | A5083P | 焼きなまし | 2.7 | 72 |  | 195 | 345 | 16
ジュラルミン | A2017P | 常温時効(T4) | 2.8 | 69 |  | 195 | 355 | 15
超ジュラルミン | A2024P | 常温時効(T4) | 2.8 | 74 | 29 | 323 | 430 | 15
超々ジュラルミン | A7075P | 焼き入れ、焼き戻し(T6) | 2.8 | 72 | 28 | 505 | 573 | 11
シルミン | AC3A | 鋳造のまま | 2.7 | 71 |  |  | 140 | 2
マグネシウム合金(板) | MP5 | 製造のまま | 1.8 | 40 | 17 | 160 | 250 | 6
マグネシウム合金(棒) | MB1 | 製造のまま | 1.8 | 40 | 17 | 140 | 230 | 6
マグネシウム合金鋳物 | MC1 | 常温時効(T4) | 1.8 | 45 | 16 | 70 | 240 | 7
工業用純チタン(C.P.Ti) |  | 焼きなまし | 4.6 | 106 | 45 | 170 | 320 | 27
チタン6Al-4V合金(60種) |  | 焼きなまし | 4.4 | 106 | 41 | 920 | 980 | 14
チタン5-2.5合金 |  | 焼きなまし |  | 118 | 48 | 800 | 860 | 16
亜鉛ダイカスト用合金 | ZDC1 |  | 6.6 | 89 |  |  | 325 | 7

## SI接頭辞
【SI接頭辞】
10^n | 接頭辞 | 記号
10^24 | ヨタ | Y | 1e+24
10^21 | ゼタ | Z | 1e+21
10^18 | エクサ | E | 1e+18
10^15 | ペタ | P | 1000000000000000
10^12 | テラ | T | 1000000000000
10^9 | ギガ | G | 1000000000
10^6 | メガ | M | 1000000
10^3 | キロ | k | 1000
10^2 | ヘクト | h | 100
10^1 | デカ | da | 10
10^0 | なし | なし | 1
10^-1 | デシ | d | 0.1
10^-2 | センチ | c | 0.01
10^-3 | ミリ | m | 0.001
10^-6 | マイクロ | μ | 1e-06
10^-9 | ナノ | n | 1e-09
10^-12 | ピコ | p | 1e-12
10^-15 | フェムト | f | 1e-15
10^-18 | アト | a | 1e-18
10^-21 | セプト | z | 1e-21
10^-24 | ヨクト | y | 1e-24

## 樹脂チューブ
【樹脂チューブ寸法】 | [8 empty] | 内径[mm]
材質 | チューブ外径[mm] | [7 empty] | 最高使用圧力
| 4 |  | 6 |  | 8 | 10 | 12 | 16 | [MPa]
ナイロン | 2.5 | 3 | 4 | 4.5 | 6 | 7.5 | 9 | 13 | 15
ソフトナイロン | 2.5 |  | 4 |  | 6 | 7.5 | 9 | 12 | 1
ポリウレタン | 2.5 |  | 4 |  | 6 | 6.5 | 8 |  | 0.8
ソフトポリウレタン | 2.5 |  | 4 |  | 6 | 6.5 | 8 |  | 0.6