## 固定端門形ラーメン
[12 empty] | ラーメン解析は、部材節点の剛域を考慮しない”たわみ角法”によって行う | [7 empty] | 節点曲げモーメントは、平衡方程式である節点方程式及び層方程式から未知変数量を求める | [8 empty] | 各部材の設計断面力の計算 | [7 empty] | 各部材の設計断面力の計算 | [7 empty] | 断面力図
| （固定端門形ラーメンをたわみ角法により解く） | [10 empty] | 未知変数量の選定 | [7 empty] | ことによって計算できる。 | [8 empty] | 左側壁 | （a-b) | 及び | 右側壁 | （ｃ-ｄ) |  |  |  | 正面側壁 | （b-c)
形状・寸法 | [5 empty] | 0.6 |  | 4.5 |  | 0.6 |  |  | θa = θd = 0 | [15 empty] | 1) | せん断力 | [6 empty] | 1) | せん断力 | [9 empty] | 曲げモーメント図 |  |  |  | せん断力図
| 内幅（長辺） | = | 4.5 | m | [8 empty] | 未知変数量は、θb・θc 及び部材ab・dc の部材角（R）の計3個である。 | [6 empty] | 節点方程式 | [9 empty] | 節点せん断力 | [7 empty] | 節点せん断力
| 内幅（短辺） | = | 1.5 | m | 0.6 | [14 empty] | 節点B ： | Mba + Mbc = 2θb + R+ 30.888 +0 θb + θc -247.962=0 | [8 empty] | Sab | = | W × L / 2 -(Mab + Mba) / L | [5 empty] | Sbc | = | W × B / 2 -(Mbc + Mcb) / L
| 壁厚 | = | 0.6 | m |  |  | b |  |  | c | L= | 荷重項の計算 |  | W = | 114.4 | kN/m |  |  |  |  | 2.706θb + 0.353θc + R = 217.074 |  |  |  | ・・・・・・・・(1) | [5 empty] | = | 114.4 × 1.8 /2-( -30.888 + 30.888 )/ 1.8 |  | = | 102.96 | kN |  |  | = | 114.4 × 5.1 /2-( -247.962 + 247.962 )/ 5.1 |  | = | 291.72 | kN
[5 empty] | 1.5 | [5 empty] | 1.8 |  | Cab = | - W * L^2 / 12 | [5 empty] | 節点C ： | Mcb + Mcd = 0.353θb + 0.706θc + 247.962 +2θc + R -30.888 = 0 | [8 empty] | Sba | = | Sab - W × L | [5 empty] | Scb | = | Sbc - W × B
[7 empty] | a |  |  | d |  |  | = | -114.4 × 1.8^2 / 12 |  |  | = | -30.888 | kN・m |  | 0.353θb + 2.706θc + R = -217.074 |  |  |  | ・・・・・・・・(2) | [5 empty] | = | 102.96 - 114.4 × 1.8 |  | = | -102.96 | kN |  |  | = | 291.72 - 114.4 × 5.1 |  | = | -291.72 | kN
[13 empty] | Cba = | W * L^2 / 12 | [5 empty] | 層方程式
[7 empty] | B= | 5.1 |  |  |  |  | = | 114.4 × 1.8^2 / 12 |  |  | = | 30.888 | kN・m |  | (Mab + Mba + Mcd + Mdc)+ 1.8 × 114.4 × 1.8 /2 - 1.8 × 114.4 × 1.8 /2 = 0 | [8 empty] | 節点から 2ｄ 離れた位置のせん断力 | [7 empty] | 節点から 2ｄ 離れた位置のせん断力
[13 empty] | Cbc = | - W * B^2 / 12 | [6 empty] | θb +R+(-30.888)+2θb +R+(30.888)+2θc+R+(-30.888)+θc+R+(30.888)+185.328-185.328 = 0 | [8 empty] | 任意点 x | = | 2 × 0.6 = 1.2 m の位置で検討する | [5 empty] | 任意点 x | = | 2 × 0.6 = 1.2 m の位置で検討する
部材に作用する荷重 | [12 empty] | = | -114.4 × 5.1^2 / 12 |  |  | = | -247.962 | kN・m |  | 3θb + 3θc + 4R = 0 |  |  |  | ・・・・・・・・(3) |  |  |  |  | S(x) | = | Sab - W × x | [5 empty] | S(x) | = | Sbc - W × x
|  |  | 114.4 | kN/m | [8 empty] | Ccb = | W * B^2 / 12 | [16 empty] | = | 102.96 - 114.4 × 1.2 |  | = | -34.32 | m |  |  | = | 291.72 - 114.4 × 1.2 |  | = | 154.44 | m
[13 empty] | = | 114.4 × 5.1^2 / 12 |  |  | = | 247.962 | kN・m |  | 式(1)(2)(3)の連立方程式を解いて
[13 empty] | Ccd = | - W * L^2 / 12 | [6 empty] | θb = | 92.254 | kN・m | [6 empty] | 任意点 x | = | 1.8 -2 × 0.6 = 0.6 m の位置で検討する | [5 empty] | 任意点 x | = | 5.1 -2 × 0.6 = 3.9 m の位置で検討する
[5 empty] | 114.4 | kN/m | [6 empty] | = | -114.4 × 1.8^2 / 12 |  |  | = | -30.888 | kN・m |  | θc = | -92.254 | kN・m | [6 empty] | S(x) | = | Sab - W × x | [5 empty] | S(x) | = | Sbc - W × x
[13 empty] | Cdc = | W * L^2 / 12 | [6 empty] | R = | 0 | kN・m | を得る。 | [6 empty] | = | 102.96 - 114.4 × 0.6 |  | = | 34.32 | m |  |  | = | 291.72 - 114.4 × 3.9 |  | = | -154.44 | m
[13 empty] | = | 114.4 × 1.8^2 / 12 |  |  | = | 30.888 | kN・m
[21 empty] | 以上から、各節点曲げモーメントは次のように求まる。 | [7 empty] | 2) | 最大曲げモーメント | [6 empty] | 2) | 最大曲げモーメント
| 114.4 | kN/m | [5 empty] | 114.4 | kN/m |  |  | 節点(端部）曲げモーメントの計算 | [8 empty] | Mab = | kab * (2θa + θｂ + R） + Ｃａｂ | [7 empty] | 節点間の極地は、せん断力が 零となる位置（x）に生じる | [7 empty] | 節点間の極地は、せん断力が 零となる位置（x）に生じる
[12 empty] | 剛比 | Kab = | Kcd = | I / 1.8 | [5 empty] | = | 1 ×(2×0+ 92.254 + 0）+(-30.888) |  |  |  | = | -30.888 | kN・m |  | S(x) | = | 0 = Sab - W × x | [5 empty] | S(x) | = | 0 = Sbc - W × x |  |  |  |  | 設計断面力及び実応力度等の集計表
[13 empty] | Kbc = |  | I / 5.1 | [5 empty] | Mba = | kab * (θa + 2θｂ + R） + Ｃba | [8 empty] | = | 102.96 - 114.4 × x | [6 empty] | = | 291.72 - 114.4 × x
[13 empty] | ｋab = | K0 とおくと | [6 empty] | = | 1 ×(0+2×92.254 + 0）+(30.888) |  |  |  | = | 30.888 | kN・m |  | x | = | 0.9 | m |  |  |  |  | x | = | 2.55 | m |  |  |  |  | 照査 | M | N | S |  | As | σc | σs | τ
[13 empty] | ｋab = | kcd = | Kab/K0= |  | = | 1 |  |  | Mbc = | kbc * (2θb + θc + R） + Ｃｂc | [23 empty] | 位置 | kN・m | kN | 節点 | 2d | （径とピッチ） | kN/mm2 | kN/mm2 | 節点 | 2d
設計条件 | [12 empty] | kｂｃ = | kad = | Kbc/K0= |  | = | 0.353 |  |  | = | 0.353 ×(2×92.254 +( -92.254 )+0）+(-247.962) |  |  |  | = | -247.962 | kN・m |  | x=0.9mの位置に作用する曲げモーメント | [7 empty] | x=2.55mの位置に作用する曲げモーメント | [6 empty] | 左側壁 | a | 30.888 | 291.72 | 102.96 | -34.32 | D29 ctc 250 | 1.3 | 1.1 | 0.04 | 0.27
| 鉄筋の許容引張応力度 |  |  | σsa= | 160 | N/mm2 | [6 empty] | Mab = | kab * (2θa + θｂ + R） + Ｃａｂ | [6 empty] | Mcb = | kbc * (θb + 2θc + R） + Ｃcb | [7 empty] | Mmax | = | Sab × x - W × x^2 /2 + Mab | [5 empty] | Mmax | = | Sbc × x - W × x^2 /2 + Mbc |  |  |  |  | (a-b) | 中間 | 15.444 | 291.72 | 0 | - | D13 ctc 250 | 1.3 | 2.2 | - | -
| ｺﾝｸﾘｰﾄの許容圧縮応力度 |  |  | σca= | 8 | N/mm2 | [6 empty] | = | 1 ×(2×0+ θb + R）+(-30.888) = θb + R + ( -30.888 ) | [6 empty] | = | 0.353 ×(92.254 + 2×(-92.254 )+0）+(247.962) |  |  |  | = | 247.962 | kN・m |  | (x=) | = | 102.96 × 0.9 - 114.4 × 0.9^2 /2 + (-30.888) |  | = | 15.444 | kN・m |  | (x=) | = | 291.72 × 2.55 - 114.4 × 2.55^2 /2 +( -247.962) |  | = | 123.981 | kN・m |  | b | -30.888 | 291.72 | -102.96 | 34.32 | D29 ctc 250 | 5.1 | 100.9 | 0.45 | 0.22
| ｺﾝｸﾘｰﾄの許容せん断応力度 |  |  | τa = | 0.39 | N/mm2 | [6 empty] | Mba = | kab * (θa + 2θｂ + R） + Ｃba | [6 empty] | Mcd = | kcd * (2θc + θd + R） + Ｃcd | [22 empty] | 正面側壁 | b | -247.962 | 102.96 | 291.72 | 154.44 | D29 ctc 250 | 5.1 | 122.6 | 0.58 | 0.35
| ｺﾝｸﾘｰﾄの許容せん断応力度 |  |  | τa (2d)= | 0.7 | N/mm2 | [6 empty] | = | 1 ×(0+2×θb + R）+(30.888) = 2×θb + R + ( 30.888 ) | [6 empty] | = | 1 ×(2×( -92.254 )+0+ 0）+(-30.888) |  |  |  | = | -215.396 | kN・m | [16 empty] | (b-c) | 中間 | 123.981 | 102.96 | 0 | - | D22 ctc 250 | 3.5 | 80.6 | - | -
| 鉄筋の被り |  |  | = | 10 | cm | [6 empty] | Mbc = | kbc * (2θb + θc + R） + Ｃｂc | [6 empty] | Mdc = | kcd * (θc + 2θd + R） + Ｃdc | [23 empty] | c | -247.962 | 102.96 | -291.72 | -154.44 | D29 ctc 250 | 5.1 | 122.6 | 0.58 | 0.35
[13 empty] | = | 0.353×(2×θb +θc +0）+(-247.962) = 0×θb + θc+ （ -247.962 ) | [6 empty] | = | 1 ×(-92.254 +0+ 0）+(30.888) |  |  |  | = | -61.366 | kN・m | [16 empty] | 右側壁 | c | -215.396 | 291.72 | 102.96 | -34.32 | D29 ctc 250 | 5.1 | 100.9 | 0.45 | 0.22
[13 empty] | Mcb = | kbc * (θb + 2θc + R） + Ｃcb | [30 empty] | (c-d) | 中間 | 15.444 | 291.72 | 0 | - | D13 ctc 250 | 1.3 | 2.2 | - | -
[13 empty] | = | 0.353 ×(θb + 2×θc +0）+(247.962) =×θb + 0θc + ( 247.962 ) | [6 empty] | 節点方程式の検算 | [24 empty] | d | -61.366 | 291.72 | -102.96 | 34.32 | D29 ctc 250 | 1.3 | 1.1 | 0.04 | 0.27
[13 empty] | Mcd = | kcd * (2θc + θd + R） + Ｃcd | [6 empty] | Mba + Mbc = | 30.888 +( -247.962) |  |  |  | = | -217 | no
[13 empty] | = | 1 ×(2×θc +0+ R）+(-30.888) = 2×θc + R + ( -30.888 ) | [6 empty] | Mcb + Mcd = | 247.962 +( -215.396) |  |  |  | = | 33 | no
[13 empty] | Mdc = | kcd * (θc + 2θd + R） + Ｃdc | [6 empty] | 層方程式の検算
[13 empty] | = | 1 ×(θc +0+ R）+(30.888) = θc + R + ( 30.888 ) | [6 empty] | (Mab + Mba + Mcd + Mdc)+ 1.8×114.4×1.8/2-1.8×114.4×1.8/2
[20 empty] | = | (-30.888+30.888+(-215.396)+(-61.366))+185.328-185.328 |  |  |  |  | = | -276.762 | no
123.98
15.44
-30.89
-61.37
30.89
-215.40
102.96
-102.96
-102.96
15.44
102.96
291.72
-291.72
-247.96
-247.96
-
-
-
-
+
-
-
-
+
+
+
+
+
-
-
Note on X15: 別途、計算を行い入力願います。
Note on X16: 別途、計算を行い入力願います。
Note on X17: 別途、計算を行い入力願います。

## ﾜｰｸｼｰﾄの解説書
名 称 | ： | 固定端門形ラーメンの構造計算（参考）（設計支援）
取り扱い種別 | ： | フリーソフト
問合せ先 | ： | mirainet1712@topaz.plala.or.jp
条件 | ： | 三辺に同じ等分布荷重が作用する場合のみ、計算可能です。
部材厚は三辺とも同厚とし、端部は両方とも固定されています。
使用法 | ： | 固定端門形ラーメンシート
| 1 | 薄いグリーンのセルのみ入力します。
| 2 | 申し訳ありませんが、３ページ目の’式(1)(2)(3)の連立方程式’は、使用者において解いて下さい。
| 3 | 計算されたモーメント・せん断力・軸力により、断面検討をして下さい。
| 4 | モーメント図、せん断力図は使用者で作図してください。
ご注意
成果出力した結果を十分確認し、使用者の責任においてご使用下さい。
このプログラムを使用した事によって、いかなる損害が発生しましても、一切保証出来ません。