## ﾎﾞｯｸｽﾗｰﾒﾝ
[12 empty] | ラーメン解析は、”たわみ角法によって行う | [7 empty] | 節点曲げモーメントは、平衡方程式である節点方程式及び層方程式から未知変数量を求める | [8 empty] | 各部材の設計断面力の計算 | [7 empty] | 断面力図
| （ボックスラーメンをたわみ角法により解く） | [10 empty] | 未知変数量の選定 |  | 対称構造、対称荷重であることから、 | [5 empty] | ことによって計算できる。 | [8 empty] | 側壁 | （a-b) | 及び | 側壁 | （ｃ-ｄ)
形状・寸法 | [5 empty] | 0.6 |  | 5 |  | 0.6 |  |  | Ψ = 0 | φa = -φd φｂ = -φｃ | [14 empty] | 1) | せん断力 | [9 empty] | 曲げモーメント図 |  |  | せん断力図
| 内幅（長辺） | = | 5 | m | [8 empty] | ゆえに、未知変数量は、φa、φd の計2個である。 | [6 empty] | 節点方程式 | [9 empty] | 節点せん断力
| 内幅（短辺） | = | 3 | m | 0.6 | [14 empty] | 節点B ： | Mab + Mad = 2φa + φb + (-121.5) + 0.643φa + 294=0 | [8 empty] | Sab | = | W × L / 2
| 壁厚 | = | 0.6 | m |  |  | b |  |  | c | L= | 荷重項の計算 |  | W= | 112.5 | kN/m |  |  |  |  | 2.643φa + φb = -172.5 |  |  |  | ・・・・・・・・(1) | [5 empty] | = | 112.5 × 3.6/2 |  | = | 202.5 | kN
| 全高 | = | 12.5 | m | 3 | [5 empty] | 3.6 |  | Cab = | - W * L^2 / 12 | [5 empty] | 節点C ： | Mba + Mbc = φa + 2φb + (121.5) +0.643φb + (-294) = 0
| （壁付け根からの高さ） | [11 empty] | = | -112.5 × 3.6^2 / 12 |  |  | = | -121.5 | kN・m |  | φa + 2.643φb = 172.5 |  |  |  | ・・・・・・・・(2) |  |  |  | 2) | 最大曲げモーメント
[5 empty] | 0.6 |  | a |  |  | d |  |  | Cba = | W * L^2 / 12 | [15 empty] | Mab(max) | = | W × L^2 / 8 + Mab
[13 empty] | = | 112.5 × 3.6^2 / 12 |  |  | = | 121.5 | kN・m |  | 式(1)(2)の連立方程式を解いて | [9 empty] | = | 112.5 × 3.6^2 / 8 + (-226.49) |  | = | -44.24 | kN・m
[13 empty] | Cad = | W * B^2 / 12 | [6 empty] | φa = | -104.99 | kN・m
[7 empty] | B= | 5.6 |  |  |  |  | = | 112.5 × 5.6^2 / 12 |  |  | = | 294 | kN・m |  | φb = | 104.99 | kN・m | を得る。 |  |  |  |  | 側壁 | （b-c) | 及び | 側壁 | （a-ｄ)
[13 empty] | Cbc = | W * B^2 / 12 | [14 empty] | 1) | せん断力
[13 empty] | = | -112.5 × 5.6^2 / 12 |  |  | = | -294 | kN・m | [10 empty] | 節点せん断力
部材に作用する荷重 | [29 empty] | Sad | = | W × B / 2
|  |  | 112.5 | kN/m | [16 empty] | 以上から、各節点曲げモーメントは次のように求まる。 | [9 empty] | = | 112.5 × 5.6/2 |  | = | 315 | kN
[21 empty] | Mab = | kab * (2φa +φｂ + Ψ） + Ｃａｂ
[12 empty] | 節点(端部）曲げモーメントの計算 | [8 empty] | = | 2×(-104.99)+ (104.99) + ( -121.5 ) |  |  |  | = | -226.49 | kN・m | 2) | 最大曲げモーメント
[5 empty] | 112.5 | kN/m | [6 empty] | 剛比 | [7 empty] | Mba = | kab * (φa + 2φｂ + Ψ） + Ｃab | [7 empty] | Mad(max) | = | W × B^2 / 8 + Mbc
[13 empty] | Kab = | Kcd = | I / 3.6 | [5 empty] | = | -104.99 + 2×(104.99)+ ( 121.5 ) |  |  |  | = | 226.49 | kN・m |  |  | = | 112.5 × 5.6^2 / 8 + (-226.49) |  | = | 214.51 | kN・m
[13 empty] | Kbc = | Kad = | I / 5.6 | [5 empty] | Mad = | kbc * (2φa + φd + Ψ） + Ｃad | [14 empty] | 設計断面力及び実応力度等の集計表
[13 empty] | ｋab = | K0 とおくと | [6 empty] | = | 0.643×(-104.99) + 294 |  |  |  | = | 226.49 | kN・m | 軸 力
| 112.5 | kN/m | [5 empty] | 112.5 | kN/m |  |  |  | ｋab = | kcd = | Kab/K0= |  | = | 1 |  |  | Mbc = | kbc * (2φb + φc + Ψ） + Ｃcb | [7 empty] | Nab | = | Sad |  | = | 315 | kN |  | 照査 | M | N | S | As | σc | σs | τ
[13 empty] | kｂｃ = | kad = | Kbc/K0= |  | = | 0.643 |  |  | = | 0.643×(104.99) + ( -294 ) |  |  |  | = | -226.49 | kN・m | [9 empty] | 位置 | kN・m | kN | kN | （径とピッチ） | kN/mm2 | kN/mm2 | kN/mm2
[30 empty] | Nad | = | Sab |  | = | 202.5 | kN | 左側壁 | a | 226.49 | 315 | 202.5 | D29 ctc 250 | 6.5 | 138.5 | 0.41
[13 empty] | 左右対称なので左半分のモーメントを考慮する。 | [23 empty] | (a-b) | 中間 | 44.24 | 315 | 0 | D13 ctc 250 | 1.3 | 0.8 | -
[5 empty] | 112.5 | kN/m | [6 empty] | Mab = | kab ×(2φa +φｂ + Ψ） + Ｃａｂ | [6 empty] | 節点方程式の検算 | [16 empty] | b | 226.49 | 315 | 202.5 | D29 ctc 250 | 6.5 | 138.5 | 0.41
設計条件 | [12 empty] | = | 1 ×(2φa + φb + 0）+(-121.5) = 2φa + φb + ( -121.5 ) | [6 empty] | Mab + Mad = | -226.49 +( 226.49) |  |  |  | = | 0 | ok! | [8 empty] | 上側壁 | b | 226.49 | 202.5 | 315 | D29 ctc 250 | 6.4 | 158.8 | 0.63
| 鉄筋の許容引張応力度 |  |  | σsa= | 160 | N/mm2 | [6 empty] | Mba = | kab ×(φa + 2φｂ + Ψ） + Ｃba | [6 empty] | Mba + Mbc = | 226.49 +( -226.49) |  |  |  | = | 0 | ok! | [8 empty] | (b-c) | 中間 | 214.51 | 202.5 | 0 | D29 ctc 250 | 6.1 | 148.2 | -
| ｺﾝｸﾘｰﾄの許容圧縮応力度 |  |  | σca= | 8 | N/mm2 | [6 empty] | = | 1 ×(φa + 2φb + 0）+(121.5) = φa + 2φb + ( 121.5 ) | [23 empty] | c | 226.49 | 202.5 | 315 | D29 ctc 250 | 6.4 | 158.8 | 0.63
| ｺﾝｸﾘｰﾄの許容せん断応力度 |  |  | τa = | 0.39 | N/mm2 | [6 empty] | Mad = | kad ×(2φa + φd + Ψ） + Ｃad | [22 empty] | 右側壁 | c | 226.49 | 315 | 202.5 | D29 ctc 250 | 6.5 | 138.5 | 0.41
| ｺﾝｸﾘｰﾄの許容せん断応力度 |  |  | τa (2d)= | 0.7 | N/mm2 | [6 empty] | = | 0.643×(2φa +φd +0）+(294) = 0.643φa + 294 | [22 empty] | (c-d) | 中間 | 44.24 | 315 | 0 | D13 ctc 250 | 1.3 | 0.8 | -
| 鉄筋の被り |  |  | = | 10 | cm | [6 empty] | Mbc = | kbc ×(2φb + φc + Ψ） + Ｃcb | [23 empty] | d | 226.49 | 315 | 202.5 | D29 ctc 250 | 6.5 | 138.5 | 0.41
[13 empty] | = | 0.643 ×(2φb + φc +0）+(-294) =0.643φb + ( -294 ) | [22 empty] | 下側壁 | d | 226.49 | 202.5 | 315 | D29 ctc 250 | 6.4 | 158.8 | 0.63
[37 empty] | (a-d) | 中間 | 214.51 | 202.5 | 0 | D29 ctc 250 | 6.1 | 148.2 | -
[38 empty] | a | 226.49 | 202.5 | 315 | D29 ctc 250 | 6.4 | 158.8 | 0.63
226.49
44.24
226.49
226.49
226.49
202.50
202.50
202.50
44.24
226.49
315.00
315.00
226.49
-
+
-
+
+
-
-
315.00
226.49
226.49
315.00
202.50
214.51
214.51
+
Note on X11: 別途、計算を行い入力願います。
Note on X12: 別途、計算を行い入力願います。

## ﾜｰｸｼｰﾄの解説書
名 称 | ： | ボックスﾗｰﾒﾝの構造計算（参考）（設計支援）
取り扱い種別 | ： | フリーソフト
問合せ先 | ： | mirainet1712@topaz.plala.or.jp
条件 | ： | 四辺に同じ等分布荷重が作用する場合のみ、計算可能です。
部材厚は四辺とも同厚とします。
使用法 | ： | ボックスラーメンシート
| 1 | 薄いグリーンのセルのみ入力します。
| 2 | 申し訳ありませんが、３ページ目の’式(1)(2)の連立方程式’は、使用者において解いて下さい。
| 3 | 計算されたモーメント・せん断力・軸力により、断面検討をして下さい。
| 4 | モーメント図、せん断力図は使用者で作図してください。
ご注意
成果出力した結果を十分確認し、使用者の責任においてご使用下さい。
このプログラムを使用した事によって、いかなる損害が発生しましても、一切保証出来ません。