## ウイング
ウイングの検討 |  | 位置： | [7 empty] | A部分について
| ボックスカルバートに取付けるウイングは、パラレルウイングが一般的であり、 | [9 empty] | せん断力 | （台形部分の土圧によるせん断力 台形基部）
| 以下に示す設計方法ではこの構造について記述する。 | [9 empty] | Sa = | 1/2 *γ*k0*(La^3/(3*n^2)+La^2/n*(h1+h0)+La*(h1^2+2*h0*h1))
① | ウイングに作用する水平土圧は静止土圧とし、土圧係数は0.5を標準とする。 | [9 empty] | = | 1/2*18*0.5*(2.5^3 /(3*1.316^2 +2.5^2 /1.316*(1+0.556)+2.5*(1^2 +2*0.556*1))
② | ウイングは、カルバート本体を固定端とする片持ちばりとして、ウイング取付け部全幅で設計する。 | [11 empty] | = | 70.547 | kN
③ | 根入れ1mの前面部分の土圧は考えないものとする。尚、根入れ1mは盛土の場合であり、
| 擁壁を巻立てる場合はその形状寸法に合わせて適当に定める。 | [9 empty] | 曲げモーメント | （台形部分の土圧による曲げモーメント 台形基部）
[6 empty] | B | A |  |  |  | Ma= | 1/2 *γ*k0*(La^4/(12*n^3)+La^2/(3*n)*(h1+h0)+La^2/2*(h1^2+2*h0*h1))
形状・寸法 | [10 empty] | = | 1/2*18*0.5*(2.5^4 /(12*1.316^2)+2.5^3 /(3*1.316)*(1+0.556)+2.5^2 /2*(1^2 +2*0.556*1))
| A区間長 | La = | 2.5 | m |  |  |  |  | 1 |  |  |  | = | 65.87 | kN・m
| B区間長 | Lb = | 1.2 | m | 2.9 | B部分 | A部分
| 内側高さ | H = | 2.9 | m |  |  |  |  | 1.9 | B部分について
| 端部高さ | h1 = | 1 | m | [6 empty] | せん断力 | （矩形部分の土圧によるせん断力 矩形基部）
| 壁圧 | B = | 0.4 | m |  | B | A |  |  |  | Sb = | 1/2*γ*k0*(H^2+2*h0*H)*Lb
| 底辺勾配 | (1:n) 1: | 1.316 |  |  | 1.2 | 2.5 |  |  |  | = | 1/2*18*0.5*(2.9^2 +2*0.556*2.9)*1.2 | = | 62.828 | kN
設計条件 | [10 empty] | 曲げモーメント | （矩形部分の土圧による曲げモーメント 矩形基部）
| 土の単位重量 |  |  | γ = | 18 | kN/m3 |  |  |  |  | Mb= | 1/4*γ*k0*(H^2+2*h0*H)*Lb^2
| 土圧係数 |  |  | k0 = | 0.5 | [5 empty] | = | 1/4*18*0.5*(2.9^2 +2*0.556*2.9)*1.2^2 | = | 37.697 | kN・m
| 活荷重 |  |  | q = | 10 | kN/m2
| 鉄筋の許容引張応力度 |  |  | σsa= | 160 | N/mm2 |  |  |  | せん断力の合計 |  | （単位幅（高さ）当たり）
| ｺﾝｸﾘｰﾄの許容圧縮応力度 |  |  | σca= | 8 | N/mm2 |  |  |  |  | S = | ( Sa + Sb )/ H
| ｺﾝｸﾘｰﾄの許容せん断応力度 |  |  | τa = | 0.39 | N/mm2 |  |  |  |  | = | (70.547 + 62.828) / 2.9 | = | 45.991 | kN
| 鉄筋の被り |  |  | = | 10 | cm
[10 empty] | 曲げモーメント |  | （単位幅（高さ）当たり）
活荷重の換算高さ | [10 empty] | M = | ( Ma + Sa * Lb + Mb )/ H
| h0 = | q / γe | [8 empty] | = | ( 65.87 + 70.547 * 1.2 + 37.697 )/ 2.9 | = | 64.905 | kN・m
| = | 10 / 18 |  |  |  |  | = | 0.556 | m

## 断面検討
|  | 鉄筋コンクリートの断面計算 （単鉄筋） | [5 empty] | 鉄筋径 | 公称断面積
配筋位置 | 上流右側A-A | [6 empty] | 6 | 0.3167
[8 empty] | 10 | 0.7133
| 鉄筋径 Ｄ | 22 | mm | d | As | H |  | 13 | 1.267
| 配筋本数 | 4 | 本 |  |  |  |  | 16 | 1.986
| 鉄筋被り | 10 | cm |  | b |  |  | 19 | 2.865
[8 empty] | 22 | 3.871
| 曲げモーメント |  |  | Ｍ＝ | 64.905 | kN・m |  | 25 | 5.067
| せん断力 |  |  | Ｓ＝ | 45.991 | kN |  | 29 | 6.424
[8 empty] | 32 | 7.942
| 部材幅 |  |  | ｂ＝ | 100 | cm |  | 35 | 19.566
| 部材高 |  |  | Ｈ＝ | 40 | cm |  | 38 | 11.4
| 有効高（引張側） |  |  | ｄ＝ | 30 | cm |  | 41 | 13.4
| 配筋量（引張側） |  |  | Ａｓ＝ | 15.484 | cm2
| ヤング係数比 |  |  | ｎ＝ | 15
判定
| コンクリートの圧縮応力度 |  |  | σc= | 4.9958 | N/mm2 | ◯
| 鉄筋 の引張応力度 |  |  | σs= | 156.6201 | N/mm2 | ◯
| コンクリートのせん断応力度 |  |  | τ = | 0.17184 | N/mm2 | ◯
| コンクリートの許容圧縮応力度 |  |  | σca= | 8 | N/mm2
| 鉄筋 の許容引張応力度 |  |  | σsa= | 160 | N/mm2
| コンクリートの許容せん断応力度 |  |  | τa = | 0.39 | N/mm2
単鉄筋
|  | p ＝ | As/(b*d)
|  | ＝ | 0.0051613
|  | k ＝ | √(2*n*p+(n*p)^2)-n*p
|  | ＝ | 0.32362
|  | j ＝ | 1-(k/3)
|  | ＝ | 0.89213
|  | σｃ＝ | (2*M*10^5)/(b*d^2*k*j)
|  | ＝ | 499.5772
|  | σｓ＝ | (M*10^5)/(b*d^2*p*j)
|  | ＝ | 15662.0055
|  | τ＝ | (S*10^3)/(b*j*d)
|  | ＝ | 17.184

## ﾜｰｸｼｰﾄの解説書
名 称 | ： | ボックスウイングの構造計算（参考）（設計支援）
取り扱い種別 | ： | フリーソフト
問合せ先 | ： | mirainet1712@topaz.plala.or.jp
条件 | ： | 形状・寸法のモーメントとせん断力を計算します。
使用法 | ： | ウイングシート
| 1 | 薄いグリーンのセルのみ入力します。
ご注意
成果出力した結果を十分確認し、使用者の責任においてご使用下さい。
このプログラムを使用した事によって、いかなる損害が発生しましても、一切保証出来ません。