## 入力
ｺﾝｸﾘｰﾄﾌﾞﾛｯｸ積の安定計算ⅡVer.230607.01（延長1mあたり） | [14 empty] | 赤文字のみ入力可。 | [13 empty] | ユーザー名： |  |  |  |  | シビルテン | [5 empty] | 様 |  |  | ユーザー番号： |  |  |  |  | A0001
| 現場名 ： |  |  | A | [24 empty] | 注意 ： ユーザー様ご自身で使用する以外は、コピー厳禁となります。
| 構造物 ： |  |  | コンクリートブロック積工 H=3.0m
| *****このソフトの使用上の注意：このソフトを使用して生じた、いかなる損害にも、作者は一切責任を負いません。自己の責任においてのみ使用してください。***** | [50 empty] | 基礎斜面と間知裏の交点を求める
| （1）ﾌﾞﾛｯｸ積の形状 | [16 empty] | 63.435 |  |  | ° | タイプ | [30 empty] | （交点計算にあたっては、基礎つま先下を0,0とする。）
|  | H1= |  | 3 |  | m | ブロック積高さ | [9 empty] | L3= | 1.5 |  | L1= | 0.4 |  |  |  | tanθ= |  | 0.5 |  | θ= |  | 26.565 |  |  | ⇒ | 63.435 |  |  | ° |  | *試用版は背面土の内部摩擦角の変更ができません。 | [12 empty] | 直線の方程式 Y=aX+b | [8 empty] | Y：縦軸 X：横軸
|  | D1= |  | 0.45 |  | m | 基礎つま先厚 | [22 empty] | 転倒計算の支点は根石前面です。 | [22 empty] | 基礎斜面の直線式
|  | D2= |  | 0.2 |  | m | 基礎かかと厚 | [14 empty] | α= |  | 0 |  |  | o | [26 empty] | a= | -0.25 |  |  | ÷ | 0.85 |  |  | = | -0.29412
|  | W1= |  | 0.2 |  | m | 基礎つま先長 | [46 empty] | Y= | -0.29412 |  |  | X+b
|  | W2= |  | 1.05 |  | m | 基礎幅 | [5 empty] | H1= |  |  | S=1： |  | 0.5 | [5 empty] | H2= | [5 empty] | ********** 計 算 結 果 ********** | [23 empty] | 0.45 |  |  | = | -0.29412 |  |  | * | 0.2 |  | + | b
|  | L1 = |  | 0.4 |  | m | 天端控え長 |  |  |  |  | H0= | 3 | [10 empty] | 3.25 | [5 empty] | 1）転倒の計算 | [10 empty] | V= | 43.9783 |  |  |  | H= | 16.5317 | [9 empty] | = | -0.058824 |  |  | + | b
|  | L2 = |  | 0.8 |  | m | 下端控え長 |  |  |  |  | 3.45 |  |  |  |  | L2= | 0.8 |  | θ= |  |  |  | ( | 3.2124 |  | ) |  |  |  | 合力の作用位置からの偏心距離 | [24 empty] | b | = | 0.50882
|  | S = |  | 1： | 0.5 |  | 前面勾配 | [7 empty] | W1= | 0.2 |  |  |  | -20.136 |  |  | ° | (間知裏高) | [7 empty] | e1= | -0.14652 |  |  | ｜e1｜= |  |  | 0.14652 |  |  | > | (B/6)= |  | 0.13333 |  |  | OK | [5 empty] | Y= | -0.29412 |  |  | X | + | 0.50882
|  | γｃ= |  | 23.5 |  | kN/m3 |  | ｺﾝｸﾘｰﾄ単位重量 | [11 empty] | tanθ= |  | 0.36667 | [9 empty] | (e1がﾏｲﾅｽのときは,背面土側に転倒となり,背面土の受働土圧で安定となる。) | [20 empty] | 間知裏の直線式
[24 empty] | KA= |  | 0.19006 | [24 empty] | （作者用注意書き） |  |  | Y= | 2.7273 |  |  | X+b
[13 empty] | D1= | [7 empty] | D2= |  |  | (常時土圧係数) | [7 empty] | 転倒安全率 |  |  |  | = | 41.9917 |  |  | = | 2.338 |  |  | > | 1.5 |  |  | OK |  |  | 転倒安全率の計算式あり |  |  | 3.45 |  |  | = | 2.7273 |  |  | * | 2.1 |  | + | b
| （2）背面土の土質定数 | [11 empty] | 0.45 | [5 empty] | 0.128 |  | 0.2 |  | 基礎幅の余裕 |  |  |  |  | ○ | [8 empty] | 17.9569 | [13 empty] | この２行削除しないこと | [5 empty] | = | 5.7273 |  |  | + | b
|  | γa= |  | 16 |  | kN/m3 |  | 土の単位体積重量 |  |  |  | 粘着力が判明している場合は一軸圧縮強度に２倍の数値を入力してください。粘着力の考慮は設計者が慎重に判断してください。 |  |  |  |  | 1.05 | [12 empty] | 2）滑動の計算 | [10 empty] | V= | 52.492 |  |  |  | H= | 21.3715 | [8 empty] | b | = | -2.2773
|  | qu= |  | 0 |  | kN/m2 |  | 一軸圧縮強度 | [8 empty] | W2= | [14 empty] | Fs= |  | 1.4181 |  |  | < | 1.5 | [9 empty] | NG | [5 empty] | Y= | 2.7273 |  |  | X | + | -2.2773
|  | φ= |  | 28.55 |  | o |  | 土の内部摩擦角 | [8 empty] | 合力の作用位置(d:基礎前面からの距離)が基礎幅の1/6を下回るときは計算不能となります。本ｿﾌﾄの仕様です。 | [35 empty] | Xを求める
|  | c = |  | 0 |  | kN/m2 |  | （qu/2)粘着力 | [21 empty] | 3）地耐力の計算 | [15 empty] | 基礎つま先のM比 | [7 empty] | Y= | -0.29412 |  |  | X | + | 0.50882
|  | α= |  | 0 |  | o |  | 背面土勾配 |  |  | 28.55 |  | °を上限とする。 |  |  |  | B/6= |  | 0.175 |  | < | d= | 0.53637 |  |  | 計算有効 |  |  |  |  | ア）その1 | [14 empty] | ΣMr |  | = | 2.064 |  |  |  | - | Y= | 2.7273 |  |  | X | + | -2.2773
|  | θ= |  | -20.136 |  | o |  | ブロック積裏転び | [22 empty] | 合力の作用位置からの偏心距離 | [14 empty] | ΣMo | [7 empty] | 0= | -3.0214 |  |  | X | + | 2.7861
|  | δ= |  | 19.0333 |  | o |  | 壁面摩擦角(2φ/3) |  |  |  |  | δE= |  | 14.275 |  | o |  | 壁面摩擦角(φ/2) | [12 empty] | e2= |  | -0.011371 |  |  | ｜e2｜= |  |  | 0.011371 |  |  | < | (B/6)= |  | 0.175 |  |  | OK |  | （作者用注意書き） |  |  | X= | 0.92212 |  |  | （基礎つま先下を0,0としたときのX座標）
| （3）基礎地盤の土質定数 | [31 empty] | （ | 0 |  |  | ） | (e2<0のときは、背面土側に転倒となり、背面の受働土圧で安定となり計算上の偏心は生じない。よって、e2<0のときは地耐力確認においては偏心無しとして計算する。) | [12 empty] | e2に関するコメントあり |  | Yを求める
|  | φ= |  | 30 |  | o |  | 内部摩擦角 |  |  |  |  | 滑動安全率の確認に当たっては、基礎地盤のｃφと砕石基礎のφと比較して小さい方を採用してください。本バージョンでは自動判断できません。 | [37 empty] | この２行削除しないこと |  |  | Y= | -0.29412 |  |  | * | 0.92212 |  |  | + | 0.50882
|  | c = |  | 0 |  | kN/m2 |  | 粘着力 | [23 empty] | q1= |  | 46.744 |  |  | kN/m2 |  | < | 150 |  |  | kN/m2 |  |  |  |  | OK | [5 empty] | = | 0.23761 |  |  | （基礎つま先下を0,0としたときのY座標）
|  | Q= |  | 150 |  | kN/m2 |  | 常時許容支持力（通常極限値の1/3） | [8 empty] | 摩擦係数μ= tanφ = | [5 empty] | 0.57735 | [8 empty] | q2= |  | 53.2408 |  |  | kN/m2 |  | < | 150 |  |  | kN/m2 |  |  |  |  | OK |  |  | （作者用注意書き） |  | よって求める基礎斜面と間知裏の交点の座標は以下のとおり
|  | Q= |  | 450 |  | kN/m2 |  | 地震時許容支持力（通常極限値の1/2） | [25 empty] | (e2<0のときは、背面土側に転倒となり、背面の受働土圧で安定となり計算上の偏心は生じない。よって、e2<0のときは地耐力確認においては偏心無しとして計算し、ｲ)その2を採用する。) | [16 empty] | コメントあり |  |  | 基礎つま先下を0,0としたときの座標
| （4）上載荷重 | [16 empty] | 計算有効 | [32 empty] | この行削除しないこと |  |  | X= | 0.92212
|  | q = |  | 5 |  | kN/m2 | [24 empty] | イ）その2 | [22 empty] | Y= | 0.23761
| （5）震度係数 | [30 empty] | q=(Fv+Bv*cosθ)/B | [6 empty] | 48.2154 |  |  | kN/m2 |  | < | 150 |  |  | kN/m2 |  | OK |  |  |  | 根石前面を0,0としたときの座標
|  | Kh= |  | 0 |  |  |  | 常時は0(ゼロ)を入力する。 | [45 empty] | X= | 0.92212 |  |  | - | 0.2 |  |  | = | 0.72212
| （6）地震時の選択 | [52 empty] | Y= | 0.23761 |  |  | - | 0.45 |  |  | = | -0.21239
|  | 選択 |  | 2 |  | 下記を選択し 1 又は 2 又は 3 を入力する。 | [10 empty] | ①②③ともクリアするれば一番良いが、設計者の判断による。一般的に土木は①を建築は②③をクリアすべし。
|  | ① | 地震時土圧、躯体慣性力あり | [8 empty] | 1
|  | ② | 地震時土圧、躯体慣性力なし | [8 empty] | 2
|  | ③ | 常時土圧、躯体慣性力あり | [8 empty] | 3
| （7）安全率 |  |  |  |  | 常時 |  |  | 地震時 |  | 通常値 |  |  | 常時 |  | 地震時
|  | 転倒 |  |  |  | 1.5 |  |  | 1 |  |  | 転倒 |  | 1.5 |  | 1 |  |  |  | 転倒に対する安定確認を偏心距離のみで判定する場合は、転倒の安全率の入力欄を空欄としてください。
|  | 滑動 |  |  |  | 1.5 |  |  | 1 |  |  | 滑動 |  | 1.5 |  | 1
入力はここまで

## 結果
計 算 結 果
現場名 ： |  |  | A
構造物 ： |  |  | コンクリートブロック積工 H=3.0m
計算条件： |  |  | 常時
1）転倒の計算
| 合力の作用位置 | [16 empty] | ※注意 |  | この行コメントあり削除しないこと |  | （作者用注意書き）
|  | e1= | -0.14652 |  | m | ｜e1｜= |  |  | 0.14652 |  |  | > | (B/6)= | 0.13333 |  | m | OK | 背面土の粘着力c及び内部摩擦角φの数値が増加すると、背面土の強度は増加し、さらに安定化することになります。 |  |  |  |  | この行コメントあり削除しないこと
|  |  | (e1がﾏｲﾅｽのときは、背面土側に転倒となり、背面の受働土圧で安定となる。) | [19 empty] | （作者用注意書き）
|  | 転倒安全率 |  |  | = | ΣMr |  | = | 41.9917 |  |  | = | 2.338 | > | 1.5 |  | OK |  | 転倒安全率の計算式あり
[6 empty] | ΣMo |  |  | 17.9569 | [9 empty] | この２行削除しないこと |  | （作者用注意書き）
2）滑動の計算
|  | Fs= |  | 1.4181 |  | < | 1.5 |  |  |  | NG
3）地耐力の計算
ア）その1
| 合力の作用位置 | [16 empty] | ※注意 |  | この行コメントあり削除しないこと |  | （作者用注意書き）
|  | e2= | -0.011371 |  | m | ｜e2｜= |  |  | 0.011371 |  |  | < | (B/6)= | 0.175 |  | m | OK | 背面土の粘着力c及び内部摩擦角φの数値が増加すると、背面土の強度は増加し、さらに安定化することになります。 |  |  |  |  | この行コメントあり削除しないこと
|  | ( | 0 |  | ) | (e2<0のときは、背面土側に転倒となり、背面の受働土圧で安定となり計算上の偏心は生じない。よって、e2<0のときは地耐力確認においては偏心無しとして計算する。) | [12 empty] | e2に関するコメントあり |  |  |  | （作者用注意書き）
[19 empty] | この２行削除しないこと |  | （作者用注意書き）
|  | q1= |  | 46.744 |  | kN/m2 |  | < | 150 |  |  | kN/m2 |  |  | OK
|  | q2= |  | 53.2408 |  | kN/m2 |  | < | 150 |  |  | kN/m2 |  |  | OK
|  |  |  | (e2<0のときは、背面土側に転倒となり、背面の受働土圧で安定となり計算上の偏心は生じない。よって、e2<0のときは地耐力確認においては偏心無しとして計算し、ｲ)その2を採用する。) | [14 empty] | e2に関するコメントあり
[19 empty] | この２行削除しないこと |  | （作者用注意書き）
イ）その2
|  | q=(Fv+Bv*cosθ)/B |  |  |  | = | 48.2154 |  |  | kN/m2 |  | < | 150 | kN/m2 |  | OK

## 重量重心（その1）
間知ブロックの重量及び重心（転倒用）
面積、重心は座標からベクトルを用いた公式により求める
| X(m) | Y(m) | 三角形の面積A(m2) |  | 三角形の重心GX(m) |  | 三角形の重心GY(m) |  | MX | MY
0 | 0 | 0 | 0 | (X1*Y0-X0*Y1)/2 | 0.5 | (X0+X1)/3 | 1 | (Y0+Y1)/3 | 0 | 0
1 | 1.5 | 3 | 0.6 | (X2*Y1-X1*Y2)/2 | 1.1333 | (X1+X2)/3 | 2 | (Y1+Y2)/3 | 0.68 | 1.2
2 | 1.9 | 3 | 1.285 | (X3*Y2-X2*Y3)/2 | 0.87404 | (X2+X3)/3 | 0.9292 | (Y2+Y3)/3 | 1.1231 | 1.194
3 | 0.72212 | -0.21239 | 0 | (X4*Y3-X3*Y4)/2 | 0.24071 | (X3+X4)/3 | -0.070796 | (Y3+Y4)/3 | 0 | 0
4 | 0 | 0
∑ |  |  | 1.885 | [5 empty] | 1.8031 | 2.394
単位重量：γｃ= |  | 23.5 | kN/m3 |  |  |  | X:横軸座標
断面積:｜ΣA｜= |  | 1.885 | m2 |  |  |  | Y：縦軸座標
重量：ΣA*γｃ= |  | 44.2965 | kN/m |  |  |  | MX:三角形の断面一次モーメント(m3)
多角形の断面一次モーメント:ΣMX=Σ｜A*GX｜= |  |  |  |  | 1.8031 | m3 | =A*GX
多角形の断面一次モーメント:ΣMY=Σ｜A*GY｜= |  |  |  |  | 2.394 | m3 | MY:三角形の断面一次モーメント(m3)
重心:GX=ΣMX/｜ΣA｜= |  |  | 0.95658 | m |  |  | =A*GY
重心:GY=ΣMY/｜ΣA｜= |  |  | 1.27 | m
間知ブロックと基礎の重量及び重心（支持力、滑動用）
面積、重心は座標からベクトルを用いた公式により求める
No. | X(m) | Y(m) | 三角形の面積A(m2) |  | 三角形の重心GX(m) |  | 三角形の重心GY(m) |  | MX | MY
0 | 0 | 0 | 0 | (X1*Y0-X0*Y1)/2 | 0 | (X0+X1)/3 | 0.15 | (Y0+Y1)/3 | 0 | 0
1 | 0 | 0.45 | 0.045 | (X2*Y1-X1*Y2)/2 | 0.066667 | (X1+X2)/3 | 0.3 | (Y1+Y2)/3 | 0.003 | 0.0135
2 | 0.2 | 0.45 | 0.0375 | (X3*Y2-X2*Y3)/2 | 0.63333 | (X2+X3)/3 | 1.3 | (Y2+Y3)/3 | 0.02375 | 0.04875
3 | 1.7 | 3.45 | 0.69 | (X4*Y3-X3*Y4)/2 | 1.2667 | (X3+X4)/3 | 2.3 | (Y3+Y4)/3 | 0.874 | 1.587
4 | 2.1 | 3.45 | 1.3412 | (X5*Y4-X4*Y5/2 | 1.0074 | (X4+X5)/3 | 1.2292 | (Y4+Y5)/3 | 1.3511 | 1.6486 |  | C61 | C60
5 | 0.92212 | 0.23761 | 0.032533 | (X6*Y5-X5*Y6)/2 | 0.65737 | (X5+X6)/3 | 0.14587 | (Y5+Y6)/3 | 0.021386 | 0.0047456 |  | 1.05 | 0.922
6 | 1.05 | 0.2 | 0.105 | (X7*Y6-X6*Y7)/2 | 0.7 | (X6+X7)/3 | 0.066667 | (Y6+Y7)/3 | 0.0735 | 0.007 | 基礎幅の余裕 | (C61-C60)： |  | 1.05-0.922= | 0.128
7 | 1.05 | 0 | 0 | (X8*Y7-X7*Y8)/2 | 0.35 | (X7+X8)/3 | 0 | (Y7+Y8)/3 | 0 | 0
8 | 0 | 0
∑ |  |  | 2.2512 | [5 empty] | 2.3467 | 3.3096
単位重量= |  | 23.5 | kN/m3 |  |  |  | X:横軸座標
断面積:｜ΣA｜= |  | 2.2512 | m2 |  |  |  | Y：縦軸座標
重 量 = |  | 52.9033 | kN/m |  |  |  | MX:三角形の断面一次モーメント(m3)
多角形の断面一次モーメント:ΣMX=Σ｜A*GX｜= |  |  |  |  | 2.3467 | m3 | =A*GX
多角形の断面一次モーメント:ΣMY=Σ｜A*GY｜= |  |  |  |  | 3.3096 | m3 | MY:三角形の断面一次モーメント(m3)
重心:GX=ΣMX/｜ΣA｜= |  |  | 1.0424 | m |  |  | =A*GY
重心:GY=ΣMY/｜ΣA｜= |  |  | 1.4701 | m

## 重量重心（その2）
間知ブロックの重量重心の計算
躯体データ
1.9
[11 empty] | 1.5 |  |  | 0.4
[11 empty] | 転 | 1.5,3 |  |  |  | 転 | 1.9,0.4
①
3
3.2124
3.45
[14 empty] | ② | [11 empty] | 作成者資料
[7 empty] | 転倒用原点 | [12 empty] | 0.212 | [5 empty] | 図の数値の一部は、座標値を適正に表示するため、少数点以下を3位まで
[9 empty] | 0,0 | [5 empty] | 転 | 0.8,0 |  |  |  |  | 0.25 |  |  |  |  | の四捨五入表示としているため、続きの計算には使用できない。
|  |  | 0.45 |  | 0.25 | [8 empty] | ③ | 0.722,-0.212 |  |  |  | 転 | [6 empty] | よって、一部の数値は以下の数値を使用する。見た目は同じ。
[9 empty] | ④ |  |  | ⑤ | [7 empty] | 0.038 |  |  | 0.2 |  |  | 0.21239 |  | → | 少数点以下の処理していない数値。以下の計算に用いる数値。
[5 empty] | 0.2 | [7 empty] | ⑥ | [12 empty] | 0.038 |  | → | 少数点以下の処理していない数値。以下の計算に用いる数値。
0,0
|  | 地耐力用原点 | [9 empty] | 0.722 |  |  | 0.128 | [10 empty] | 0.722 |  | → | 少数点以下の処理していない数値。以下の計算に用いる数値。
[12 empty] | 0.8 |  |  | 0.05 | [11 empty] | No. | X(m) |  | Y(m)
[27 empty] | 0 | 0 |  | 0
[8 empty] | 0.2 |  |  |  | 0.85 | [14 empty] | 1 | 0 |  | 0.45
[27 empty] | 2 | 0.2 |  | 0.45
[11 empty] | 1.05 | [15 empty] | 3 | 1.7 |  | 3.45
[27 empty] | 4 | 2.1 |  | 3.45
[27 empty] | 5 | 0.92212 |  | 0.23761
|  | 三角形の重心を以下の公式を用いて求める | [24 empty] | 6 | 0.2 |  | 0.45
|  |  | Gx=(ax+bx+cx)/3 | [23 empty] | 7 | 0.92212 |  | 0.23761
|  |  | Gy=(ay+by+cy)/3 | [23 empty] | 8 | 1.05 |  | 0.2
|  | 転倒用原点をx=0,y=0とする | [24 empty] | 9 | 1.05 |  | 0
|  |  | ①の重心 | [23 empty] | 10 | 0 |  | 0
Gx=(ax+bx+cx)/3
|  |  |  | = ( | 0 |  |  | + | 1.5 |  |  | + | 1.9 |  |  | )/3= |  | 1.1333
Gy=(ay+by+cy)/3
|  |  |  | = ( | 0 |  |  | + | 3 |  |  | + | 3 |  |  | )/3= |  | 2
②の重心
Gx=(ax+bx+cx)/3
|  |  |  | = ( | 0 |  |  | + | 1.9 |  |  | + | 0.8 |  |  | )/3= |  | 0.9
Gy=(ay+by+cy)/3
|  |  |  | = ( | 0 |  |  | + | 3 |  |  | + | 0 |  |  | )/3= |  | 1
③の重心
Gx=(ax+bx+cx)/3
|  |  |  | = ( | 0 |  |  | + | 0.8 |  |  | + | 0.722 |  |  | )/3= |  | 0.50733
Gy=(ay+by+cy)/3
|  |  |  | = ( | 0 |  |  | + | 0 |  |  | + | -0.21239 |  |  | )/3= |  | -0.070796
転倒用
x方向（横方向）の重心を求める
番号 |  | 面積計算 | [8 empty] | 面積 ㎡ |  |  | ｱｰﾑ長計算 (起点O点 水平距離) | [7 empty] | ｱｰﾑ長 m |  | 断面1次M m3 | 形状
① |  | 0.4 |  |  | * | 3 |  |  | / | 2 | 0.6 |  |  | 重心計算Gxの値 | [7 empty] | 1.1333 |  | 0.68
② |  | 0.8 |  |  | * | 3 |  |  | / | 2 | 1.2 |  |  | 重心計算Gxの値 | [7 empty] | 0.9 |  | 1.08
③ |  | 0.8 |  |  | * | 0.21239 |  |  | / | 2 | 0.084956 |  |  | 重心計算Gxの値 | [7 empty] | 0.50733 |  | 0.043101
計 | [10 empty] | 1.885 |  |  | 1.8031 |  |  |  | / | 1.885 |  |  | 重心 x |  | 1.8031
0.95657
ｙ方向（縦方向）の重心を求める
番号 |  | 面積計算 | [8 empty] | 面積 ㎡ |  |  | ｱｰﾑ長計算 (起点O点 鉛直距離) | [7 empty] | ｱｰﾑ長 m |  | 断面1次M m3 | 形状
① |  |  | ｘ方向に同じ | [7 empty] | 0.6 |  |  | 重心計算Gyの値 | [7 empty] | 2 |  | 1.2
② |  |  | ｘ方向に同じ | [7 empty] | 1.2 |  |  | 重心計算Gyの値 | [7 empty] | 1 |  | 1.2
③ |  |  | ｘ方向に同じ | [7 empty] | 0.084956 |  |  | 重心計算Gyの値 | [7 empty] | -0.070796 |  | -0.0060146
計 | [10 empty] | 1.885 |  |  | 2.394 |  |  |  | / | 1.885 |  |  | 重心 y |  | 2.394
1.27
|  | 断面積= |  |  | 1.885 |  |  | m2 | [5 empty] | ｺﾝｸﾘｰﾄ単位重量＝ | [5 empty] | 23.5 |  | kN/m3
|  | 重 量 = |  |  | 44.2965 |  |  | kN/m
|  | 重心 x = |  |  | 0.95657 |  |  | m |  | 横 方向
|  | 重心 y = |  |  | 1.27 |  |  | m |  | 縦 方向
滑動、地耐力用
x方向（横方向）の重心を求める
番号 |  | 面積計算 | [8 empty] | 面積 ㎡ |  |  | ｱｰﾑ長計算 (起点O点 水平距離) | [7 empty] | ｱｰﾑ長 m |  | 断面1次M m3 | 形状
① |  | 0.4 |  |  | * | 3 |  |  | / | 2 | 0.6 |  |  | 重心計算Gxの値+ |  |  |  |  | 0.2 |  |  | 1.3333 |  | 0.8
|  | 0.5 | [11 empty] | = | 1.1333 |  |  | + | 0.2
② |  | 0.8 |  |  | * | 3 |  |  | / | 2 | 1.2 |  |  | 重心計算Gxの値+ |  |  |  |  | 0.2 |  |  | 1.1 |  | 1.32
[14 empty] | = | 0.9 |  |  | + | 0.2
③ |  | 0.8 |  |  | * | 0.21239 |  |  | / | 2 | 0.084956 |  |  | 重心計算Gxの値+ |  |  |  |  | 0.2 |  |  | 0.70733 |  | 0.060092
|  | 0.5 | [11 empty] | = | 0.50733 |  |  | + | 0.2
④ |  | 0.45 |  |  | * | 0.2 |  |  |  |  | 0.09 |  |  | 0.2 |  |  | / | 2 |  |  |  | 0.1 |  | 0.009
⑤ |  | 0.85 |  |  | * | 0.25 |  |  | / | 2 | 0.10625 |  |  | 0.85 |  |  | / | 3 | + | 0.2 |  | 0.48333 |  | 0.051354
⑥ |  | 0.85 |  |  | * | 0.2 |  |  |  |  | 0.17 |  |  | 0.85 |  |  | / | 2 | + | 0.2 |  | 0.625 |  | 0.10625
計 | [10 empty] | 2.2512 |  |  | 2.3467 |  |  |  | / | 2.2512 |  |  | 重心 x |  | 2.3467
1.0424
ｙ方向（縦方向）の重心を求める
番号 |  | 面積計算 | [8 empty] | 面積 ㎡ |  |  | ｱｰﾑ長計算 (起点O点 鉛直距離) | [7 empty] | ｱｰﾑ長 m |  | 断面1次M m3 | 形状
① |  |  | ｘ方向に同じ | [7 empty] | 0.6 |  |  | 重心計算Gyの値+ |  |  |  |  | 0.45 |  |  | 2.45 |  | 1.47
[14 empty] | 2 |  |  | + | 0.45
② |  |  | ｘ方向に同じ | [7 empty] | 1.2 |  |  | 重心計算Gyの値+ |  |  |  |  | 0.45 |  |  | 1.45 |  | 1.74
[14 empty] | 1 |  |  | + | 0.45
③ |  |  | ｘ方向に同じ | [7 empty] | 0.084956 |  |  | 重心計算Gyの値+ |  |  |  |  | 0.45 |  |  | 0.3792 |  | 0.032216
[14 empty] | -0.070796 |  |  | + | 0.45
④ |  |  | ｘ方向に同じ | [7 empty] | 0.09 |  |  | 0.45 |  |  | / | 2 |  |  |  | 0.225 |  | 0.02025
⑤ |  |  | ｘ方向に同じ | [7 empty] | 0.10625 |  |  | 0.25 |  |  | / | 3 | + | 0.2 |  | 0.28333 |  | 0.030104
⑥ |  |  | ｘ方向に同じ | [7 empty] | 0.17 |  |  | 0.2 |  |  | / | 2 |  |  |  | 0.1 |  | 0.017
計 | [10 empty] | 2.2512 |  |  | 3.3096 |  |  |  | / | 2.2512 |  |  | 重心 y |  | 3.3096
1.4701
|  | 断面積= |  |  | 2.2512 |  |  | m2 | [5 empty] | ｺﾝｸﾘｰﾄ単位重量＝ | [5 empty] | 23.5 |  | kN/m3
|  | 重 量 = |  |  | 52.9033 |  |  | kN/m
|  | 重心 x = |  |  | 1.0424 |  |  | m |  | 横 方向
|  | 重心 y = |  |  | 1.4701 |  |  | m |  | 縦 方向

## 計算書
コンクリートブロック積擁壁の安定計算（常時）
（注意;すべての計算過程は小数点以下１５桁で実行しているため、
表示されている数値で検算すると合わない場合があります。）
| 現場名 ： |  |  | A
| 構造物 ： |  |  | コンクリートブロック積工 H=3.0m
| 計算条件： |  |  | 常時
| （1）ﾌﾞﾛｯｸ積の形状 | [5 empty] | （ | 63.435 |  |  | ° | タイプ |  | ）
|  |  | H1= |  | 3 |  |  | m |  | ブロック積高さ | [8 empty] | L3= |  | 1.5 |  |  | L1= | 0.4
|  |  | D1= |  | 0.45 |  |  | m |  | 基礎つま先厚
|  |  | D2= |  | 0.2 |  |  | m |  | 基礎かかと厚 | [15 empty] | α= |  | 0 |  | o
|  |  | W1= |  | 0.2 |  |  | m |  | 基礎つま先長
|  |  | W2= |  | 1.05 |  |  | m |  | 基礎幅 | [5 empty] | H1= |  |  |  | S=1： |  | 0.5 | [5 empty] | H2=
|  |  | L1 = |  | 0.4 |  |  | m |  | 天端控え長 |  |  |  | H0= |  | 3 | [11 empty] | 3.25
|  |  | L2 = |  | 0.8 |  |  | m |  | 下端控え長 |  |  |  | 3.45 |  |  |  |  | L2= |  | 0.8 |  |  | θ= |  |  | ( | 3.2124 |  | )
|  |  | S = |  | 1： | 0.5 |  |  |  | 前面勾配 | [7 empty] | W1= |  | 0.2 |  |  |  | -20.136 |  |  | ° | (間知裏高)
|  |  | γｃ= |  | 23.5 |  |  | kN/m3 |  | ｺﾝｸﾘｰﾄ単位重量 | [20 empty] | tanθ= |  | 0.36667
| （2）背面土の土質定数 | [14 empty] | D1= | [8 empty] | D2=
|  |  | γa= |  | 16 |  |  | kN/m3 |  | 土の単位体積重量 | [5 empty] | 0.45 | [8 empty] | 0.2
|  |  | qu= |  | 0 |  |  | kN/m2 |  | 一軸圧縮強度 | [10 empty] | W2= | [5 empty] | KA= |  | 0.19006
|  |  | φ= |  | 28.55 |  |  | o |  | 土の内部摩擦角 | [9 empty] | 1.05
|  |  | c = |  | 0 |  |  | kN/m2 |  | （qu/2)粘着力
|  |  | α= |  | 0 |  |  | o |  | 背面土勾配
|  |  | θ= |  | -20.136 |  |  | o |  | ブロック積裏転び
|  |  | δ = |  | 19.0333 |  |  | o |  | 壁面摩擦角(φ2/3)
（3）基礎地盤の土質定数
|  |  | φ= |  | 30 |  |  | o |  | 内部摩擦角
|  |  | c = |  | 0 |  |  | kN/m2 |  | 粘着力
|  |  | Q= |  | 150 |  |  | kN/m2 |  | 許容支持力 |  |  |  |  | (常時)
（4）上載荷重
|  |  | q = |  | 5 |  |  | kN/m2
（5）土圧計算
1)使用する公式
|  |  | クーロン | [32 empty] | 粘着高説明図
|  | 2)粘着高 | [30 empty] | H | Z
|  |  | Z= (2c/γ)*tan(45o+φ/2) | [38 empty] | Z | ： | 粘着高 |  |  | Z= (2c/γ)*tan(45o+φ/2)
|  |  | = | ( 2 * |  | 0 |  |  | / | 16 |  |  | ) * tan(45o+ |  |  |  | 28.55 |  |  | o / 2)= |  |  | 0 |  | m | [8 empty] | H' | [7 empty] | H | ： | 切土高
[42 empty] | H' | ： | 土圧計算に用いる高
3)土圧係数
常時
|  | KA |  |  | = | [8 empty] | cos2(φ-θ-ζ)
[6 empty] | cosζcos2θcos(θ+δ+ζ) | [9 empty] | 1+ |  | sin(φ+δ)sin(φ-α-ζ) | [7 empty] | 2
cos(θ+δ+ζ)cos(θ-α)
[5 empty] | = | [9 empty] | 0.43584
[6 empty] | 1 |  |  | * | 0.88149 |  |  | * | 0.99981 |  |  | * |  | 1+ |  | 0.73826 |  |  | * | 0.47793 |  |  | 2
[21 empty] | 0.99981 |  |  | * | 0.93888
[5 empty] | = | 0.19006
[6 empty] | cos2(φ-θ-ζ)=cos2( | [6 empty] | 28.55 |  |  | - | -20.136 |  |  | - | 0 |  |  | ) | = | 0.43584
[6 empty] | cosζ= |  |  | cos |  | 0 | [13 empty] | = | 1
[6 empty] | cos2θ=cos2 |  |  |  | -20.136 | [14 empty] | = | 0.88149
[6 empty] | cos(θ+δ+ζ)=cos | [5 empty] | ( | -20.136 |  |  | + | 19.0333 |  |  | + | 0 |  |  | ) | = | 0.99981
[6 empty] | sin(φ+δ)=sin |  |  |  |  | ( | 28.55 |  |  | + | 19.0333 |  |  | ) | [5 empty] | = | 0.73826
[6 empty] | sin(φ-α-ζ)=sin | [5 empty] | ( | 28.55 |  |  | - | 0 |  |  | - | 0 |  |  | ) | = | 0.47793
[6 empty] | cos(θ-α)= |  |  |  | cos ( |  | -20.136 |  |  | - | 0 |  |  | ) | [5 empty] | = | 0.93888
[6 empty] | φ | : | 内部摩擦角 | [7 empty] | 28.55 |  |  | °
[6 empty] | α | : | 背面土傾斜角 | [7 empty] | 0 |  |  | °
[6 empty] | θ | : | 裏転び | [7 empty] | -20.136 |  |  | °
[6 empty] | δ ： |  | 壁面摩擦角(φ2/3) | [7 empty] | 19.0333 |  |  | °
[6 empty] | ζ | : | 地震合成角 | [7 empty] | 0 |  |  | ° | （常時につき ζ=0）
[8 empty] | ζ= tan-1 Kh= |  |  |  |  | tan-1 |  |  | 0 |  |  | 0
|  | 4)土圧 |  |  |  | （L=1mあたり計算。）
①転倒用土圧 （転倒支点はブロック根石前面とする）
ｱ）地山による土圧
・土圧
PA1=(1/2)*KA*γ*H3^2*L
|  |  |  | = | (1/2) * |  |  | 0.19006 |  |  | * | 16 |  |  | * | 3 |  |  | 2 | *1 |  | H3：土圧計算に用いる擁壁高 | [8 empty] | 粘着高がないときはH3=H1
|  |  |  | = | 13.684 |  |  | kN | [13 empty] | 擁壁高-粘着高
[22 empty] | = | 3 |  |  | - | 0
|  |  |  | ・水平力 | [17 empty] | = | 3 |  |  | m
|  |  |  | PH1=PA1*cos(θ+δ) | [17 empty] | ( | 3 |  |  | ) |  |  |  |  | 粘着高がﾏｲﾅｽになるときはｾﾞﾛとする。
|  |  |  | = | 13.684 |  |  | *cos( |  | -20.136 |  |  | + | 19.0333 |  |  | )
|  |  |  | = | 13.6814 |  |  | kN
・鉛直力
PV1=PA1*sin(θ+δ)
|  |  |  | = | 13.684 |  |  | *sin( |  | -20.136 |  |  | + | 19.0333 |  |  | )
|  |  |  | = | -0.26333 |  |  | kN | [31 empty] | PA1= |  | 13.684
[40 empty] | PA2= |  | 2.8508
|  |  |  | ｲ)載荷による土圧 | [35 empty] | PA= |  | 16.5348
・土圧
|  |  |  | PA2=KA*q*H3*L | [26 empty] | 粘着高がないときはH3=H1
|  |  |  | = | 0.19006 |  |  | * | 5 |  |  | * | 3 |  |  | *1
|  |  |  | = | 2.8508 |  |  | kN
・水平力
PH2=PA2*cos(θ+δ)
|  |  |  | = | 2.8508 |  |  | *cos( |  | -20.136 |  |  | + | 19.0333 |  |  | )
|  |  |  | = | 2.8503 |  |  | kN
・鉛直力
PV2=PA2*sin(θ+δ)
|  |  |  | = | 2.8508 |  |  | *sin( |  | -20.136 |  |  | + | 19.0333 |  |  | )
|  |  |  | = | -0.054861 |  |  | kN
ｳ）土圧の水平力の合計
PHk=PH1+PH2
|  |  |  | = | 13.6814 |  |  | + | 2.8503
|  |  |  | = | 16.5317 |  |  | kN
エ）土圧の鉛直力合計
Pvk=Pv1+Pv2
|  |  |  | = | -0.26333 |  |  | + | -0.054861
|  |  |  | = | -0.3182 |  |  | kN
②地耐力、滑動用土圧 （基礎部分を含め一体の構造物として計算する）
ｱ）地山による土圧
・土圧
PA3=(1/2)*KA*γ*H4^2*L
|  |  |  | = | (1/2) * |  |  | 0.19006 |  |  | * | 16 |  |  | * | 3.45 |  |  | 2 | *1 |  | H4：土圧計算に用いる擁壁高
|  |  |  | = | 18.097 |  |  | kN | [13 empty] | 擁壁高-粘着高 | [9 empty] | 一口メモ
[22 empty] | = | 3.45 |  |  | - | 0 | [7 empty] | 壁転び角θは鉛直の時はθ=0です。今は、θ= | [12 empty] | -20.136 |  |  | ° | です。
|  |  |  | ・水平力 | [17 empty] | = | 3.45 |  |  | m | [8 empty] | θが傾斜すると、この図がO転を中心に回転移動移動します。
|  |  |  | PH3=PA3*cos(θ+δ) | [17 empty] | ( | 3.45 |  |  | ) | [8 empty] | となると、合力の作用角度が水平に対する角δに、θ分がプラスまたはﾏｲﾅｽされます。
|  |  |  | = | 18.097 |  |  | *cos( |  | -20.136 |  |  | + | 19.0333 |  |  | ) | [13 empty] | 水平 | [6 empty] | θ+δ= |  |  | -20.136 |  |  | ° | + | 19.0333 |  |  | ° | = | -1.1027 |  | ° | ( | 上向き | )
|  |  |  | = | 18.0937 |  |  | kN | [24 empty] | O |  |  |  |  | 水平に対する角度
・鉛直力
PV3=PA3*sin(θ+δ)
|  |  |  | = | 18.097 |  |  | *sin( |  | -20.136 |  |  | + | 19.0333 |  |  | )
|  |  |  | = | -0.34826 |  |  | kN | [31 empty] | PA3= |  | 18.097
[40 empty] | PA4= |  | 3.2785
[40 empty] | PA= |  | 21.3755
ｲ）載荷による土圧
・土圧
PA4=KA*q*H4*L
|  |  |  | = | 0.19006 |  |  | * | 5 |  |  | * | 3.45 |  |  | *1
|  |  |  | = | 3.2785 |  |  | kN
・水平力
PH4=PA4*cos(θ+δ)
|  |  |  | = | 3.2785 |  |  | *cos( |  | -20.136 |  |  | + | 19.0333 |  |  | )
|  |  |  | = | 3.2778 |  |  | kN
・鉛直力
PV4=PA4*sin(θ+δ)
|  |  |  | = | 3.2785 |  |  | *sin( |  | -20.136 |  |  | + | 19.0333 |  |  | )
|  |  |  | = | -0.06309 |  |  | kN
ｳ）土圧の水平力の合計
PHt=PH3+PH4
|  |  |  | = | 18.0937 |  |  | + | 3.2778
|  |  |  | = | 21.3715 |  |  | kN
エ）土圧の鉛直力合計
Pvt=Pv3+Pv4
|  |  |  | = | -0.34826 |  |  | + | -0.06309
|  |  |  | = | -0.41135 |  |  | kN
|  | 5) | 地震慣性力による躯体の水平力 | [9 empty] | （計算条件； |  |  |  | 常時 | [10 empty] | ）
①転倒用
[6 empty] | Bh1= |  | 重量*震度係数 |  |  |  |  | = | 44.2965 |  |  | * | 0 |  | = | 0
②地耐力、滑動用
[6 empty] | Bh2= |  | 重量*震度係数 |  |  |  |  | = | 52.9033 |  |  | * | 0 |  | = | 0
| (6)安定計算 |  |  |  |  | ( | 常時 | [10 empty] | )
1）転倒の計算 （転倒支点はブロック根石前面とする）
土圧作用位置
[6 empty] | 転倒用地山土圧作用位置 | [15 empty] | 転倒用載荷土圧作用位置
θ=
|  | H1= | [6 empty] | θ= | [8 empty] | H1= | [6 empty] | -20.136 |  |  | °
| 3 | [7 empty] | -20.136 |  |  | ° |  |  |  |  | 3 | [7 empty] | PA２ |  | δ= |  | 19.0333
（ | 3 |  |  | ） |  |  |  |  | PA1 |  | δ= |  | 19.0333 |  |  | （ | 3 |  |  | ） |  |  |  |  | δ
δ
[11 empty] | ( | 1 |  |  | ) | [11 empty] | ( | 1.5 |  | )
[31 empty] | tanθ=tan |  |  | 20.136 |  |  | ° | = | 0.36666
[5 empty] | 0.8 |  |  | 0.36666 |  |  |  | （ ）書きは粘着高考慮の数値 | [8 empty] | 0.8 |  |  |  | 0.54999
[5 empty] | 1.1667 | [6 empty] | 本件は粘着力考慮なし | [8 empty] | 1.35
①転倒ﾓｰﾒﾝﾄを求める
ｱ）地山土圧による転倒ﾓｰﾒﾝﾄ
[5 empty] | Mo1 = |  | PH1*(H3/3)
[6 empty] | = | 13.6814 |  |  | * ( | 3 |  | / 3 )
[6 empty] | = | 13.6814 |  |  | kN・m
ｲ）載荷土圧による転倒ﾓｰﾒﾝﾄ
[5 empty] | Mo2 = |  | PH2*(H3/2) | [10 empty] | 水平力合計
[6 empty] | = | 2.8503 |  |  | * ( | 3 |  | / 2 ) |  |  |  |  | ΣH=PH1+PH2+Bh1
[6 empty] | = | 4.2754 |  |  | kN・m | [8 empty] | = | 13.6814 |  |  | + | 2.8503 |  |  | + | 0
[19 empty] | = | 16.5317
ｳ）地震慣性力の躯体による転倒ﾓｰﾒﾝﾄ
[5 empty] | Mo3 = |  | Bh1 |  | * | 図心までの距離(重心y) | [6 empty] | = | 0 |  |  | * | 1.27 |  |  | = | 0 |  |  | kN・m
ｴ）転倒ﾓｰﾒﾝﾄの合計
Mo=Mo1+Mo2+Mo3
[6 empty] | = | 13.6814 |  |  | + | 4.2754 |  |  | + | 0
[6 empty] | = | 17.9569 |  |  | kN・m
②抵抗ﾓｰﾒﾝﾄを求める
ｱ)躯体による抵抗ﾓｰﾒﾝﾄ
[5 empty] | 重 量 |  |  |  |  | Bv1 |  | = | 44.2965 |  |  | kN
図心までの距離 (重心x) （ブロック積根石前面からの水平距離）
[10 empty] | x1 |  | = | 0.95658 |  |  | m
[6 empty] | Mr1=Bv1*x1 | [5 empty] | = | 42.373 |  |  | kN・m
ｲ)土圧による抵抗ﾓｰﾒﾝﾄ
地山土圧
[6 empty] | 鉛直土圧(Pv3) | [6 empty] | = | -0.26333 |  |  | kN
[6 empty] | 水平距離 | [6 empty] | = | 1.1667 |  |  | m
[6 empty] | Mr2=土圧(Pv3)*距離 | [6 empty] | = | -0.26333 |  |  | * | 1.1667 |  |  | = | -0.30722 |  |  | kN・m
載荷土圧
[6 empty] | 鉛直土圧(Pv4) | [6 empty] | = | -0.054861 |  |  | kN
[6 empty] | 水平距離 | [6 empty] | = | 1.35 |  |  | m
[6 empty] | Mr3=土圧(Pv4)*距離 | [6 empty] | = | -0.054861 |  |  | * | 1.35 |  |  | = | -0.074062 |  |  | kN・m
ｳ)抵抗ﾓｰﾒﾝﾄの合計
[6 empty] | Mr=Mr1+Mr2+Mr3 | [6 empty] | = | 42.373 |  |  | + | -0.30722 |  |  | + | -0.074062 |  |  | = | 41.9917 |  |  | kN・m
|  |  | ③合力の作用位置 | [17 empty] | 鉛直力合計
|  |  | d= |  | ΣMr-ΣMo |  |  |  | = | 41.9917 |  |  | - | 17.9569 | [6 empty] | ΣV1=PVk+Bv1
[6 empty] | ΣV1 | [5 empty] | 43.9783 | [9 empty] | = | -0.3182 |  |  | + | 44.2965
[22 empty] | = | 43.9783
|  |  |  | = | 0.54652 |  |  | ｍ
|  |  |  | e1= (B/2)-d = ( |  |  |  |  | 0.8 |  |  | / 2) - |  | 0.54652
|  |  |  | = | -0.14652
|  |  |  | ｜e1｜= |  |  | 0.14652 |  |  | > | (B/6)= |  |  | 0.13333 |  |  | ｍ |  | OK
(e1がﾏｲﾅｽのときは、背面土側に転倒となり、背面の受働土圧で安定となる。)
合力の作用位置（×の方は無視）
[9 empty] | ○ | [11 empty] | ×
[12 empty] | e1 | [10 empty] | e1
[11 empty] | -0.14652 | [10 empty] | -0.14652
[8 empty] | 採用 | [11 empty] | 無視
[7 empty] | q1：つま先 | [6 empty] | q2：かかと |  |  |  |  | q1：つま先 | [6 empty] | q2：かかと
[10 empty] | d | [10 empty] | d
[9 empty] | 0.54652 | [10 empty] | 0.54652
[11 empty] | B | [11 empty] | B
[10 empty] | 0.8 | [11 empty] | 0.8
|  |  |  | 転倒安全率 |  |  |  | = | ΣMr |  | = | 41.9917 |  |  | = | 2.338 |  |  | > | 1.5 |  |  | OK | [11 empty] | 転倒安全率の計算式あり
[9 empty] | ΣMo |  |  | 17.9569 | [22 empty] | この２行削除しないこと | [6 empty] | （作者用注意書き）
2）滑動の計算 （基礎部分を含め一体の構造物として計算する）
土圧作用位置
[6 empty] | 支持力、滑動用地山土圧作用位置 | [15 empty] | 支持力、滑動用載荷土圧作用位置
θ=
[9 empty] | θ= | [15 empty] | -20.136
|  | H0= | [6 empty] | -20.136 | [8 empty] | H0= | [8 empty] | δ= |  | 19.0333
| 3.45 | [9 empty] | δ= |  | 19.0333 |  |  |  | 3.45 | [7 empty] | δ
[5 empty] | 0.8 |  |  |  | δ | [11 empty] | 0.8
|  |  | 0.2 | [15 empty] | 0.2 | [8 empty] | 1.725
1.15
[8 empty] | 0.45 | [15 empty] | 0.45 | [6 empty] | tanθ=tan |  |  | 20.136 |  |  | ° | = | 0.36666
|  |  |  | 1 |  |  |  | 0.25666 | [11 empty] | 1 |  |  |  | 0.46749
| 基礎幅( |  |  | 1.05 |  |  | ) | [9 empty] | 基礎幅( |  |  | 1.05 |  |  | )
[5 empty] | 1.2567 | [15 empty] | 1.4675
|  |  | ﾌﾞﾛｯｸ積重量＋基礎重量 | [7 empty] | Bv2= |  | 52.9033 |  |  | kN
|  |  | 土圧による鉛直力 | [7 empty] | Pvt= |  | -0.41135 |  |  | kN
|  |  | 鉛直力の合計 | [7 empty] | ∑V2=Bv2+Pvt= |  |  |  |  | 52.9033 |  |  | + | -0.41135 |  |  | = | 52.492 |  |  | kN
|  |  | 土圧による水平力 | [9 empty] | PHt= |  | 21.3715 |  |  | kN
|  |  | 地震慣性力の躯体による水平力 | [9 empty] | Bh2= |  | 0 |  |  | kN
|  |  | 水平力合計 | [7 empty] | ∑H=PHt+Bh2= |  |  |  |  | 21.3715 |  |  | + | 0 |  |  | = | 21.3715 |  |  | kN
安全率
|  | Fs= |  | ∑V2*tanφ+c*B
∑H
|  |  | = | 52.492 |  |  | * tan |  | 30 |  |  | o | + | 0 |  |  | * | 1.05
21.3715
|  |  | = | 1.4181 |  |  | < | 1.5 |  |  |  | NG
3）支持力の計算 （基礎とブロックが一体として挙動するものとして各モーメントを求める）
①抵抗ﾓｰﾒﾝﾄ
ｱ)躯体による抵抗ﾓｰﾒﾝﾄ
[5 empty] | ﾌﾞﾛｯｸ積重量＋基礎重量 | [7 empty] | Bv2= |  | 52.9033 |  |  | kN
[5 empty] | 図心までの距離（重心x） （基礎つま先からの距離） | [13 empty] | x2 | = | 1.0424 |  |  | ｍ
[5 empty] | Mr1=Bv2*x2= |  |  |  |  | 52.9033 |  |  | * | 1.0424 |  |  | = | 55.1474 |  |  | kN・m
ｲ)地山土圧による抵抗ﾓｰﾒﾝﾄ
[5 empty] | 鉛直土圧(Pv3) | [6 empty] | = | -0.34826 |  |  | kN
[5 empty] | 水平距離 | [6 empty] | = | 1.2567 |  |  | m
[5 empty] | Mr2=土圧(Pv3)*距離 | [6 empty] | = | -0.34826 |  |  | * | 1.2567 |  |  | = | -0.43764 |  |  | kN・m
ｳ)載荷土圧による抵抗ﾓｰﾒﾝﾄ
[5 empty] | 鉛直土圧(Pv4) | [6 empty] | = | -0.06309 |  |  | kN
[5 empty] | 水平距離 | [6 empty] | = | 1.4675 |  |  | m
[5 empty] | Mr3=土圧(Pv4)*距離 | [6 empty] | = | -0.06309 |  |  | * | 1.4675 |  |  | = | -0.092585 |  |  | kN・m
ｴ)抵抗ﾓｰﾒﾝﾄの合計
[6 empty] | Mr=Mr1+Mr2+Mr3 | [6 empty] | = | 55.1474 |  |  | + | -0.43764 |  |  | + | -0.092585 |  |  | = | 54.6172 |  |  | kN・m
ｵ)土圧の鉛直力合計
[6 empty] | Pvt=Pv3+Pv4 | [6 empty] | = | -0.34826 |  |  | + | -0.06309 |  |  | = | -0.41135 |  |  | kN
ｶ)鉛直力の合計
[6 empty] | ∑V2=Bv2+Pvt | [6 empty] | = | 52.9033 |  |  | + | -0.41135 |  |  | = | 52.492 |  |  | kN
②転倒ﾓｰﾒﾝﾄ（支持力用、基礎+ブロック一体）
ｱ）地山土圧による転倒ﾓｰﾒﾝﾄ
[6 empty] | Mo1 = |  | PH3*(H4/3)
[7 empty] | = | 18.0937 |  |  | * ( | 3.45 |  | / 3 )
[7 empty] | = | 20.8077 |  |  | kN・m
ｲ）載荷土圧による転倒ﾓｰﾒﾝﾄ
[6 empty] | Mo2= |  | PH4*(H4/2)
[7 empty] | = | 3.2778 |  |  | * ( | 3.45 |  | / 2 )
[7 empty] | = | 5.6543 |  |  | kN・m
ｳ）躯体慣性力による転倒ﾓｰﾒﾝﾄ
[5 empty] | ﾌﾞﾛｯｸ積重量＋基礎重量 | [7 empty] | Bv2= |  | 52.9033 |  |  | kN
慣性力による水平力
[6 empty] | 震度係数 |  |  |  | Kh= |  | 0 |  |  |  | ( | 常時 | [10 empty] | )
[6 empty] | 水平力 |  |  |  | Bh2= |  | Bv2*Kh= |  |  | 52.9033 |  |  | * | 0 |  |  | = | 0 |  |  | kN
[5 empty] | 図心までの距離（重心y） （基礎つま先からの鉛直距離） | [15 empty] | ｙ2 | = | 1.4701 |  |  | ｍ
[5 empty] | Mr3=Bh2*ｙ2= |  |  |  |  | 0 |  |  | * | 1.4701 |  |  | = | 0 |  |  | kN・m
ｴ）転倒ﾓｰﾒﾝﾄの合計
Mo = Mo1+Mo2+Mo3
[7 empty] | = | 20.8077 |  |  | + | 5.6543 |  |  | + | 0
[7 empty] | = | 26.462 |  |  | kN・m
③合力の作用位置
|  |  | d= |  | ΣMr-ΣMo |  |  |  | = | 54.6172 |  |  | - | 26.462 | [5 empty] | ΣMr |  | = | 2.064
[6 empty] | ΣV2 | [5 empty] | 52.492 | [7 empty] | ΣMo
|  |  |  | = | 0.53637 |  |  | ｍ
|  |  |  | e2= (B/2)-d = ( | [5 empty] | 1.05 |  |  | / 2) - |  | 0.53637
|  |  |  | = | -0.011371
|  |  |  | ( | 0 |  |  | )
|  |  |  | ｜e2｜= |  |  | 0.011371 |  |  | < | (B/6)= |  |  | 0.175 |  |  | ｍ |  | OK
[7 empty] | (e2<0のときは、背面土側に転倒となり、背面の受働土圧で安定となり計算上の偏心は生じない。よって、e2<0のときは地耐力確認においては偏心無しとして計算する。) | [27 empty] | e2に関するコメントあり
[35 empty] | この２行削除しないこと | [6 empty] | （作者用注意書き）
合力の作用位置（×の方は無視）
[9 empty] | ○ | [11 empty] | ×
[12 empty] | e2 | [10 empty] | e2
[11 empty] | -0.011371 | [10 empty] | -0.011371
[8 empty] | 採用 | [11 empty] | 無視
[7 empty] | q1：つま先 | [6 empty] | q2：かかと |  |  |  |  | q1：つま先 | [6 empty] | q2：かかと
[10 empty] | d | [10 empty] | d
[9 empty] | 0.53637 | [10 empty] | 0.53637
[11 empty] | B | [11 empty] | B
[10 empty] | 1.05 | [11 empty] | 1.05
④地耐力の計算
ｱ）その1
[7 empty] | ∑V2 |  |  | 1+ | 6*e2
[5 empty] | q1= |  | B |  |  |  | B | [9 empty] | q1：つま先
[6 empty] | = | 52.492 |  |  | * | 1+ | 6* | -0.011371
[7 empty] | 1.05 | [5 empty] | 1.05
[6 empty] | = | 46.744 |  |  | kN/m2 |  | < | 150 |  |  | kN/m2 |  |  | OK
(e2<0のときは、背面土側に転倒となり、背面の受働土圧で安定となり計算上の偏心は生じない。よって、e2<0のときは地耐力確認においては偏心無しとして計算し、ｲ)その2を採用する。)
[5 empty] | q2= |  | ∑V2 |  |  | 1- | 6*e2
[7 empty] | B |  |  |  | B | [9 empty] | q2：かかと
[6 empty] | = | 52.492 |  |  | * | 1- | 6* | -0.011371
[7 empty] | 1.05 | [5 empty] | 1.05
[6 empty] | = | 53.2408 |  |  | kN/m2 |  | < | 150 |  |  | kN/m2 |  |  | OK
(e2<0のときは、背面土側に転倒となり、背面の受働土圧で安定となり計算上の偏心は生じない。よって、e2<0のときは地耐力確認においては偏心無しとして計算し、ｲ)その2を採用する。)
[5 empty] | ｑ2>0につき三角分布の検討なし | [26 empty] | 計算有効
[5 empty] | q 1=2*ΣＶ/(3*d)= | [15 empty] | 三角分布の計算不要
コメントあり
|  |  |  | ｲ）その2 | [34 empty] | この２行削除しないこと | [6 empty] | （作者用注意書き）
背面土は受動土圧で安定しているため、躯体重量はブロック積擁壁の裏勾配に沿って地盤に作用する。
q=(Fv+Bv1*cosθ)/B
[5 empty] | =( | 8.6069 |  |  | + | 44.2965 |  |  | * cos |  | 20.136 |  |  | )/ | 1.05 | [12 empty] | 52.9033
[5 empty] | = | 48.2154 |  |  | kN/m2 |  | < | 150 |  |  | kN/m2 |  |  | OK
[11 empty] | 間知重量＋基礎重量 | [6 empty] | Bv2 |  | = | 52.9033
[11 empty] | 間知重量 | [6 empty] | Bv1 |  | = | 44.2965
[11 empty] | 基礎重量(Bv2-Bv1) | [6 empty] | Fv |  | = | 8.6069