## 入力
[12 empty] | 重力式擁壁の安定計算 | [7 empty] | （計算は1ｍ当たり） | [10 empty] | ユーザー名： |  |  |  | civilten | [5 empty] | シリアルNO： |  |  |  | G00000
|  | これは試用版です。 | [28 empty] | 注意 ： ユーザー様ご自身で使用する以外は、コピー厳禁となります。
試用版は背面土の内部摩擦角が固定となっています。
*****このソフトの使用上の注意：このソフトを使用して生じた、いかなる損害にも、作者は一切責任を負いません。自己の責任においてのみ使用してください。*****
現場名： |  |  | b | [48 empty] | 入力座標
|  |  | ２号重力式擁壁 | [48 empty] | No | x(m) | y(m)
[8 empty] | 合力の作用位置(d=つま先からの距離)が底版幅の1/6を下回るときは支持力計算不能（×）です | [43 empty] | 0 | 0 | 0
１．設計条件 | [23 empty] | 裏ころび(ﾏｲﾅｽにしないこと) | [27 empty] | 1 | 0 | 0
| a ) | 土圧算定式 | [5 empty] | 常時 |  |  | #VALUE! |  |  |  | #VALUE! | [36 empty] | 2 | 0 | 0
|  |  | 試行くさび法 |  |  |  |  | 地震時 |  |  | #VALUE! |  |  |  | #VALUE! |  | 0 |  | 0.23 |  |  | 0.7 |  | 0.69 |  | 0.06 | [25 empty] | 3 | 0.23 | 2.3
| b ) | 構造データ | [23 empty] | 0.75 |  |  |  | 法部水平距離 | [21 empty] | 4 | 0.93 | 2.3
|  |  | 擁壁の全高 | [5 empty] | = | 2.3 |  |  | m | [11 empty] | β= | 30.9638 |  | ° | ｱ | w3（荷重） | [21 empty] | 5 | 1.68 | 2.75
|  |  | 底版幅 | [5 empty] | = | 1.62 |  |  | m |  |  |  |  | 0.45 |  |  | 0.036 | [30 empty] | 6 | 2.68 | 2.75 | 水平面を伸ばしたいときはNo.6の x座標 を大きくする。
|  |  | 天端幅 | [5 empty] | = | 0.7 |  |  | m | [7 empty] | 0.414 | [30 empty] | 7 | #VALUE! | #VALUE! |  | BD9+○○
|  |  | つま先長 | [5 empty] | = | 0 |  |  | m | [13 empty] | w1 |  |  | w2 | [21 empty] | 8
|  |  | つま先厚 | [5 empty] | = | 0 |  |  | m | [11 empty] | w5 | [8 empty] | l を求める | [9 empty] | 常時 結果 |  |  |  | 地震時 結果 |  |  |  | 9
|  |  | かかと厚 | [5 empty] | = | 0 |  |  | m | [20 empty] | H*(2/3)= |  |  | 1.5333 | [14 empty] | 10
|  |  | つま先付根天端の距離 | [5 empty] | = | 0.23 |  |  | m | [9 empty] | α= | 16.6992 | [9 empty] | 1.5333 |  | *( | 0.69 |  | / | 2.3 |  | ) |  | #VALUE! |  |  |  | #VALUE! |  |  |  | 11
|  |  | 全面テーパ | [5 empty] | = | 1: | 0.1 | [16 empty] | 2.3 | [10 empty] | = | 0.46 | [11 empty] | 12
| c ) | 土質定数 | [13 empty] | 2.3 | [13 empty] | 2.3 |  |  |  | 0 |  | + | 0.23 |  | + | 0.7 | [11 empty] | 13
|  | ・ | 背面土 | [30 empty] | + | 0.46 |  | = | 1.39 | [13 empty] | 14 | 0.93 | 2.3
|  |  |  | 単位体積重量 |  |  |  |  | = | 17 |  |  | kN/m3 | [38 empty] | 15 | 1.62 | 0
|  |  |  | 内部摩擦角 |  |  |  |  | = | 28.55 |  |  | 度 | [15 empty] | P（土圧） |  |  |  | 試験をしない場合の内部摩擦角⇒粘性土25°、砂質土30°、礫質土35° | [18 empty] | 16 | 1.62 | 0
|  |  |  | 壁面摩擦角(常) |  |  |  |  | = | 19.03 |  |  | 度 | [6 empty] | h= | 0.35 | [9 empty] | 壁面摩擦角(常)= |  |  |  |  | 参考までに土工指針では、内部摩擦角の2/3としている = | [12 empty] | 19.0333 |  |  | 17 | 0 | 0
|  |  |  | 壁面摩擦角(震) |  |  |  |  | = | 14.28 |  |  | 度 | [17 empty] | 壁面摩擦角(震)= |  |  |  |  | 参考までに土工指針では、内部摩擦角の1/2としている = | [12 empty] | 14.275
|  |  |  | （宅地Ⅱでは粘着力は考慮できません。） | [11 empty] | 0 | [11 empty] | 0 |  |  |  | （かかと厚は |  |  |  | 0.76667 |  |  | 以下とする）
|  | ・ | 基礎工及び基礎地盤 | [22 empty] | ω |  |  |  |  | ｳ
|  |  |  | 基礎工の摩擦係数 |  |  |  |  | = | 0.6 | [14 empty] | ｲ | (θ | = | 88.7501 |  | °)
|  |  |  | 前面土単位重量 |  |  |  |  | = | 18 |  |  | kN/m3 | [6 empty] | B= | 1.62 | [9 empty] | 基礎地盤の定数について土工指針参照 | [11 empty] | P.20 P.110
|  |  |  | 基礎地盤摩擦係数 |  |  |  |  | = | 0.35 | [10 empty] | 底版幅 | [9 empty] | 基礎地盤の定数について土工指針参照 | [11 empty] | P.20 P.110
|  |  |  | 基礎地盤粘着力 |  |  |  |  | = | 20 |  |  | kN/m2 | [6 empty] | l= | 1.39
|  |  |  | 許容地耐力 | [15 empty] | P までの距離 | [5 empty] | ω | = | #VALUE! |  | ° |  |  |  | θ= |  | atan { ( |  | 2.3 |  |  | + | 0.45 |  |  | ) / | 0.06 |  | }
[7 empty] | 常 時 |  | = | 200 |  |  | kN/m2 | [12 empty] | ωeu | = | #VALUE! |  | ° |  |  |  |  | = | atan |  | 45.8333
[7 empty] | 地震時 |  | = | 300 |  |  | kN/m2 | [21 empty] | = | 88.7501 |  |  | ° |  | θ；∠ｱｲｳ
|  |  |  | 転倒安全率 |  |  |  |  | （底版中心からの偏心距離）
[7 empty] | 常 時 |  | = | B | / | 6 | ⇒ | 1.62 |  |  | / | 6 | = | 0.27 |  |  | m
[7 empty] | 地震時 |  | = | B | / | 3 | ⇒ | 1.62 |  |  | / | 3 | = | 0.54 |  |  | m |  | (ちなみに宅造ﾏﾆｭｱﾙでは大地震時の許容値をB/2としている。よって、B/3は安全側となる。）
滑動安全率
[7 empty] | 常 時 |  | = | 1.5 |  |  |  |  | ソフトの仕様です。よろしく。 | [28 empty] | 常時 結果 |  |  |  | 地震時 結果
[7 empty] | 地震時 |  | = | 1
| d ) | 背面形状 | [16 empty] | 作者用注意事項あり。 無視してください。 | [24 empty] | #VALUE! |  |  |  | #VALUE!
|  | ・ | 法鉛直高 |  |  |  | 0.45 |  | m
|  | ・ | 法水平距離 |  |  |  | 0.75 |  | m | 0.69 |  | m 以上とする
| e ) | 荷 重
|  | ・ | 死荷重 |  |  |  | 0.5 |  | kN/m2 |  | 法部にもかかります。地震時にもかかります。 | [26 empty] | 安定計算結果
|  | ・ | 活荷重 |  |  |  | 1.5 |  | kN/m2 |  | 法部にはかかりません。地震時にはかかりません。 | [26 empty] | 常時
| f ) | フェンス荷重 | [36 empty] | 転倒 |  |  | e = |  | #VALUE! |  |  | m | #VALUE! | 0.27 |  | m |  | #VALUE!
|  | ・ | 荷重 |  |  |  | 1 |  | kN/m | [29 empty] | 滑動 |  |  | fs = |  | #VALUE! |  |  |  | #VALUE! | 1.5 |  |  |  | #VALUE!
|  | ・ | 作用高さ |  |  |  | 1.1 |  | m |  | 擁壁天端からの高さ | [27 empty] | 支持 |  |  | q1 = |  | #VALUE! |  |  | kN/m2 | #VALUE! | 200 |  | kN/m2 |  | #VALUE!
| g ) | 震度係数 | [39 empty] | q2 = |  | #VALUE! |  |  | kN/m2 | #VALUE! | 200 |  | kN/m2 |  | #VALUE!
|  | ・ | 水平震度 |  |  |  | 0.2 |  |  | ( Kh ) | [27 empty] | 地震時
|  | 地震時の選択 | [36 empty] | 転倒 |  |  | e = |  | #VALUE! |  |  | m | #VALUE! | 0.54 |  | m |  | #VALUE!
|  | （下記を選択し 1 又は 2 又は 3 を入力する） | [14 empty] | 選択 |  | 1 | [19 empty] | 滑動 |  |  | fs = |  | #VALUE! |  |  |  | #VALUE! | 1 |  |  |  | #VALUE!
|  | ① | 地震時土圧、躯体慣性力あり | [7 empty] | - - - - - - - - |  |  | 1 | [24 empty] | 支持 |  |  | q1 = |  | #VALUE! |  |  | kN/m2 | #VALUE! | 300 |  | kN/m2 |  | #VALUE!
|  | ② | 地震時土圧、躯体慣性力なし | [7 empty] | - - - - - - - - |  |  | 2 | [27 empty] | q2 = |  | #VALUE! |  |  | kN/m2 | #VALUE! | 300 |  | kN/m2 |  | #VALUE!
|  | ③ | 常時土圧、躯体慣性力あり | [7 empty] | - - - - - - - - |  |  | 3
| h ) | ｺﾝｸﾘｰﾄ単位重量
[7 empty] | 23.5 |  | kN/m3 | [34 empty] | 常時 結果 |  |  |  | 地震時 結果
| i ) | 受働土圧
|  | 考慮しない |  |  |  |  | 1 | [36 empty] | #VALUE! |  |  |  | #VALUE!
|  | 考慮する |  |  |  |  | 2
|  |  | 選択 |  |  | 2 |  |  | h= | 0.35 |  | m |  | ゆえにh= |  |  | 0.35 |  | m
[9 empty] | c= | 0 |  | kN/m2 |  |  | φ= |  | 29 |  | o
| j) | つま先鉄筋 |  |  | （つま先が無いので、つま先の計算書は無視してください） | [15 empty] | 鉄筋径メモ | [5 empty] | 鉄筋参考定着長= |  |  |  |  | 16 |  | * | 40 |  | = | 640 |  | mm
|  | 鉄筋 （ |  | SD295B |  |  | ） | [13 empty] | 6 | mm
|  | 鉄筋径 | [7 empty] | φ= |  |  | 16 |  | mm | [5 empty] | 10 | mm |  |  | 応力度メモ、書換え可 | [9 empty] | つま先RC構造としての計算結果 (下記の無筋・鉄筋の判定結果参照のこと)
|  | 鉄筋許容応力度 |  |  |  |  | 常 時 |  |  | σsa= |  |  | 195 |  | N/mm2 | [5 empty] | 13 | mm |  |  | 195 |  | N/mm2 | [7 empty] | 常時 |  | σc N/mm2 |  | σca N/mm2 |  | σs N/mm2 |  | σsa N/mm2 |  | τ N/mm2 |  | τa N/mm2 | τo N/mm2 |  | τoa N/mm2 | 判定
[7 empty] | 地震時 |  |  | σsa= |  |  | 295 |  | N/mm2 | [5 empty] | 16 | mm |  |  | 295 |  | N/mm2
|  | 配筋ピッチ | [10 empty] | 250 |  | mm | [5 empty] | 19 | mm | [14 empty] | - |  | - |  | - |  | - |  | - |  | - | - |  | - | -
|  | 鉄筋純かぶり | [10 empty] | 60 |  | mm | [5 empty] | 22 | mm | [12 empty] | 地震時上向き |  | σc N/mm2 |  | σca N/mm2 |  | σs N/mm2 |  | σsa N/mm2 |  | τ N/mm2 |  | τa N/mm2 | τo N/mm2 |  | τoa N/mm2 | 判定
|  | コンクリート （C |  |  |  | 18 | N） | [13 empty] | 25 | mm |  |  | 応力度メモ、書換え可
|  | 許容曲げ応力度 |  |  |  |  | 常 時 |  |  | σca= |  |  | 6 |  | N/mm2 | [5 empty] | 29 | mm |  |  | 6 |  | N/mm2 | [9 empty] | - |  | - |  | - |  | - |  | - |  | - | - |  | - | -
[7 empty] | 地震時 |  |  | σca= |  |  | 12 |  | N/mm2 | [5 empty] | 32 | mm |  |  | 12 |  | N/mm2
|  | 許容せん断応力度 |  |  |  |  | 常 時 |  |  | τa= |  |  | 0.6 |  | N/mm2 | [5 empty] | 35 | mm |  |  | 0.6 |  | N/mm2 | [10 empty] | つま先の無筋・鉄筋の判定結果
[7 empty] | 地震時 |  |  | τa= |  |  | 0.95 |  | N/mm2 | [5 empty] | 38 | mm |  |  | 0.95 |  | N/mm2 | [10 empty] | 常 時 |  |  | - | [7 empty] | -
|  | 許容付着応力度 |  |  |  |  | 常 時 |  |  | τoa= |  |  | 1.8 |  | N/mm2 | [5 empty] | 41 | mm |  |  | 1.8 |  | N/mm2
[7 empty] | 地震時 |  |  | τoa= |  |  | 2.7 |  | N/mm2 | [5 empty] | 51 | mm |  |  | 2.7 |  | N/mm2 | [10 empty] | 地震時 |  |  | - | [7 empty] | -
| k) | つま先を無筋としたとき | [22 empty] | 応力度メモ、書換え可
|  | 許容曲げ引張応力度 |  |  |  |  | 常 時 |  |  | σca= |  |  | 0.6 |  | N/mm2 | [9 empty] | 0.6 |  | N/mm2 | [7 empty] | 常 時 |  | σc= |  | - |  | N/mm2 |  | - |  |  | -
[7 empty] | 地震時 |  |  | σca= |  |  | 1.2 |  | N/mm2 | [9 empty] | 1.2 |  | N/mm2 | [7 empty] | 地震時 |  | σc= |  | - |  | N/mm2 |  | - |  |  | - |  | 0
入力終了
入力終了後、「背面形状のページ」を確認してください。
断面図がおかしいときは、同ページの赤いｘ座標を調整してください。

## 設計条件
[10 empty] | 重力式擁壁の安定計算 | [7 empty] | （計算は1ｍ当たり）
（注意;すべての計算過程は小数点以下１５桁で実行しているため、
表示されている数値で検算すると合わない場合があります。）
現場名： |  |  | b
|  |  | ２号重力式擁壁 | [19 empty] | 死荷重 |  |  | 0.5 |  | kN/m2
１．設計条件 | [15 empty] | 0.93 | [6 empty] | 0 |  | 活荷重 |  |  | 1.5
| a ) | 土圧算定式 | [20 empty] | kN/m2 |  |  |  |  | kN/m2
|  |  | 試行くさび法 | [10 empty] | 0 |  | 0.23 |  |  | 0.7 |  | 0.69 |  | 0.06
| b ) | 構造データ | [20 empty] | 0.75
|  |  | 擁壁の全高 |  |  |  | = | 2.3 |  |  | m | [10 empty] | β= | 30.9638 |  | °
|  |  | 底版幅 |  |  |  | = | 1.62 |  |  | m |  |  |  | 0.45 |  | 0.036
|  |  | 天端幅 |  |  |  | = | 0.7 |  |  | m | [6 empty] | 0.414 | [6 empty] | W（土塊）
|  |  | つま先長 |  |  |  | = | 0 |  |  | m
|  |  | つま先厚 |  |  |  | = | 0 |  |  | m
|  |  | かかと厚 |  |  |  | = | 0 |  |  | m
|  |  | つま先付根天端の距離 |  |  |  | = | 0.23 |  |  | m |  | 2.3 | [6 empty] | α= |  | 16.6992 |  | °
|  |  | 全面テーパ |  |  |  | = | 1: | 0.1 | [15 empty] | 2.3
| c ) | 土質定数 | [24 empty] | 2.3
|  | ・ | 背面土
|  |  |  | 単位体積重量 |  |  | = | 17 |  | kN/m3
|  |  |  | 内部摩擦角 |  |  | = | 28.55 |  | 度 | [15 empty] | P（土圧）
|  |  |  | 壁面摩擦角(常) |  |  | = | 19.03 |  | 度 | [6 empty] | 受働土圧高
|  |  |  | 壁面摩擦角(震) |  |  | = | 14.28 |  | 度 | [6 empty] | h= | 0.35
|  | ・ | 基礎地盤 | [9 empty] | 0 | [11 empty] | 0
|  |  |  | 基礎工の摩擦係数 |  |  | = | 0.6 | [20 empty] | l を求める
|  |  |  | 前面土単位重量 |  |  | = | 18 |  | kN/m3 | [6 empty] | B= | 1.62 | [5 empty] | 単位：m |  |  |  |  | H*(2/3)= |  |  | 1.5333
|  |  |  | 基礎地盤摩擦係数 |  |  | = | 0.35 | [9 empty] | 底版幅 | [10 empty] | 1.5333 |  | *( | 0.69 |  | / | 2.3 | )
|  |  |  | 基礎地盤粘着力 |  |  | = | 20 |  | kN/m2 | [6 empty] | l= | 1.39 | [15 empty] | = | 0.46
|  |  |  | 許容地耐力 | [12 empty] | P までの距離 | [11 empty] | 0 |  | + | 0.23 |  | + | 0.7
[6 empty] | 常時 | = | 200 |  | kN/m2 |  |  |  |  | l= { | 2.3 |  | * | (2/3) } * ( |  |  | 0.69 |  | / | 2.3 |  | ) + | 0.93 | + | 0.46 |  | = | 1.39
[6 empty] | 地震時 | = | 300 |  | kN/m2 |  |  |  |  | = | 1.39
|  |  |  | 転倒安全率 |  |  | （底版中心からの偏心距離）
[6 empty] | 常時 | = | B | / | 6
[7 empty] | ⇒ | 1.62 |  |  | / | 6
[7 empty] | = | 0.27 |  |  | m
[6 empty] | 地震時 | = | B | / | 3
[7 empty] | ⇒ | 1.62 |  |  | / | 3
[7 empty] | = | 0.54 |  |  | m
滑動安全率
[6 empty] | 常時 | = | 1.5
[6 empty] | 地震時 | = | 1
| d ) | 背面形状
|  | ・ | 勾配高 |  |  | 0.45 | m
|  | ・ | 勾配距離 |  |  | 0.75 | m
| e ) | 荷 重
|  | ・ | 死荷重 |  |  | 0.5 | kN/m2 |  |  | 法部にもかかりる。地震時にもかかりる。
|  | ・ | 活荷重 |  |  | 1.5 | kN/m2 |  |  | 法部にはかからない。地震時にはかからない。
| f ) | フェンス荷重
|  | ・ | 荷重 |  |  | 1 | kN/m
|  | ・ | 作用高さ |  |  | 1.1 | m |  |  | 擁壁天端からの高さ
| g ) | 震度係数
|  | ・ | 水平震度 |  |  | 0.2 |  | ( Kh )
地震時作用力の状態
地震時土圧、躯体慣性力あり
| h ) | ｺﾝｸﾘｰﾄ単位重量
[6 empty] | 23.5 | kN/m3
| i ) | 受働土圧
|  |  | 考慮する |  |  |  | h= | 0.35 |  | m |  | ゆえにh= |  |  | 0.35 |  | m
[7 empty] | c= | 0 |  | kN/m2 |  |  | φ= |  | 29 |  | o
| j) | つま先鉄筋 |  |  | （つま先なし）
|  | 鉄筋 （ |  | SD295B |  | ）
|  | 鉄筋径 | [7 empty] | φ= | - |  | mm
|  | 鉄筋許容応力度 |  |  |  | 常時 |  | σsa= |  |  | - |  | N/mm2
[6 empty] | 地震時 |  | σsa= |  |  | - |  | N/mm2
|  | 配筋ピッチ | [8 empty] | - |  | mm
|  | 鉄筋純かぶり | [8 empty] | - |  | mm
|  | コンクリート （C |  |  | 18 | N）
|  | 許容曲げ応力度 |  |  |  | 常時 |  | σca= |  |  | - |  | N/mm2
[6 empty] | 地震時 |  | σca= |  |  | - |  | N/mm2
|  | 許容せん断応力度 |  |  |  | 常時 |  | τa= |  |  | - |  | N/mm2
[6 empty] | 地震時 |  | τa= |  |  | - |  | N/mm2
|  | 許容付着応力度 |  |  |  | 常時 |  | τoa= |  |  | - |  | N/mm2
[6 empty] | 地震時 |  | τoa= |  |  | - |  | N/mm2
| k) | つま先無筋としたとき
|  | 許容曲げ引張応力度 |  |  |  | 常時 |  | σca= |  |  | - |  | N/mm2
[6 empty] | 地震時 |  | σca= |  |  | - |  | N/mm2

## 結果常時
安定計算結果
| 常時 |  |  |  | B*(1/6)= |  |  | 1.62 |  | * (1/6) |  | = | 0.27 | [7 empty] | 計算結果
|  | 転倒 |  |  | ｜e｜ = |  | #VALUE! |  |  | m |  | #VALUE! | 0.27 |  |  | m |  | #VALUE! | #VALUE!
|  | 滑動 | 基礎 |  | fs = |  | #VALUE! |  |  |  |  | #VALUE! | 1.5 |  |  |  |  | #VALUE! | #VALUE! |  | #VALUE!
|  |  | 地盤 |  | fs = |  | #VALUE! |  |  |  |  | #VALUE! | 1.5 |  |  |  |  | #VALUE! | #VALUE!
|  | 支持 |  |  | q1 = |  | #VALUE! |  |  | kN/m2 |  | #VALUE! | 200 |  |  | kN/m2 |  | #VALUE! | #VALUE!
[5 empty] | q2 = |  | #VALUE! |  |  | kN/m2 |  | #VALUE! | 200 |  |  | kN/m2 |  | #VALUE! | #VALUE!
常 時
|  | すべり角（ω） |  |  | 土圧（PA）
|  | #VALUE! | ° | ⇒ | #VALUE! |  |  | kN
| Max | #VALUE! | ° | ⇒ | #VALUE! |  |  | kN
|  | #VALUE! | ° | ⇒ | #VALUE! |  |  | kN
つま先構造結果 |  |  |  |  | -
鉄筋構造としたとき
|  | 応力度結果 | [12 empty] | (基本単位kN、m)
|  | σc (N/mm2) | σca (N/mm2) |  | σs (N/mm2) |  | σsa (N/mm2) |  | τ (N/mm2) |  | τa (N/mm2) |  | τo (N/mm2) |  | τoa (N/mm2) |  | 判定
|  | - | - |  | - |  | - |  | - |  | - |  | - |  | - |  | - |  | 1
|  |  |  | 圧縮応力度 | [8 empty] | せん断応力度
[5 empty] | σc=2M/(k*j*b*d2) | [8 empty] | τ=S/(b*j*d)
|  |  |  | 引張応力度 | [8 empty] | 付着応力度
[5 empty] | σs=M/(p*j*b*d2) | [8 empty] | τo=S/(U*j*d)
無筋構造としたとき
|  | σc (N/mm2) | σca (N/mm2) |  | τ (N/mm2) |  | τa (N/mm2) | [9 empty] | 判定
|  | - | - |  | - |  | - | [9 empty] | - |  | 1
|  |  |  | 曲げ引張応力度 | [5 empty] | せん断応力度 | [8 empty] | #VALUE! | #VALUE!
|  |  |  | σc= |  | M |  |  |  | τ= |  | S
[6 empty] | Z | [5 empty] | A

## 結果地震
安定計算結果
| 常時 |  |  |  | B*(1/6)= |  |  | 1.62 |  | * (1/6) |  | = | 0.27 | [10 empty] | 計算結果
|  | 転倒 |  |  | ｜e｜ = |  | #VALUE! |  |  | m |  | #VALUE! | 0.27 |  |  | m |  | #VALUE! |  | #VALUE!
|  | 滑動 | 基礎 |  | fs = |  | #VALUE! |  |  |  |  | #VALUE! | 1.5 |  |  |  |  | #VALUE! |  | #VALUE! |  |  |  | #VALUE!
|  |  | 地盤 |  | fs = |  | #VALUE! |  |  |  |  | #VALUE! | 1.5 |  |  |  |  | #VALUE! |  | #VALUE! | #VALUE! | #VALUE! | #VALUE!
|  | 支持 |  |  | q1 = |  | #VALUE! |  |  | kN/m2 |  | #VALUE! | 200 |  |  | kN/m2 |  | #VALUE! |  | #VALUE!
[5 empty] | q2 = |  | #VALUE! |  |  | kN/m2 |  | #VALUE! | 200 |  |  | kN/m2 |  | #VALUE! |  | #VALUE!
| 地震時 |  |  |  | B*(1/3)= |  |  | 1.62 |  | * (1/3) |  | = | 0.54
|  | 転倒 |  |  | ｜e｜ = |  | #VALUE! |  |  | m |  | #VALUE! | 0.54 |  |  | m |  | #VALUE! |  | #VALUE!
|  | 滑動 | 基礎 |  | fs = |  | #VALUE! |  |  |  |  | #VALUE! | 1 |  |  |  |  | #VALUE! |  | #VALUE!
|  |  | 地盤 |  | fs = |  | #VALUE! |  |  |  |  | #VALUE! | 1 |  |  |  |  | #VALUE! |  | #VALUE! | #VALUE! | #VALUE! | #VALUE!
|  | 支持 |  |  | q1 = |  | #VALUE! |  |  | kN/m2 |  | #VALUE! | 300 |  |  | kN/m2 |  | #VALUE! |  | #VALUE!
[5 empty] | q2 = |  | #VALUE! |  |  | kN/m2 |  | #VALUE! | 300 |  |  | kN/m2 |  | #VALUE! |  | #VALUE!
|  | 常 時 | [9 empty] | 地震時
|  | すべり角（ω） |  |  | 土圧（PA） | [6 empty] | すべり角（ω） |  |  |  | 土圧（PA）
|  | #VALUE! | ° | ⇒ | #VALUE! |  |  | kN |  |  |  | #VALUE! |  | ° | ⇒ | #VALUE! |  |  | kN
| Max | #VALUE! | ° | ⇒ | #VALUE! |  |  | kN |  |  | Max | #VALUE! |  | ° | ⇒ | #VALUE! |  |  | kN
|  | #VALUE! | ° | ⇒ | #VALUE! |  |  | kN |  |  |  | #VALUE! |  | ° | ⇒ | #VALUE! |  |  | kN
つま先構造結果 |  |  |  |  | -
鉄筋構造としたとき
常時
|  | σc (N/mm2) | σca (N/mm2) |  | σs (N/mm2) |  | σsa (N/mm2) |  | τ (N/mm2) |  | τa (N/mm2) |  | τo (N/mm2) |  | τoa (N/mm2) |  | 判定
|  | - | - |  | - |  | - |  | - |  | - |  | - |  | - |  | - |  |  | 2
地震時
|  | σc (N/mm2) | σca (N/mm2) |  | σs (N/mm2) |  | σsa (N/mm2) |  | τ (N/mm2) |  | τa (N/mm2) |  | τo (N/mm2) |  | τoa (N/mm2) |  | 判定
|  | - | - |  | - |  | - |  | - |  | - |  | - |  | - |  | - |  |  | 2
|  |  |  | 圧縮応力度 | [8 empty] | せん断応力度
[5 empty] | σc=2M/(k*j*b*d2) | [8 empty] | τ=S/(b*j*d)
|  |  |  | 引張応力度 | [8 empty] | 付着応力度
[5 empty] | σs=M/(p*j*b*d2) | [8 empty] | τo=S/(U*j*d)
無筋構造としたとき
常時
|  | σc (N/mm2) | σca (N/mm2) |  | τ (N/mm2) |  | τa (N/mm2) | [9 empty] | 判定
|  | - | - |  | - |  | - | [9 empty] | - |  |  | 1
地震時
|  | σc (N/mm2) | σca (N/mm2) |  | τ (N/mm2) |  | τa (N/mm2) | [9 empty] | 判定
|  | - | - |  | - |  | - | [9 empty] | - |  |  | 1
|  |  |  | 曲げ引張応力度 | [5 empty] | せん断応力度 | [9 empty] | #VALUE! | #VALUE!
|  |  |  | σc= |  | M |  |  |  | τ= |  | S
[6 empty] | Z | [5 empty] | A

## 重量重心(その1)
面積及び重心を求める
面積、重心は座標からベクトルを用いた公式により求める | [15 empty] | 終点は基点と同一データを入力する
No. | X(m) | Y(m) |  | 三角形の面積A(m2) |  |  |  |  | 三角形の重心GX(m) |  |  | 三角形の重心GY(m) |  | MX(m3) | MY(m3)
0 | 0 | 0 |  | 0 | (X1*Y0-X0*Y1)/2 |  |  |  | 0 |  | (X0+X1)/3 | 0 | (Y0+Y1)/3 | 0 | 0
1 | 0 | 0 |  | 0 | (X2*Y1-X1*Y2/2 |  |  |  | 0 |  | (X1+X2)/3 | 0 | (Y1+Y2)/3 | 0 | 0
2 | 0 | 0 |  | 0 | (X3*Y2-X2*Y3)/2 |  |  |  | 0.076667 |  | (X2+X3)/3 | 0.76667 | (Y2+Y3)/3 | 0 | 0
3 | 0.23 | 2.3 |  | 0.805 | (X4*Y3-X3*Y4)/2 |  |  |  | 0.38667 |  | (X3+X4)/3 | 1.5333 | (Y3+Y4)/3 | 0.31127 | 1.2343
4 | 0.93 | 2.3 |  | 1.863 | (X5*Y4-X4*Y5)/2 |  |  |  | 0.85 |  | (X4+X5)/3 | 0.76667 | (Y4+Y5)/3 | 1.5836 | 1.4283
5 | 1.62 | 0 |  | 0 | (X6*Y5-X5*Y6)/2 |  |  |  | 1.08 |  | (X5+X6)/3 | 0 | (Y5+Y6)/3 | 0 | 0
6 | 1.62 | 0 |  | 0 | (X7*Y6-X6*Y7)/2 |  |  |  | 0.54 |  | (X6+X7)/3 | 0 | (Y6+Y7)/3 | 0 | 0
7 | 0 | 0 |  | 0 | (X8*Y7-X7*Y8)/2 |  |  |  | 0 |  | (X7+X8)/3 | 0 | (Y7+Y8)/3 | 0 | 0
∑ |  |  |  | 2.668 | [9 empty] | 1.8948 | 2.6626
単位重量= |  |  |  | 23.5 | kN/m3 | [7 empty] | Y ： 縦軸座標
断面積 : ｜ΣA｜= |  |  |  | 2.668 | m2 | [7 empty] | X : 横軸座標
重 量 = |  |  | 62.698 |  | kN/m | [6 empty] | MX : 三角形の断面一次モーメント(m3)
多角形の断面一次モーメント : ΣMX=Σ｜A*GX｜= | [7 empty] | 1.8948 |  | m3 |  | =A*GX
多角形の断面一次モーメント : ΣMY=Σ｜A*GY｜= | [7 empty] | 2.6626 |  | m3 |  | MY : 三角形の断面一次モーメント(m3)
重心 : GX=ΣMX/｜ΣA｜= |  |  |  |  | 0.7102 | m | 水平方向 |  |  |  |  | =A*GY
重心 : GY=ΣMY/｜ΣA｜= |  |  |  |  | 0.99799 | m | 鉛直方向

## 重量重心(その2)
面積及び重心を求める
| 2.3 | [12 empty] | 2.3
②
[7 empty] | ① |  |  |  | ③
| 0 | [7 empty] | 0 |  |  |  |  | 0
|  |  |  | ④ |  |  |  | ⑤ |  |  |  | ⑥
計算原点0,0
[6 empty] | 0.23 |  |  | 0.7 |  | 0.69
0.93
|  |  |  | 0 |  |  |  |  | 1.62
x方向（横方向）の重心を求める
番号 |  | 面積計算 | [8 empty] | 面積 ㎡ |  | ｱｰﾑ長計算 (起点O点 水平距離) | [7 empty] | ｱｰﾑ長 m | 断面1次M m3 | 形状
① |  | 0.23 |  |  | * | 2.3 |  |  | / | 2 | 0.2645 |  | 0 |  | + | 0.23 |  |  | *(2/3) |  | 0.15333 | 0.040557
② |  | 0.7 |  |  | * | 2.3 |  |  |  |  | 1.61 |  | 0 |  | + | 0.23 |  |  | + |  | 0.58 | 0.9338
[13 empty] | 0.7 |  | / | 2
③ |  | 0.69 |  |  | * | 2.3 |  |  | / | 2 | 0.7935 |  | 0 |  | + | 0.93 |  |  | + |  | 1.16 | 0.92046
[13 empty] | 0.69 |  | *(1/3)
④ |  | 0 |  |  | * | 0 |  |  |  |  | 0 |  | 0 |  | / | 2 |  |  |  |  | 0 | 0
⑤ |  | 0.93 |  |  | * | 0 |  |  |  |  | 0 |  | 0 |  | + | 0.93 |  |  | / | 2 | 0.465 | 0
⑥ |  | 0.69 |  |  | * | 0 |  |  |  |  | 0 |  | 0 |  | + | 0.93 |  |  | + |  | 1.275 | 0
[13 empty] | 0.69 |  | / | 2
計 | [10 empty] | 2.668 |  | 1.8948 |  |  | / | 2.668 |  |  |  | 重心 x | 1.8948
0.7102
ｙ方向（縦方向）の重心を求める
番号 |  | 面積計算 | [8 empty] | 面積 ㎡ |  | ｱｰﾑ長計算 (起点O点 鉛直距離) | [7 empty] | ｱｰﾑ長 m | 断面1次M m3 | 形状
① |  |  | ｘ方向に同じ | [7 empty] | 0.2645 |  | 0 |  | + | 2.3 |  |  | *(1/3) |  | 0.76667 | 0.20278
② |  |  | ｘ方向に同じ | [7 empty] | 1.61 |  | 0 |  | + | 2.3 |  |  | / | 2 | 1.15 | 1.8515
③ |  |  | ｘ方向に同じ | [7 empty] | 0.7935 |  | 0 |  | + | 2.3 |  |  | *(1/3) |  | 0.76667 | 0.60835
④ |  |  | ｘ方向に同じ | [7 empty] | 0 |  | 0 |  | / | 2 |  |  |  |  | 0 | 0
⑤ |  |  | ｘ方向に同じ | [7 empty] | 0 |  | 0 |  | / | 2 |  |  |  |  | 0 | 0
⑥ |  |  | ｘ方向に同じ | [7 empty] | 0 |  | 0 |  | / | 2 |  |  |  |  | 0 | 0
計 | [10 empty] | 2.668 |  | 2.6626 |  |  | / | 2.668 |  |  |  | 重心 y | 2.6626
0.99799
|  | 断面積= |  |  | 2.668 |  |  | m2 |  |  |  |  | ｺﾝｸﾘｰﾄ単位重量＝ |  |  |  |  | 23.5 |  |  | kN/m3
|  | 重 量 = |  |  | 62.698 |  |  | kN/m
|  | 重心 x = |  |  | 0.7102 |  |  | m |  | 横 方向
|  | 重心 y = |  |  | 0.99799 |  |  | m |  | 縦 方向

## 安定常時
安 定 計 算 (1ｍ当たり)
常時
[19 empty] | 死荷重 |  |  | 0.5 |  | kN/m2
[15 empty] | 0 |  | kN/m2 |  | 活荷重 |  |  | 1.5 |  | kN/m2
[7 empty] | 0 |  | 0.23 |  |  | 0.7 |  | 0.69 |  | 0.06 | [5 empty] | #VALUE!
0.75
[15 empty] | β= | 30.9638
[8 empty] | 0.45 |  | 0.036 | [14 empty] | 粘着自立部分
[11 empty] | 0.414 | [7 empty] | W（土塊） |  |  |  | Z
すべり面
[6 empty] | 2.3 | [6 empty] | α= |  | 16.6992 |  | ° | [23 empty] | α= | 16.6992 | ° |  | 指針P58 |  |  | 土とコンクリート
2.3
[20 empty] | 2.3 | [10 empty] | 設計者メモ | [14 empty] | δ= |  | 19.03
[24 empty] | Z(粘着高)= |  |  | 0 |  | m |  | この行、隠れ表示あり。注意。
[46 empty] | α= |  | 16.6992 |  | °
P（土圧）
|  | 受働土圧高 | [41 empty] | Ｒ
|  | h= | 0.35
[6 empty] | 0 | [11 empty] | 0 |  |  | ω | = | #VALUE! |  | °
ω
[10 empty] | B= | 1.62
底版幅
[10 empty] | l= | 1.39
P までの距離
すべり角ω
[27 empty] | = | #VALUE! |  | °
1)土圧（試行くさび法）
常時
|  | PA = |  | W * ｓｉｎ(ω-φ）-c*L*cosφ
cos(ω-φ-δ-α)
|  |  | = | #VALUE! |  |  | * sin ( |  | #VALUE! |  | - | 28.55 |  | ) - | 0 |  | * | #VALUE! |  | * | cos |  | 28.55
[8 empty] | cos ( |  | #VALUE! |  | - | 28.55 |  | - | 19.03 |  | - | 16.6992 |  | )
|  |  | = | #VALUE! |  |  | ⇒ |  | #VALUE! |  |  | kN
|  | Z= | 2c | * | tan(45°+φ/2) |  |  |  |  | = | 0 |  |  | m
|  |  | γ | [13 empty] | Z：粘着高
|  | PA | ： | 最大土圧合力 | [8 empty] | #VALUE! |  |  | kN
|  | W | ： | 常時土塊重量 | [8 empty] | #VALUE! |  |  | kN
|  | We | ： | 地震時土塊重量 | [8 empty] | - |  |  | kN
|  | ω | ： | すべり角 | [8 empty] | #VALUE! |  |  | 度
|  | φ | ： | 背面土の内部摩擦角 | [8 empty] | 28.55 |  |  | 度
|  | ζ | ： | 地震合成角 | [8 empty] | - |  |  | 度
|  | c | ： | 背面土の粘着力 | [8 empty] | 0 |  |  | kN/m2
|  | L | ： | すべり面の長さ | [8 empty] | #VALUE! |  |  | m
|  | δ | ： | コンクリートと土の壁面摩擦角 | [8 empty] | 19.03 |  |  | 度
|  | α | ： | 擁壁背面のころび | [8 empty] | 16.6992 |  |  | 度
2)躯体による抵抗ﾓｰﾒﾝﾄ(Mr)
常時
擁壁重量＊支点からの水平アーム長
|  | Mr1= |  | 62.698 |  |  | * | 0.7102 |  |  | = | 44.5282 |  |  | kN･m
3)土圧による抵抗ﾓｰﾒﾝﾄ(Mr)
常時
|  | Mr4 =sin(δ+α)*P*l= | [6 empty] | sin ( |  | 19.03 |  | + | 16.6992 |  | ) | * | #VALUE! |  |  | * | 1.39 |  | = | #VALUE! |  |  | kN･m
4)土圧による転倒ﾓｰﾒﾝﾄ(Mo)
常時
|  | Mo1 =cos(δ+α)*P*H/3= | [7 empty] | cos ( |  | 19.03 |  | + | 16.6992 |  | ) | * | #VALUE! |  |  | * | 2.3 |  | /3
[9 empty] | = | #VALUE! |  |  | kN･m
5)フェンス荷重による転倒ﾓｰﾒﾝﾄ(Mo)
|  | Mo4 =（ 擁壁高さ+作用高さ ）*ﾌｪﾝｽ荷重= ( | [11 empty] | 2.3 |  |  | + | 1.1 |  | ) * | 1 |  |  | = | 3.4 |  |  | kN･m
6)鉛直力
| 常時 | [13 empty] | （δ+α)= |  |  | ( | 19.03 |  | + | 16.6992 |  |  | ) = | 35.7292 |  |  | °
|  | 躯体 V1= |  |  | 62.698 |  |  | kN
|  | 土圧 V2= |  |  | P*sin(δ+α)= |  |  |  | #VALUE! |  |  | * sin |  | 35.7292 |  |  | = | #VALUE! |  |  | * | 0.58396 |  |  | = | #VALUE! |  |  | kN
|  | 計 |  |  | 62.698 |  |  | + | #VALUE! |  |  | = | #VALUE! |  |  | kN
7)水平力
| 常時 | [13 empty] | （δ+α)= |  |  | ( | 19.03 |  | + | 16.6992 |  |  | ) = | 35.7292 |  |  | °
|  | 土圧 H1= |  |  | P*cos（δ+α)= |  |  |  | #VALUE! |  |  | * cos |  | 35.7292 |  |  | = | #VALUE! |  |  | * | 0.81179 |  |  | = | #VALUE! |  |  | kN
|  | 計 |  |  | #VALUE! |  |  | kN
8)転倒に対する安全性の確認
常時
|  | ΣMr=Mr1+Mr4= |  |  |  |  | 44.5282 |  |  | + | #VALUE! |  |  | = | #VALUE! |  |  | kN･m
|  | ΣMo=Mo1+Mo4= |  |  |  |  | #VALUE! |  |  | + | 3.4 |  |  | = | #VALUE! |  |  | kN･m
|  | ΣＶ=V1+V2= |  |  |  |  | 62.698 |  |  | + | #VALUE! |  |  | = | #VALUE! |  |  | kN
|  |  | d= | ΣMr-ΣMo |  |  |  | = | #VALUE! |  |  | - | #VALUE! |  |  | = | #VALUE! |  |  | m | [10 empty] | #VALUE! |  | #VALUE! | [5 empty] | 底版幅/6= |  |  | 1.62 |  | / 6 = | 0.27
[5 empty] | ΣＶ | [5 empty] | #VALUE! | [27 empty] | d= |  |  | #VALUE!
|  |  | e= (B/2) - d = |  |  |  |  | ( | 1.62 |  | ÷2） |  | - | #VALUE! |  |  | = | #VALUE!
|  |  |  | ｜e｜= |  | #VALUE! |  |  | m | #VALUE! | B/ | 6 | = | 1.62 |  | ÷ | 6 | = | 0.27 |  |  | m | #VALUE!
9)滑動に対する安全性の確認
受働土圧を求める。
受働土圧係数
Ka=tan2(45゜+φ/2)+2c*tan（45+φ/2）
|  |  | = | tan2 ( |  | 45ﾟ + |  | 19.03 |  | ﾟ / | 2 ) | +2 | * | 0 |  | * | tan(45゜+ |  |  | 19.03 |  | ゜/2）
|  |  | = | tan2 |  | 54.515 |  | ﾟ | + | 2* | 0 |  | * tan |  | 54.515 |  | ゜
|  |  | = | 1.9676
| 受働土圧基本式 | [6 empty] | 常時 |  | Pp = (1/2)*Kp*γ*h2 | [6 empty] | 地震時 |  |  | Pp = (1/2)*Kp*γ*H2 *(1-Kh)
| 常時 |  |  | Pp = (1/2) * |  |  |  | 1.9676 |  |  | * | 17 |  | * | 0.35 |  | 2 | [5 empty] | = | 2.0488 |  |  | kN
常時
基礎工のすべり抵抗
|  |  | Fs= |  | ΣＶ*μ+ 0.5 * Pp
ΣH
|  |  |  | = | #VALUE! |  |  | * | 0.6 |  | + | 0.5* |  | 2.0488
#VALUE!
|  |  |  | = | #VALUE! |  |  | #VALUE! | 1.5 |  | #VALUE!
基礎地盤のすべり抵抗
|  |  | Fs= |  | ΣＶ*μ+ c * B' + 0.5 * Pp | [9 empty] | B'=B-2e= |  |  | 1.62 |  | - 2 * |  | #VALUE! |  |  | = | #VALUE! |  |  | m
ΣH
|  |  |  | = | #VALUE! |  |  | * | 0.35 |  | + | 20 |  | * | #VALUE! |  | + | 0.5* |  | 2.0488
#VALUE!
|  |  |  | = | #VALUE! |  |  | #VALUE! | 1.5 |  | #VALUE!
[17 empty] | 基礎工 | [5 empty] | 基礎地盤
[10 empty] | ΣＶ |  | ： | 鉛直荷重 |  |  |  | #VALUE! |  |  | kN |  |  | #VALUE! |  |  | kN
[10 empty] | ΣH |  | ： | 水平荷重 |  |  |  | #VALUE! |  |  | kN |  |  | #VALUE! |  |  | kN
[10 empty] | μ |  | ： | 摩擦係数 |  |  |  | 0.6 | [5 empty] | 0.35
[10 empty] | c |  | ： | 粘着力 |  |  |  | 0 |  |  | kN/m2 |  |  | 20 |  |  | kN/m2
[10 empty] | B (B') |  | ： | 底版幅 |  |  |  | 1.62 |  |  | m |  |  | #VALUE! |  |  | m
[10 empty] | Pp |  | ： | 受働土圧 |  |  |  | 2.0488 |  |  | kN |  |  | 2.0488 |  |  | kN
支持力に対する安全性の確認
| 常時 |  |  |  |  | （q≧0とする。よって、計算結果がマイナス（浮き上がり）のときは0と表示する。）
|  |  | q 1= |  | ΣＶ |  |  | 1 | + | 6・e |  |  | = | #VALUE! |  |  |  | 1 + | 6 * | #VALUE!
[5 empty] | B |  |  |  |  | B |  |  |  | 1.62 | [5 empty] | 1.62
[13 empty] | = | #VALUE! |  |  | kN/m2 |  | #VALUE! | 200 |  | kN/m2 |  | #VALUE!
|  |  | q 2= |  | ΣＶ |  |  | 1 | - | 6・e |  |  | = | #VALUE! |  |  |  | 1 - | 6 * | #VALUE!
[5 empty] | B |  |  |  |  | B |  |  |  | 1.62 | [5 empty] | 1.62
[13 empty] | = | #VALUE!
[13 empty] | ⇒ | #VALUE! |  |  | kN/m2 |  | #VALUE! | 200 |  | kN/m2 |  | #VALUE!
#VALUE!
|  |  | q 1=2*ΣＶ/(3*d)= | [5 empty] | #VALUE! | #VALUE! |  |  | #VALUE! |  | #VALUE! |  |  | #VALUE!
[13 empty] | #VALUE! | #VALUE! |  |  | #VALUE! |  | #VALUE! | #VALUE! |  | #VALUE! |  | #VALUE!
常時地盤反力図
[5 empty] | 台形分布のとき | [25 empty] | 台形分布のとき
[15 empty] | #VALUE! | [16 empty] | 面積
[17 empty] | 模式図 | [15 empty] | A = { ( q1 + q2 ) / 2 } * L
[33 empty] | = | { ( | #VALUE! |  | + | #VALUE! |  | )/2 } * |  | 1.62
[11 empty] | #VALUE! | [12 empty] | q3=q2+{(q1-q2)/L}*L2 | [8 empty] | = | #VALUE!
[8 empty] | 0,0 | [23 empty] | q1から図心までの距離
X = { ( q1 + q2 * 2 ) / ( q1 + q2 ) } * ( L / 3 )
|  |  | q 1= |  | #VALUE! |  |  | q 1 | [13 empty] | q 2 |  | q 2= |  | #VALUE! |  |  | kN/m2 |  |  |  | = | { ( | #VALUE! |  | + | #VALUE! |  | * 2 )/( |  | #VALUE! | + | #VALUE! | ) } * ( |  | 1.62 |  | /3)
[6 empty] | kN/m2 |  |  |  |  | q 3 | [21 empty] | = | #VALUE!
#VALUE!
[10 empty] | q 3= |  | #VALUE! |  |  | kN/m2 | [10 empty] | #VALUE!
[9 empty] | 0 | [6 empty] | 1.62
[10 empty] | L1 | [5 empty] | L2
1.62
L
#VALUE!
地盤反力（常時）
[26 empty] | No. | x(m) |  | y(m)
[26 empty] | 0 | 0 |  | 0
[26 empty] | 1 | 0 |  | #VALUE!
[26 empty] | 2 | 0 |  | #VALUE!
[26 empty] | 3 | 1.62 |  | #VALUE!
[26 empty] | 4 | 1.62 |  | 0
y : 縦 方向
x : 横 方向
三角分布のとき
[15 empty] | #VALUE! | [15 empty] | 三角分布のとき
[17 empty] | 模式図 | [14 empty] | 面積
A = q1 * L7 * 0.5
[11 empty] | #VALUE! | [21 empty] | = | #VALUE! |  | * | #VALUE! |  | * | 0.5
[8 empty] | O | [24 empty] | = | #VALUE!
[14 empty] | 1.62 | [17 empty] | q1から図心までの距離
X = L7 / 3
[11 empty] | A点 |  |  | B点 | [18 empty] | = | #VALUE! |  | / | 3
[8 empty] | O点 | [9 empty] | C点 | [14 empty] | = | #VALUE!
#VALUE!
[10 empty] | q 3= | [15 empty] | #VALUE!
[11 empty] | #VALUE! |  |  | kN/m2
[5 empty] | q 1= |  | #VALUE! |  |  | kN/m2
[7 empty] | L1= |  | 0 |  |  |  |  | #VALUE!
[10 empty] | L1 |  |  |  | L4
[12 empty] | #VALUE! | [6 empty] | #VALUE! | [11 empty] | 合力の作用位置 d は三角の重心位置となる。三角の重心は1/3の位置となる。よって、d * 3 = L7 となる。
L7
#VALUE!
地盤反力（常時）
[26 empty] | No. | x(m) |  | y(m)
[26 empty] | 0 | 0 |  | 0
[26 empty] | 1 | 0 |  | #VALUE!
[26 empty] | 2 | 0 |  | #VALUE!
[26 empty] | 3 | #VALUE! |  | 0
y : 縦 方向
x : 横 方向

## つま先常時鉄筋
つま先の計算 | [46 empty] | #VALUE!
常時
[6 empty] | 台形分布のとき | [34 empty] | #VALUE!
#VALUE!
模式図
[7 empty] | 0 |  |  |  |  | #VALUE! | [12 empty] | q3=q2+{(q1-q2)/L}*L2
0,0
[5 empty] | q 1= | #VALUE! |  |  | q 1 | [13 empty] | q 2 |  | q 2= | #VALUE! |  |  | kN/m2
[7 empty] | kN/m2 |  |  |  |  | q 3
#VALUE!
[12 empty] | q 3= | #VALUE! |  |  | kN/m2 | [9 empty] | #VALUE!
[10 empty] | 0 | [6 empty] | 1.62
[11 empty] | L1 | [5 empty] | L2
1.62
L
台形分布
つま先反力
反力
Q = { ( q1 + q3 ) / 2 } *L1
[6 empty] | ={( | #VALUE! |  |  | + | #VALUE! |  |  | )/ 2} * |  | 0
[6 empty] | = | #VALUE! |  |  | kN/m
q1から図心までの距離
X = { ( q1 + q3 * 2 ) / ( q1 + q3 ) } * ( L1 / 3 )
[6 empty] | ={( | #VALUE! |  |  | + | #VALUE! |  |  | * 2 )/( |  | #VALUE! |  |  | + | #VALUE! |  |  | ) } * ( |  | 0 |  |  | / 3 )
[6 empty] | = | #VALUE! |  |  | m
三角分布のとき
#VALUE!
模式図
[7 empty] | 0 |  |  |  |  | #VALUE!
O
1.62
A点
[6 empty] | q 1= | #VALUE! | [17 empty] | #VALUE!
[8 empty] | kN/m2 | [17 empty] | #VALUE!
[12 empty] | q 3= | #VALUE! |  |  | kN/m2
0
L1
#VALUE!
[8 empty] | X= | #VALUE!
三角分布
つま先反力
反力
Q = { ( q1 + q3 ) / 2 } *L1
[6 empty] | ={( | #VALUE! |  |  | + | #VALUE! |  |  | )/ 2} * |  | 0
[6 empty] | = | #VALUE! |  |  | kN/m
q1から図心までの距離
X = { ( q1 + q3 * 2 ) / ( q1 + q3 ) } * ( L1 / 3 )
[6 empty] | ={( | #VALUE! |  |  | + | #VALUE! |  |  | * 2 )/( |  | #VALUE! |  |  | + | #VALUE! |  |  | ) } * ( |  | 0 |  |  | / 3 )
[6 empty] | = | #VALUE! |  |  | m
|  | 1)各断面におけるモーメントおよびせん断力 | [13 empty] | (A点を支点とする片持ちばりとし計算)
|  |  | 1-1)地盤反力によるモーメント | [14 empty] | (等分布から三角分布を引く) | [16 empty] | 一般式で求める
[5 empty] | 等分布 |  |  |  | Mx1= |  | (q1*x2)/2 |  |  |  | (kN・m) | [19 empty] | L : | 梁の長さ
[5 empty] | 三角分布 |  |  |  | Mx2= |  | {(q1-q3)*x3}/(6*L) | [5 empty] | (kN・m) | [17 empty] | x : | 求める応力の位置 (図心Xではないので、注意)
[5 empty] | 合計 |  |  |  | MxA= |  | Mx1-Mx2=(q1*x2)/2-{(q1-q3)*x3}/(6*L) | [10 empty] | (kN・m)
|  |  | 1-3)地盤反力によるせん断力 | [14 empty] | (等分布から三角分布を引く) | [16 empty] | 一般式で求める
[5 empty] | 等分布 |  |  |  | Sx1= |  | q1*x |  |  | (kN) | [20 empty] | L : | 梁の長さ
[5 empty] | 三角分布 |  |  |  | Sx2= |  | {(q1-q3)*x2}/(2*L) | [5 empty] | (kN) | [17 empty] | x : | 求める応力の位置 (図心Xではないので、注意)
[5 empty] | 合計 |  |  |  | SxA= |  | Sx1-Sx2=q1*x-{(q1-q3)*x2}/(2*L)
[22 empty] | (基本単位kN、m) | [12 empty] | チェック
[6 empty] | x |  |  | x2 |  |  | x3 |  |  | L |  |  | q1 |  |  | q3 |  |  | MxA |  |  | SxA | [7 empty] | MA=Q*(L-X)= |  |  |  | #VALUE! |  | *( | 0 | - | #VALUE! |  | )
[6 empty] | 0 |  |  | 0 |  |  | 0 |  |  | 0 |  |  | #VALUE! |  |  | #VALUE! |  |  | #VALUE! |  |  | #VALUE! | [10 empty] | = | #VALUE! |  | = | MxA= | #VALUE! |  | #VALUE! |  | #VALUE!
1-5)つま先重量によるモーメントを求める(つま先上土砂重量は安全のため無視する。)。
[5 empty] | 先端荷重強度 g1 = 先端厚さ * 単位重量 = | [11 empty] | 0 |  | * | 23.5 |  | = | 0 |  |  | kN/m2
[5 empty] | 付根荷重強度 g3 = 付根厚さ * 単位重量 = | [11 empty] | 0 |  | * | 23.5 |  | = | 0 |  |  | kN/m2
[5 empty] | 等分布 |  |  |  | Mgx1= |  | (g1*x2)/2 |  |  |  | (kN・m) | [19 empty] | 一般式で求める
[5 empty] | 三角分布 |  |  |  | Mgx2= |  | {(g3-g1)*x3}/(6*L) | [5 empty] | (kN・m) | [17 empty] | L : | 梁の長さ
[5 empty] | 合計 |  |  |  | MgxA= |  | Mgx1+Mgx2=(g1*x2)/2+{(g3-g1)*x3}/(6*L) | [10 empty] | (kN・m) | [12 empty] | x : | 求める応力の位置
|  |  | 1-6)つま先重量によるせん断力を求める(つま先上土砂重量は安全のため無視する。)。 | [31 empty] | ※このつま先構造は等厚のため、実質三角分布はなし。無視してよい。
[5 empty] | 等分布 |  |  |  | Sgx1= |  | g1*x |  |  | (kN)
[5 empty] | 三角分布 |  |  |  | Sgx2= |  | {(g3-g1)*x2}/(2*L) | [5 empty] | (kN)
[5 empty] | 合計 |  |  |  | SgxA= |  | Sx1+Sx2=g1*x+{(g3-g1)*x2}/(2*L)
(基本単位kN、m)
[6 empty] | x |  |  | x2 |  |  | x3 |  |  | L |  |  | g1 |  |  | g3 |  |  | MgxA |  |  | SgxA
[6 empty] | 0 |  |  | 0 |  |  | 0 |  |  | 0 |  |  | 0 |  |  | 0 |  |  | #DIV/0! |  |  | #DIV/0!
|  | 2)各断面における応力計算 | [9 empty] | (A点を支点とする片持ちばりとし計算)
|  |  | 2-1)つま先の As, p, k, j を求める | [11 empty] | (幅１ｍあたり)
[6 empty] | 鉄筋経 |  |  | 16 |  | mm |  | 公称断面積 |  |  |  | 198.6 |  |  | m㎡ |  |  | 公称周長 |  |  |  | 50 |  | mm |  |  |  | mm | m㎡
[6 empty] | 部材厚 |  |  | 0 |  | mm |  | 鉄筋かぶり |  |  |  | 60 |  |  | mm |  |  | 有効高さ d |  |  |  | -68 |  | mm |  |  | 呼び名 | 公称周長 | 公称断面積
[6 empty] | 鉄筋ピッチ |  |  | 250 |  | mm | [20 empty] | 6 | 20 | 31.67
[6 empty] | A s = 公称断面積＊(1000／ピッチ）= | [10 empty] | 198.6 |  |  | * ( | 1000/ |  | 250 |  | ) | [6 empty] | 10 | 30 | 71.33
[7 empty] | = | 794.4 |  |  | m㎡ | [20 empty] | 13 | 40 | 126.7
[32 empty] | 16 | 50 | 198.6
[6 empty] | N（鉄筋本数） |  |  |  |  | = | 4 |  | 本 | [17 empty] | 19 | 60 | 286.5
[32 empty] | 22 | 70 | 387.1
[6 empty] | U（鉄筋全周長） |  |  |  |  | = | 200 |  | mm | [17 empty] | 25 | 80 | 506.7
[32 empty] | 29 | 90 | 642.4
[7 empty] | A s |  |  | 794.4 | [21 empty] | 32 | 100 | 794.2
[6 empty] | p= |  |  | = | [5 empty] | = | -0.011682 | [15 empty] | 35 | 110 | 956.6
[7 empty] | b * d |  |  | 1000 |  | * | -68 | [18 empty] | 38 | 120 | 1140
[32 empty] | 41 | 130 | 1340
[6 empty] | k =√{ 2*n*p+ (n*p)2}-n*p | [25 empty] | 51 | 160 | 2027
[6 empty] | = | √ | { 2*15 * |  |  | -0.011682 |  |  | +(15* |  | -0.011682 |  |  | ) 2 } |  | -15 * |  | -0.011682
[6 empty] | = | #VALUE!
[6 empty] | j = 1-k/3 |  |  | = | 1- | #VALUE! |  |  | / | 3 | = | #VALUE!
kN
せん断力集計
[5 empty] | つま先からの距離（m） |  |  |  |  | 部材厚 D（mm） |  |  | 有効厚 d(mm) |  |  | A s (mm2) |  | p |  | ｋ |  | ｊ |  |  |  | SxA (kN) |  | SgxA (kN) |  | Sx (kN)
[5 empty] | 0 |  |  |  |  | 0 |  |  | -68 |  |  | 794.4 |  | -0.011682 |  | #VALUE! |  | #VALUE! |  |  |  | #VALUE! |  | #DIV/0! |  | #VALUE!
[14 empty] | Sx=SxA-SgxA | [5 empty] | SxA |  | ： | 地盤反力による上向きのせん断力
[20 empty] | SgxA |  | ： | つま先重量による下向きのせん断力
|  |  | 2-2)つま先の抵抗モーメント、応力度を求める | [23 empty] | (基本単位kN、m)
|  |  | ｘ |  | Mrc (kN・m) |  | Mrs (kN・m) |  | MxA (kN・m) |  | MgxA (kN・m) |  | Mx (kN・m) |  | σc (N/mm2) |  | σca (N/mm2) |  | σs (N/mm2) |  | σsa (N/mm2) |  | τ (N/mm2) |  | τa (N/mm2) |  | τo (N/mm2) |  | τoa (N/mm2) |  | 判定 |  | σc (N/mm2) |  | σs (N/mm2) |  | τ (N/mm2) |  | τo (N/mm2)
|  |  | 0 |  | #VALUE! |  | #VALUE! |  | #VALUE! |  | #DIV/0! |  | #VALUE! |  | #VALUE! |  | 6 |  | #VALUE! |  | 195 |  | #VALUE! |  | 0.6 |  | #VALUE! |  | 1.8 |  | #VALUE! |  | #VALUE! |  | #VALUE! |  | #VALUE! |  | #VALUE! | #VALUE! | [6 empty] | #VALUE!
|  |  | Mx=MxA-MgxA | [6 empty] | MxA |  | ： | 地盤反力によるA点を支点とする時計周りのﾓｰﾒﾝﾄ
[10 empty] | MgxA |  | ： | つま先自重によるA点を支点とする反時計周りのﾓｰﾒﾝﾄ
|  |  |  | ①抵抗ﾓｰﾒﾝﾄ | [10 empty] | ③圧縮応力度 | [8 empty] | ⑤せん断応力度
[5 empty] | Mrc=(1/2)*σca*k*j*b*d2 | [10 empty] | σc=2M/(k*j*b*d2) | [8 empty] | τ=S/(b*j*d)
[5 empty] | Mrs=σsa*p*j*b*d2 | [9 empty] | ④引張応力度 | [8 empty] | ⑥付着応力度
|  |  |  | ②せん断抵抗 | [11 empty] | σs=M/(p*j*b*d2) | [8 empty] | τo=S/(U*j*d)
Sr=τa*(b*j*d)

## つま先常時無筋
つま先の計算 | [47 empty] | #VALUE!
常時
[6 empty] | 台形分布のとき | [32 empty] | #VALUE!
#VALUE!
模式図
[6 empty] | 0 | [5 empty] | #VALUE! | [12 empty] | q3=q2+{(q1-q2)/L}*L2
0,0
[5 empty] | q 1= | #VALUE! |  |  | q 1 | [13 empty] | q 2 |  | q 2= | #VALUE! |  |  | kN/m2
[7 empty] | kN/m2 |  |  |  |  | q 3
#VALUE!
[12 empty] | q 3= | #VALUE! |  |  | kN/m2 | [9 empty] | #VALUE!
[10 empty] | 0 | [6 empty] | 1.62
[11 empty] | L1 | [5 empty] | L2
1.62
L
台形分布
つま先反力
反力
Q = { ( q1 + q3 ) / 2 } *L1
[6 empty] | ={( | #VALUE! |  |  | + | #VALUE! |  |  | )/ 2} * |  | 0
[6 empty] | = | #VALUE! |  |  | kN/m
q1から図心までの距離
X = { ( q1 + q3 * 2 ) / ( q1 + q3 ) } * ( L1 / 3 )
[6 empty] | ={( | #VALUE! |  |  | + | #VALUE! |  |  | * 2 )/( |  | #VALUE! |  |  | + | #VALUE! |  |  | ) } * ( |  | 0 |  |  | / 3 )
[6 empty] | = | #VALUE! |  |  | m
三角分布のとき
#VALUE!
模式図
[6 empty] | 0 | [5 empty] | #VALUE!
O
1.62
A点
[6 empty] | q 1= | #VALUE! | [17 empty] | #VALUE!
[8 empty] | kN/m2 | [17 empty] | #VALUE!
[12 empty] | q 3= | #VALUE! |  |  | kN/m2
0
L1
#VALUE!
[8 empty] | X0= | #VALUE!
三角分布
つま先反力
反力
Q = { ( q1 + q3 ) / 2 } *L1
[6 empty] | ={( | #VALUE! |  |  | + | #VALUE! |  |  | )/ 2} * |  | 0
[6 empty] | = | #VALUE! |  |  | kN/m
q1から図心までの距離
X = { ( q1 + q3 * 2 ) / ( q1 + q3 ) } * ( L1 / 3 )
[6 empty] | ={( | #VALUE! |  |  | + | #VALUE! |  |  | * 2 )/( |  | #VALUE! |  |  | + | #VALUE! |  |  | ) } * ( |  | 0 |  |  | / 3 )
[6 empty] | = | #VALUE! |  |  | m
|  | 1)各断面におけるモーメントおよびせん断力 | [13 empty] | (A点を支点とする片持ちばりとし計算)
|  |  | 1-1)地盤反力によるモーメント | [14 empty] | (等分布から三角分布を引く) | [13 empty] | 一般式で求める
[5 empty] | 等分布 |  |  |  | Mx1= |  | (q1*x2)/2 |  |  |  | (kN・m) | [16 empty] | L : | 梁の長さ
[5 empty] | 三角分布 |  |  |  | Mx2= |  | {(q1-q3)*x3}/(6*L) | [5 empty] | (kN・m) | [14 empty] | x : | 求める応力の位置 (図心Xではないので、注意)
[5 empty] | 合計 |  |  |  | MxA= |  | Mx1-Mx2=(q1*x2)/2-{(q1-q3)*x3}/(6*L) | [10 empty] | (kN・m)
|  |  | 1-3)地盤反力によるせん断力 | [14 empty] | (等分布から三角分布を引く) | [13 empty] | 一般式で求める
[5 empty] | 等分布 |  |  |  | Sx1= |  | q1*x |  |  | (kN) | [17 empty] | L : | 梁の長さ
[5 empty] | 三角分布 |  |  |  | Sx2= |  | {(q1-q3)*x2}/(2*L) | [5 empty] | (kN) | [14 empty] | x : | 求める応力の位置 (図心Xではないので、注意)
[5 empty] | 合計 |  |  |  | SxA= |  | Sx1-Sx2=q1*x-{(q1-q3)*x2}/(2*L)
[22 empty] | (基本単位kN、m) | [9 empty] | チェック
[6 empty] | x |  |  | x2 |  |  | x3 |  |  | L |  |  | q1 |  |  | q3 |  |  | MxA |  |  | SxA |  |  |  |  | MA=Q*(L-X)= |  |  |  | #VALUE! |  |  | *( | 0 |  | - | #VALUE! |  |  | )
[6 empty] | 0 |  |  | 0 |  |  | 0 |  |  | 0 |  |  | #VALUE! |  |  | #VALUE! |  |  | #VALUE! |  |  | #VALUE! | [7 empty] | = | #VALUE! |  |  | = | MxA= |  | #VALUE! |  |  | #VALUE! |  |  | #VALUE!
1-5)つま先重量によるモーメントを求める(つま先上土砂重量は安全のため無視する。)。
[5 empty] | 先端荷重強度 g1 = 先端厚さ * 単位重量 = | [11 empty] | 0 |  | * | 23.5 |  | = | 0 |  |  | kN/m2
[5 empty] | 付根荷重強度 g3 = 付根厚さ * 単位重量 = | [11 empty] | 0 |  | * | 23.5 |  | = | 0 |  |  | kN/m2
[5 empty] | 等分布 |  |  |  | Mgx1= |  | (g1*x2)/2 |  |  |  | (kN・m) | [16 empty] | 一般式で求める
[5 empty] | 三角分布 |  |  |  | Mgx2= |  | {(g3-g1)*x3}/(6*L) | [5 empty] | (kN・m) | [14 empty] | L : | 梁の長さ
[5 empty] | 合計 |  |  |  | MgxA= |  | Mgx1+Mgx2=(g1*x2)/2+{(g3-g1)*x3}/(6*L) | [10 empty] | (kN・m) | [9 empty] | x : | 求める応力の位置
※このつま先構造は等厚のため、実質三角分布はなし。無視してよい。
1-6)つま先重量によるせん断力を求める(つま先上土砂重量は安全のため無視する。)。
[5 empty] | 等分布 |  |  |  | Sgx1= |  | g1*x |  |  | (kN)
[5 empty] | 三角分布 |  |  |  | Sgx2= |  | {(g3-g1)*x2}/(2*L) | [5 empty] | (kN)
[5 empty] | 合計 |  |  |  | SgxA= |  | Sx1+Sx2=g1*x+{(g3-g1)*x2}/(2*L)
(基本単位kN、m)
[6 empty] | x |  |  | x2 |  |  | x3 |  |  | L |  |  | g1 |  |  | g3 |  |  | MgxA |  |  | SgxA |  |  |  |  | 1-5 ﾓｰﾒﾝﾄ) , 1-6 せん断力)の集計
[6 empty] | 0 |  |  | 0 |  |  | 0 |  |  | 0 |  |  | 0 |  |  | 0 |  |  | #DIV/0! |  |  | #DIV/0! |  |  |  |  | 0 |  | * | 0 |  | * | 0 |  | * | 23.5 |  | = | 0 |  |  | #DIV/0!
2-2)つま先付け根の圧縮、引張、せん断応力度を求める
[8 empty] | モーメント集計 | [6 empty] | せん断力集計 | [5 empty] | (基本単位kN、m)
[6 empty] | 付け根 |  | MxA (kN・m) |  | MgxA (kN・m) |  | Mx (kN・m) |  |  | SxA |  | SgxA |  | Sx
[8 empty] | #VALUE! |  | #DIV/0! |  | #VALUE! |  |  | #VALUE! |  | #DIV/0! |  | #VALUE! | [32 empty] | Mx= |  | #VALUE! |  | N・mm |  | (1000*1000)
[6 empty] | Mx=MxA-MgxA | [6 empty] | MxA |  | ： | 地盤反力によるA点を支点とする時計周りのﾓｰﾒﾝﾄ
[13 empty] | MgxA |  | ： | つま先自重によるA点を支点とする反時計周りのﾓｰﾒﾝﾄ
[6 empty] | Sx=SxA-SgxA | [6 empty] | SxA |  | ： | 地盤反力による上向きのせん断力
[13 empty] | SgxA |  | ： | つま先重量による下向きのせん断力
①圧縮応力度
[6 empty] | σc= |  | M | = | #VALUE! |  |  | = | #VALUE! |  |  | kN/m2 |  | = | #VALUE! |  |  | N/mm2 |  | #VALUE! | σca= |  | 6 |  | N/mm2 | #VALUE! | [16 empty] | #VALUE! |  |  | σc= | M | = | #VALUE! |  | = | #VALUE! |  | N/mm2 |  | (*1000 | /1000000 | = | /1000)
[8 empty] | Z |  | #DIV/0! | [41 empty] | Z |  | #DIV/0!
[6 empty] | Z= |  | I | = | 0 |  |  | = | #DIV/0! |  |  | m3 | [33 empty] | Z= | I | = | 0 |  | = | #DIV/0! |  | mm3
[8 empty] | y |  | 0 | [41 empty] | y |  | 0
[6 empty] | I= |  | bh3 |  | = | 1 |  | * | 0 |  | 3 | = | 0 |  |  | m4 | [29 empty] | I= | bh3 |  | = | 1000 | * | 0 | 3 | = | 0 | mm4
[8 empty] | 12 |  |  |  | 12 | [39 empty] | 12 |  |  | 12
[19 empty] | b= | 1 |  | m | 幅
[19 empty] | h= | 0 |  | m | 高さ
[19 empty] | y= | 0 |  | m | 中立軸までの距離
②曲げ引張応力度
[6 empty] | σc= |  | M | = | #VALUE! |  |  | = | #VALUE! |  |  | kN/m2 |  | = | #VALUE! |  |  | N/mm2 |  | #VALUE! | σca= |  | 0.6 |  | N/mm2 | #VALUE! | [16 empty] | #VALUE!
[8 empty] | Z |  | #DIV/0!
[49 empty] | #VALUE! | #VALUE!
③せん断応力度
[6 empty] | τ= |  | S | = | #VALUE! |  |  | = | #VALUE! |  |  | kN/m2 |  | = | #VALUE! |  |  | N/mm2 |  | #VALUE! | τa= |  | 0.6 |  | N/mm2 | #VALUE! | [16 empty] | #VALUE!
[8 empty] | A |  | 0
[19 empty] | A=bh= |  | 1 |  | * | 0 |  | = | 0 |  | m2

## 安定地震
安 定 計 算 (1ｍ当たり)
|  | 地震時の計算方法 | [5 empty] | 地震時土圧、躯体慣性力あり
[18 empty] | 死荷重 |  |  | 0.5 |  | kN/m2
[14 empty] | 0 |  | kN/m2 |  | 活荷重 |  |  | 1.5 |  | kN/m2
[15 empty] | 常 時 |  |  | #VALUE! |  | #VALUE!
[15 empty] | 地震時 |  |  | #VALUE! |  | #VALUE!
[6 empty] | 0 |  | 0.23 |  |  | 0.7 |  | 0.69 |  | 0.06 |  |  | 常 時 |  |  |  | #VALUE!
[15 empty] | 0.75 |  |  | 地 震 時 |  |  |  | #VALUE!
[14 empty] | β= | 30.9638
[7 empty] | 0.45 |  | 0.036 | [14 empty] | 粘着自立部分
[10 empty] | 0.414 | [7 empty] | W（土塊） |  |  |  | Z
[41 empty] | α= | 0 |  | ° |  |  | 指針P58 |  |  | 土とコンクリート
すべり面
[5 empty] | 2.3 | [6 empty] | α= |  | 16.6992 |  | ° | [31 empty] | δ= |  | 0
2.3
[19 empty] | 2.3 | [11 empty] | 設計者メモ | [16 empty] | α= |  | m |  | °
[23 empty] | Z(粘着高)= |  |  | 0 |  | m |  |  | この行、隠れ表示あり。注意。
Ｒ
P（土圧）
受働土圧高
| h= | 0.35
[5 empty] | 0 | [11 empty] | 0 |  |  | ω | = | #VALUE! |  | °
[15 empty] | ω |  |  |  | ωe |  | = | #VALUE! |  | °
[9 empty] | B= | 1.62
底版幅
[9 empty] | l= | 1.39
P までの距離
常時
すべり角ω
[27 empty] | = | #VALUE! |  | °
地震時
すべり角ωe
[27 empty] | = | #VALUE! |  | °
1)土圧（試行くさび法）
常時
|  | PA = |  | W * ｓｉｎ(ω-φ）-c*L*cosφ
cos(ω-φ-δ-α)
|  |  | = | #VALUE! |  |  | * sin ( |  | #VALUE! |  | - | 28.55 |  | ) - | 0 |  | * | #VALUE! |  | * | cos |  | 28.55
[8 empty] | cos ( |  | #VALUE! |  | - | 28.55 |  | - | 19.03 |  | - | 16.6992 |  | )
|  |  | = | #VALUE! |  |  | ⇒ |  | #VALUE! |  |  | kN
| 地震時 |  |  |  | ( | Kh= |  | 0.2 |  | )
|  | PAeu = |  | We * ｓｉｎ(ω-φ+ζ）-c*L*cosφ
cos(ω-φ-δ-α)
|  |  | = | #VALUE! |  |  | * sin ( |  | #VALUE! |  | - | 28.55 |  | + | 11.3099 |  |  | ) - | 0 |  | * | #VALUE! |  | * | cos |  | 28.55
[10 empty] | cos ( |  | #VALUE! |  | - | 28.55 |  | - | 14.28 |  | - | 16.6992 |  | )
|  |  | = | #VALUE! |  |  | ⇒ |  | #VALUE! |  |  | kN
|  | Z= | 2c | * | tan(45°+φ/2) |  |  |  |  | = | 0 |  |  | m
|  |  | γ | [13 empty] | Z：粘着高
[5 empty] | ζ= tan-1 Kh | [9 empty] | We = Ws / cosζ
[5 empty] | = tan-1 |  |  | 0.2 | [7 empty] | = | #VALUE! |  |  | / | cos |  | 11.3099
[5 empty] | = | 11.3099 | [9 empty] | = | #VALUE! |  |  | kN | #VALUE!
[13 empty] | 常時 | [5 empty] | 地震時
|  | PA | ： | 最大土圧合力 | [8 empty] | #VALUE! |  |  | kN |  |  | #VALUE! |  |  | kN
|  | W | ： | 常時土塊重量 | [8 empty] | #VALUE! |  |  | kN |  |  | - |  |  | kN
|  | Ws | ： | 地震時土塊重量 | [8 empty] | - |  |  | kN |  |  | #VALUE! |  |  | kN
|  | We | ： | 慣性力含む地震時土塊重量 | [8 empty] | - |  |  | kN |  |  | #VALUE! |  |  | kN
|  | ω | ： | すべり角 | [8 empty] | #VALUE! |  |  | 度 |  |  | #VALUE! |  |  | 度
|  | φ | ： | 背面土の内部摩擦角 | [8 empty] | 28.55 |  |  | 度 |  |  | 28.55 |  |  | 度
|  | ζ | ： | 地震合成角 | [8 empty] | - |  |  | 度 |  |  | 11.3099 |  |  | 度
|  | c | ： | 背面土の粘着力 | [8 empty] | 0 |  |  | kN/m2 |  |  | 0 |  |  | kN/m2
|  | L | ： | すべり面の長さ | [8 empty] | #VALUE! |  |  | m |  |  | #VALUE! |  |  | m
|  | δ | ： | コンクリートと土の壁面摩擦角 | [8 empty] | 19.03 |  |  | 度 |  |  | 14.28 |  |  | 度
|  | α | ： | 擁壁背面のころび | [8 empty] | 16.6992 |  |  | 度 |  |  | 16.6992 |  |  | 度
2)躯体による抵抗ﾓｰﾒﾝﾄ(Mr)
常時
躯体重量＊支点からの水平アーム長
|  | Mr1= |  | 62.698 |  |  | * | 0.7102 |  |  | = | 44.5282 |  |  | kN･m
| 地震時 |  |  | (地震時の慣性力は躯体の抵抗ﾓｰﾒﾝﾄから減するものとする)
躯体重量＊支点からの水平アーム長－躯体重量＊水平震度係数＊支点からの鉛直アーム長
|  | Mr2= |  | 62.698 |  |  | * | 0.7102 |  |  | - | 62.698 |  |  | * | 0.2 |  | * | 0.99799
|  |  | = | 32.0138 |  |  | kN･m
3)土圧による抵抗ﾓｰﾒﾝﾄ(Mr)
常時
|  | Mr4 =sin(δ+α)*P*l= | [6 empty] | sin ( |  | 19.03 |  | + | 16.6992 |  | ) | * | #VALUE! |  |  | * | 1.39 |  | = | #VALUE! |  |  | kN･m
地震時
|  | Mr5 =sin(δ+α)*P*l= | [6 empty] | sin ( |  | 14.28 |  | + | 16.6992 |  | ) | * | #VALUE! |  |  | * | 1.39 |  | = | #VALUE! |  |  | kN･m
4)土圧による転倒ﾓｰﾒﾝﾄ(Mo)
常時
|  | Mo1 =cos(δ+α)*P*H/3= | [7 empty] | cos ( |  | 19.03 |  | + | 16.6992 |  | ) | * | #VALUE! |  |  | * | 2.3 |  | /3
[9 empty] | = | #VALUE! |  |  | kN･m
地震時
|  | Mo2 =cos(δ+α)*P*H/3= | [7 empty] | cos ( |  | 14.28 |  | + | 16.6992 |  | ) | * | #VALUE! |  |  | * | 2.3 |  | /3
[9 empty] | = | #VALUE! |  |  | kN･m
5)フェンス荷重による転倒ﾓｰﾒﾝﾄ(Mo)
常時、地震時
|  | Mo4 =（ 擁壁高さ+作用高さ ）*ﾌｪﾝｽ荷重= ( | [11 empty] | 2.3 |  |  | + | 1.1 |  | ) * | 1 |  |  | = | 3.4 |  |  | kN･m
6)鉛直力
| 常時 | [13 empty] | （δ+α)= |  |  | ( | 19.03 |  | + | 16.6992 |  |  | ) = | 35.7292 |  |  | °
|  | 躯体 V1= |  |  | 62.698 |  |  | kN
|  | 土圧 V2= |  |  | P*sin(δ+α)= |  |  |  | #VALUE! |  |  | * sin |  | 35.7292 |  |  | = | #VALUE! |  |  | * | 0.58396 |  |  | = | #VALUE! |  |  | kN
|  | 計 |  |  | 62.698 |  |  | + | #VALUE! |  |  | = | #VALUE! |  |  | kN
| 地震時 | [13 empty] | （δ+α)= |  |  | ( | 14.28 |  | + | 16.6992 |  |  | ) = | 30.9792 |  |  | °
|  | 躯体 V3= |  |  | 62.698 |  |  | kN
|  | 土圧 V4= |  |  | P*sin(δ+α)= |  |  |  | #VALUE! |  |  | * sin |  | 30.9792 |  |  | = | #VALUE! |  |  | * | 0.51473 |  |  | = | #VALUE! |  |  | kN
|  | 計 |  |  | 62.698 |  |  | + | #VALUE! |  |  | = | #VALUE! |  |  | kN
7)水平力
| 常時 | [13 empty] | （δ+α)= |  |  | ( | 19.03 |  | + | 16.6992 |  |  | ) = | 35.7292 |  |  | °
|  | 土圧 H1= |  |  | P*cos（δ+α)= |  |  |  | #VALUE! |  |  | * cos |  | 35.7292 |  |  | = | #VALUE! |  |  | * | 0.81179 |  |  | = | #VALUE! |  |  | kN
|  | 計 |  |  | #VALUE! |  |  | kN
| 地震時 | [13 empty] | （δ+α)= |  |  | ( | 14.28 |  | + | 16.6992 |  |  | ) = | 30.9792 |  |  | °
|  | 躯体 H2= |  |  | 62.698 |  |  | * | 0.2 |  | = | 12.5396 |  |  | kN
|  | 土圧 H3= |  |  | P*cos（δ+α)= |  |  |  | #VALUE! |  |  | * cos |  | 30.9792 |  |  | = | #VALUE! |  |  | * | 0.85735 |  |  | = | #VALUE! |  |  | kN
|  | 計 |  |  | 12.5396 |  |  | + | #VALUE! |  |  | = | #VALUE! |  |  | kN
8)転倒に対する安全性の確認
常時
|  | ΣMr=Mr1+Mr4= |  |  |  |  | 44.5282 |  |  | + | #VALUE! |  |  | = | #VALUE! |  |  | kN･m
|  | ΣMo=Mo1+Mo4= |  |  |  |  | #VALUE! |  |  | + | 3.4 |  |  | = | #VALUE! |  |  | kN･m
|  | ΣＶ=V1+V2= |  |  |  |  | 62.698 |  |  | + | #VALUE! |  |  | = | #VALUE! |  |  | kN
|  |  | d= | ΣMr-ΣMo |  |  |  | = | #VALUE! |  |  | - | #VALUE! |  |  | = | #VALUE! |  |  | m | [10 empty] | #VALUE! |  | #VALUE! | [5 empty] | 底版幅/6= |  |  | 1.62 |  |  | / 6 = |  | 0.27
[5 empty] | ΣＶ | [5 empty] | #VALUE! | [27 empty] | d= |  |  | #VALUE!
|  |  | e= (B/2) - d = |  |  |  |  | ( | 1.62 |  | ÷2） |  | - | #VALUE! |  |  | = | #VALUE!
|  |  |  | ｜e｜= |  | #VALUE! |  |  | m | #VALUE! | B/ | 6 | = | 1.62 |  | ÷ | 6 | = | 0.27 |  |  | m | #VALUE!
地震時
|  | ΣMr=Mr2+Mr5= |  |  |  |  | 32.0138 |  |  | + | #VALUE! |  |  | = | #VALUE! |  |  | kN･m
|  | ΣMo=Mo2+Mo4= |  |  |  |  | #VALUE! |  |  | + | 3.4 |  |  | = | #VALUE! |  |  | kN･m
|  | ΣＶ=V3+V4= |  |  |  |  | 62.698 |  |  | + | #VALUE! |  |  | = | #VALUE! |  |  | kN
|  |  | d= | ΣMr-ΣMo |  |  |  | = | #VALUE! |  |  | - | #VALUE! |  |  | = | #VALUE! |  |  | m | [10 empty] | #VALUE! |  | #VALUE! | [5 empty] | 底版幅/6= |  |  | 1.62 |  |  | / 6 = |  | 0.27
[5 empty] | ΣＶ | [5 empty] | #VALUE! | [27 empty] | d= |  |  | #VALUE!
|  |  | e= (B/2) - d = |  |  |  |  | ( | 1.62 |  | ÷2） |  | - | #VALUE! |  |  | = | #VALUE!
|  |  |  | ｜e｜= |  | #VALUE! |  |  | m | #VALUE! | B/ | 3 | = | 1.62 |  | ÷ | 3 | = | 0.54 |  |  | m | #VALUE!
9)滑動に対する安全性の確認
受働土圧を求める。
受働土圧係数
Ka=tan2(45゜+φ/2)+2c*tan（45+φ/2）
|  |  | = | tan2 ( |  | 45ﾟ + |  | 19.03 |  | ﾟ / | 2 ) | +2 | * | 0 |  | * | tan(45゜+ |  |  | 19.03 |  | ゜/2）
|  |  | = | tan2 |  | 54.515 |  | ﾟ | + | 2* | 0 |  | * tan |  | 54.515 |  | ゜
|  |  | = | 1.9676
| 受働土圧基本式 | [6 empty] | 常時 |  | Pp = (1/2)*Kp*γ*h2 | [6 empty] | 地震時 |  |  | Pp = (1/2)*Kp*γ*H2 *(1-Kh)
| 常時 |  |  | Pp = (1/2) * |  |  |  | 1.9676 |  |  | * | 17 |  | * | 0.35 |  | 2 | [5 empty] | = | 2.0488 |  |  | kN
| 地震時 |  |  | Pp = (1/2) * |  |  |  | 1.9676 |  |  | * | 17 |  | * | 0.35 |  | 2 | * (1- |  | 0.2 |  | ) | = | 1.639 |  |  | kN
常時
基礎工のすべり抵抗
|  |  | Fs= |  | ΣＶ*μ+ 0.5 * Pp
ΣH
|  |  |  | = | #VALUE! |  |  | * | 0.6 |  | + | 0.5* |  | 2.0488
#VALUE!
|  |  |  | = | #VALUE! |  |  | #VALUE! | 1.5 |  | #VALUE!
基礎地盤のすべり抵抗
|  |  | Fs= |  | ΣＶ*μ+ c * B' + 0.5 * Pp | [9 empty] | B'=B-2e= |  |  | 1.62 |  | - 2 * |  | #VALUE! |  |  | = | #VALUE! |  |  | m
ΣH
|  |  |  | = | #VALUE! |  |  | * | 0.35 |  | + | 20 |  | * | #VALUE! |  | + | 0.5* |  | 2.0488
#VALUE!
|  |  |  | = | #VALUE! |  |  | #VALUE! | 1.5 |  | #VALUE!
[17 empty] | 基礎工 | [5 empty] | 基礎地盤
[10 empty] | ΣＶ |  | ： | 鉛直荷重 |  |  |  | #VALUE! |  |  | kN |  |  | #VALUE! |  |  | kN
[10 empty] | ΣH |  | ： | 水平荷重 |  |  |  | #VALUE! |  |  | kN |  |  | #VALUE! |  |  | kN
[10 empty] | μ |  | ： | 摩擦係数 |  |  |  | 0.6 | [5 empty] | 0.35
[10 empty] | c |  | ： | 粘着力 |  |  |  | 0 |  |  | kN/m2 |  |  | 20 |  |  | kN/m2
[10 empty] | B (B') |  | ： | 底版幅 |  |  |  | 1.62 |  |  | m |  |  | #VALUE! |  |  | m
[10 empty] | Pp |  | ： | 受働土圧 |  |  |  | 2.0488 |  |  | kN |  |  | 2.0488 |  |  | kN
地震時
基礎工のすべり抵抗
|  |  | Fs= |  | ΣＶ*μ+ 0.5 * Pp
ΣH
|  |  |  | = | #VALUE! |  |  | * | 0.6 |  | + | 0.5* |  | 2.0488
#VALUE!
|  |  |  | = | #VALUE! |  |  | #VALUE! | 1 |  | #VALUE!
基礎地盤のすべり抵抗
|  |  | Fs= |  | ΣＶ*μ+ c * B' + 0.5 * Pp | [9 empty] | B'=B-2e= |  |  | 1.62 |  | - 2 * |  | #VALUE! |  |  | = | #VALUE! |  |  | m
ΣH
|  |  |  | = | #VALUE! |  |  | * | 0.35 |  | + | 20 |  | * | #VALUE! |  | + | 0.5* |  | 2.0488
#VALUE!
|  |  |  | = | #VALUE! |  |  | #VALUE! | 1 |  | #VALUE!
[17 empty] | 基礎工 | [5 empty] | 基礎地盤
[10 empty] | ΣＶ |  | ： | 鉛直荷重 |  |  |  | #VALUE! |  |  | kN |  |  | #VALUE! |  |  | kN
[10 empty] | ΣH |  | ： | 水平荷重 |  |  |  | #VALUE! |  |  | kN |  |  | #VALUE! |  |  | kN
[10 empty] | μ |  | ： | 摩擦係数 |  |  |  | 0.6 | [5 empty] | 0.35
[10 empty] | c |  | ： | 粘着力 |  |  |  | 0 |  |  | kN/m2 |  |  | 20 |  |  | kN/m2
[10 empty] | B (B') |  | ： | 底版幅 |  |  |  | 1.62 |  |  | m |  |  | #VALUE! |  |  | m
[10 empty] | Pp |  | ： | 受働土圧 |  |  |  | 2.0488 |  |  | kN |  |  | 2.0488 |  |  | kN
支持力に対する安全性の確認
| 常時 |  |  |  |  | （q≧0とする。よって、計算結果がマイナス（浮き上がり）のときは0と表示する。）
|  |  | q 1= |  | ΣＶ |  |  | 1 | + | 6・e |  |  | = | #VALUE! |  |  |  | 1 + | 6 * | #VALUE!
[5 empty] | B |  |  |  |  | B |  |  |  | 1.62 | [5 empty] | 1.62
[13 empty] | = | #VALUE! |  |  | kN/m2 |  | #VALUE! | 200 |  | kN/m2 |  | #VALUE!
|  |  | q 2= |  | ΣＶ |  |  | 1 | - | 6・e |  |  | = | #VALUE! |  |  |  | 1 - | 6 * | #VALUE!
[5 empty] | B |  |  |  |  | B |  |  |  | 1.62 | [5 empty] | 1.62
[13 empty] | = | #VALUE!
[13 empty] | ⇒ | #VALUE! |  |  | kN/m2 |  | #VALUE! | 200 |  | kN/m2 |  | #VALUE!
#VALUE!
|  |  | q 1=2*ΣＶ/(3*d)= | [5 empty] | #VALUE! | #VALUE! |  |  | #VALUE! |  | #VALUE! |  |  | #VALUE!
[13 empty] | #VALUE! | #VALUE! |  |  | #VALUE! |  | #VALUE! | #VALUE! |  | #VALUE! |  | #VALUE!
常時地盤反力図
[5 empty] | 台形分布のとき | [25 empty] | 台形分布のとき
[15 empty] | #VALUE! | [16 empty] | 面積
[17 empty] | 模式図 | [15 empty] | A = { ( q1 + q2 ) / 2 } * L
[33 empty] | = | { ( | #VALUE! |  | + | #VALUE! |  | )/2 } * |  | 1.62
[11 empty] | #VALUE! | [12 empty] | q3=q2+{(q1-q2)/L}*L2 | [8 empty] | = | #VALUE!
[8 empty] | 0,0 | [23 empty] | q1から図心までの距離
X = { ( q1 + q2 * 2 ) / ( q1 + q2 ) } * ( L / 3 )
|  |  | q 1= |  | #VALUE! |  |  | q 1 | [13 empty] | q 2 |  | q 2= |  | #VALUE! |  |  | kN/m2 |  |  |  | = | { ( | #VALUE! |  | + | #VALUE! |  | * 2 )/( |  | #VALUE! |  | + | #VALUE! |  | ) } * ( |  | 1.62 |  | /3)
[6 empty] | kN/m2 |  |  |  |  | q 3 | [21 empty] | = | #VALUE!
#VALUE!
[10 empty] | q 3= |  | #VALUE! |  |  | kN/m2 | [10 empty] | #VALUE!
[9 empty] | 0 | [6 empty] | 1.62
[10 empty] | L1 | [5 empty] | L2
1.62
L
[11 empty] | #VALUE! | [14 empty] | 地盤反力（常時）
[26 empty] | No. | x(m) |  | y(m)
[26 empty] | 0 | 0 |  | 0
[26 empty] | 1 | 0 |  | #VALUE!
[26 empty] | 2 | 0 |  | #VALUE!
[26 empty] | 3 | 1.62 |  | #VALUE!
[26 empty] | 4 | 1.62 |  | 0
y : 縦 方向
x : 横 方向
[5 empty] | 三角分布のとき | [25 empty] | 三角分布のとき
面積
[15 empty] | #VALUE! | [17 empty] | A = q1 * L7 * 0.5
[17 empty] | 模式図 | [15 empty] | = | #VALUE! |  | * | #VALUE! |  | * | 0.5
[33 empty] | = | #VALUE!
[11 empty] | #VALUE! | [20 empty] | q1から図心までの距離
[8 empty] | O | [24 empty] | X = L7 / 3
[14 empty] | 1.62 | [18 empty] | = | #VALUE! |  | / | 3
[33 empty] | = | #VALUE!
[11 empty] | A点 |  |  | B点
[8 empty] | O点 | [9 empty] | C点
#VALUE!
[10 empty] | q 3= | [15 empty] | #VALUE!
[11 empty] | #VALUE! |  |  | kN/m2
[5 empty] | q 1= |  | #VALUE! |  |  | kN/m2
[7 empty] | L1= |  | 0 |  |  |  |  | #VALUE!
[10 empty] | L1 |  |  |  | L4
[12 empty] | #VALUE! | [6 empty] | #VALUE! | [11 empty] | 合力の作用位置 d は三角の重心位置となる。三角の重心は1/3の位置となる。よって、d * 3 = L7 となる。
L7
[11 empty] | #VALUE! | [14 empty] | 地盤反力（常時）
[26 empty] | No. | x(m) |  | y(m)
[26 empty] | 0 | 0 |  | 0
[26 empty] | 1 | 0 |  | #VALUE!
[26 empty] | 2 | 0 |  | #VALUE!
[26 empty] | 3 | #VALUE! |  | 0
y : 縦 方向
x : 横 方向
| 地震時 |  |  |  |  | （q≧0とする。よって、計算結果がマイナス（浮き上がり）のときは0と表示する。）
|  |  | q 1= |  | ΣＶ |  |  | 1 | + | 6・e |  |  | = | #VALUE! |  |  |  | 1 + | 6 * | #VALUE!
[5 empty] | B |  |  |  |  | B |  |  |  | 1.62 | [5 empty] | 1.62
[13 empty] | = | #VALUE! |  |  | kN/m2 |  | #VALUE! | 300 |  | kN/m2 |  | #VALUE!
|  |  | q 2= |  | ΣＶ |  |  | 1 | - | 6・e |  |  | = | #VALUE! |  |  |  | 1 - | 6 * | #VALUE!
[5 empty] | B |  |  |  |  | B |  |  |  | 1.62 | [5 empty] | 1.62
[13 empty] | = | #VALUE!
[13 empty] | ⇒ | #VALUE! |  |  | kN/m2 |  | #VALUE! | 300 |  | kN/m2 |  | #VALUE!
#VALUE!
|  |  | q 1=2*ΣＶ/(3*d)= | [5 empty] | #VALUE! | #VALUE! |  |  | #VALUE! |  | #VALUE! |  |  | #VALUE!
[13 empty] | #VALUE! | #VALUE! |  |  | #VALUE! |  | #VALUE! | #VALUE! |  | #VALUE! |  | #VALUE!
地震時地盤反力図
[5 empty] | 台形分布のとき | [25 empty] | 台形分布のとき
[15 empty] | #VALUE! | [16 empty] | 面積
[17 empty] | 模式図 | [15 empty] | A = { ( q1 + q2 ) / 2 } * L
[33 empty] | = | { ( | #VALUE! |  | + | #VALUE! |  | )/2 } * |  | 1.62
[11 empty] | #VALUE! | [12 empty] | q3=q2+{(q1-q2)/L}*L2 | [8 empty] | = | #VALUE!
[8 empty] | 0,0 | [23 empty] | q1から図心までの距離
X = { ( q1 + q2 * 2 ) / ( q1 + q2 ) } * ( L / 3 )
|  |  | q 1= |  | #VALUE! |  |  | q 1 | [13 empty] | q 2 |  | q 2= |  | #VALUE! |  |  | kN/m2 |  |  |  | = | { ( | #VALUE! |  | #VALUE! |  | * 2 )/( |  | #VALUE! |  | + | #VALUE! |  | ) } * ( |  | 1.62 |  | /3)
[6 empty] | kN/m2 |  |  |  |  | q 3 | [21 empty] | = | #VALUE!
#VALUE!
[10 empty] | q 3= |  | #VALUE! |  |  | kN/m2 | [10 empty] | #VALUE!
[9 empty] | 0 | [6 empty] | 1.62
[10 empty] | L1 | [6 empty] | L2
1.62
L
[11 empty] | #VALUE! | [14 empty] | 地盤反力（地震時）
[26 empty] | No. | x(m) |  | y(m)
[26 empty] | 0 | 0 |  | 0
[26 empty] | 1 | 0 |  | #VALUE!
[26 empty] | 2 | 0 |  | #VALUE!
[26 empty] | 3 | 1.62 |  | #VALUE!
[26 empty] | 4 | 1.62 |  | 0
y : 縦 方向
x : 横 方向
[8 empty] | 三角分布のとき | [22 empty] | 三角分布のとき
面積
[15 empty] | #VALUE! | [17 empty] | A = q1 * L7 * 0.5
[17 empty] | 模式図 | [15 empty] | = | #VALUE! |  | * | #VALUE! |  |  | * | 0.5
[33 empty] | = | #VALUE!
[11 empty] | #VALUE! | [20 empty] | q1から図心までの距離
[8 empty] | O | [24 empty] | X = L7 / 3
[14 empty] | 1.62 | [18 empty] | = | #VALUE! |  | / | 3
[33 empty] | = | #VALUE!
[11 empty] | A点 |  |  | B点
[8 empty] | O点 | [9 empty] | C点
#VALUE!
[10 empty] | q 3= | [15 empty] | #VALUE!
[11 empty] | #VALUE! |  |  | kN/m2
[6 empty] | q 1= | #VALUE! |  |  | kN/m2
[7 empty] | L1= |  | 0 |  |  |  |  | #VALUE!
L4
[12 empty] | #VALUE! | [6 empty] | #VALUE!
L7
[11 empty] | #VALUE! | [14 empty] | 地盤反力（地震時）
[26 empty] | No. | x(m) |  | y(m)
[26 empty] | 0 | 0 |  | 0
[26 empty] | 1 | 0 |  | #VALUE!
[26 empty] | 2 | 0 |  | #VALUE!
[26 empty] | 3 | #VALUE! |  | 0
y : 縦 方向
x : 横 方向

## つま先地震鉄筋
つま先の計算 | [48 empty] | #VALUE!
常時
[6 empty] | 台形分布のとき | [34 empty] | #VALUE!
#VALUE!
模式図
[12 empty] | #VALUE! | [12 empty] | q3=q2+{(q1-q2)/L}*L2
0,0
[5 empty] | q 1= | #VALUE! |  |  | q 1 | [13 empty] | q 2 |  | q 2= | #VALUE! |  |  | kN/m2
[7 empty] | kN/m2 |  |  |  |  | q 3
#VALUE!
[12 empty] | q 3= | #VALUE! |  |  | kN/m2 | [9 empty] | #VALUE!
[10 empty] | 0 | [6 empty] | 1.62
[11 empty] | L1 | [5 empty] | L2
1.62
L
台形分布
つま先反力
反力
Q = { ( q1 + q3 ) / 2 } *L1
[6 empty] | ={( | #VALUE! |  |  | + | #VALUE! |  |  | )/ 2} * |  | 0
[6 empty] | = | #VALUE! |  |  | kN/m
q1から図心までの距離
X = { ( q1 + q3 * 2 ) / ( q1 + q3 ) } * ( L1 / 3 )
[6 empty] | ={( | #VALUE! |  |  | + | #VALUE! |  |  | * 2 )/( |  | #VALUE! |  |  | + | #VALUE! |  |  | ) } * ( |  | 0 |  |  | / 3 )
[6 empty] | = | #VALUE! |  |  | m
三角分布のとき
#VALUE!
模式図
#VALUE!
O
0
A点
[6 empty] | q 1= | #VALUE! | [17 empty] | #VALUE!
[8 empty] | kN/m2 | [17 empty] | #VALUE!
[12 empty] | q 3= | #VALUE! |  |  | kN/m2
0
L1
#VALUE!
[8 empty] | X0= | #VALUE!
三角分布
つま先反力
反力
Q = { ( q1 + q3 ) / 2 } *L1
[6 empty] | ={( | #VALUE! |  |  | + | #VALUE! |  |  | )/ 2} * |  | 0
[6 empty] | = | #VALUE! |  |  | kN/m
q1から図心までの距離
X = { ( q1 + q3 * 2 ) / ( q1 + q3 ) } * ( L1 / 3 )
[6 empty] | ={( | #VALUE! |  |  | + | #VALUE! |  |  | * 2 )/( |  | #VALUE! |  |  | + | #VALUE! |  |  | ) } * ( |  | 0 |  |  | / 3 )
[6 empty] | = | #VALUE! |  |  | m
|  | 1)各断面におけるモーメントおよびせん断力 | [13 empty] | (A点を支点とする片持ちばりとし計算)
|  |  | 1-1)地盤反力によるモーメント | [14 empty] | (等分布から三角分布を引く) | [16 empty] | 一般式で求める
[5 empty] | 等分布 |  |  |  | Mx1= |  | (q1*x2)/2 |  |  |  | (kN・m) | [19 empty] | L : | 梁の長さ
[5 empty] | 三角分布 |  |  |  | Mx2= |  | {(q1-q3)*x3}/(6*L) | [5 empty] | (kN・m) | [17 empty] | x : | 求める応力の位置 (図心Xではないので、注意)
[5 empty] | 合計 |  |  |  | MxA= |  | Mx1-Mx2=(q1*x2)/2-{(q1-q3)*x3}/(6*L) | [10 empty] | (kN・m)
|  |  | 1-3)地盤反力によるせん断力 | [14 empty] | (等分布から三角分布を引く) | [16 empty] | 一般式で求める
[5 empty] | 等分布 |  |  |  | Sx1= |  | q1*x |  |  | (kN) | [20 empty] | L : | 梁の長さ
[5 empty] | 三角分布 |  |  |  | Sx2= |  | {(q1-q3)*x2}/(2*L) | [5 empty] | (kN) | [17 empty] | x : | 求める応力の位置 (図心Xではないので、注意)
[5 empty] | 合計 |  |  |  | SxA= |  | Sx1-Sx2=q1*x-{(q1-q3)*x2}/(2*L)
[22 empty] | (基本単位kN、m) | [12 empty] | チェック
[6 empty] | x |  |  | x2 |  |  | x3 |  |  | L |  |  | q1 |  |  | q3 |  |  | MxA |  |  | SxA | [7 empty] | MA=Q*(L-X)= |  |  |  | #VALUE! |  | *( | 0 |  | - | #VALUE! |  |  | )
[6 empty] | 0 |  |  | 0 |  |  | 0 |  |  | 0 |  |  | #VALUE! |  |  | #VALUE! |  |  | #VALUE! |  |  | #VALUE! | [10 empty] | = | #VALUE! |  | = | MxA= |  | #VALUE! |  |  | #VALUE! |  | #VALUE!
1-5)つま先重量によるモーメントを求める(つま先上土砂重量は安全のため無視する。)。
[5 empty] | 先端荷重強度 g1 = 先端厚さ * 単位重量 = | [11 empty] | 0 |  | * | 23.5 |  | = | 0 |  |  | kN/m2
[5 empty] | 付根荷重強度 g3 = 付根厚さ * 単位重量 = | [11 empty] | 0 |  | * | 23.5 |  | = | 0 |  |  | kN/m2 | [8 empty] | 一般式で求める
[5 empty] | 等分布 |  |  |  | Mgx1= |  | (g1*x2)/2 |  |  |  | (kN・m) | [19 empty] | L : | 梁の長さ
[5 empty] | 三角分布 |  |  |  | Mgx2= |  | {(g3-g1)*x3}/(6*L) | [5 empty] | (kN・m) | [17 empty] | x : | 求める応力の位置
[5 empty] | 合計 |  |  |  | MgxA= |  | Mgx1+Mgx2=(g1*x2)/2+{(g3-g1)*x3}/(6*L) | [10 empty] | (kN・m) | [12 empty] | ※このつま先構造は等厚のため、実質三角分布はなし。無視してよい。
1-6)つま先重量によるせん断力を求める(つま先上土砂重量は安全のため無視する。)。
[5 empty] | 等分布 |  |  |  | Sgx1= |  | g1*x |  |  | (kN)
[5 empty] | 三角分布 |  |  |  | Sgx2= |  | {(g3-g1)*x2}/(2*L) | [5 empty] | (kN)
[5 empty] | 合計 |  |  |  | SgxA= |  | Sx1+Sx2=g1*x+{(g3-g1)*x2}/(2*L)
[22 empty] | (基本単位kN、m) | [12 empty] | チェック |  |  |  | Q=g*L= | 0 |  | * | 0 |  | = | 0
[6 empty] | x |  |  | x2 |  |  | x3 |  |  | L |  |  | g1 |  |  | g3 |  |  | MgxA |  |  | SgxA | [7 empty] | MA=Q*(L-X)= |  |  |  | 0 |  | *( | 0 |  | - | 0 |  |  | ) | 等厚等分布によりX=L/2
[6 empty] | 0 |  |  | 0 |  |  | 0 |  |  | 0 |  |  | 0 |  |  | 0 |  |  | #DIV/0! |  |  | #DIV/0! | [10 empty] | = | 0 |  | = | MxA= |  | #DIV/0! |  |  | #DIV/0! |  | #DIV/0!
|  | 2)各断面における応力計算 | [9 empty] | (A点を支点とする片持ちばりとし計算)
|  |  | 2-1)つま先の As, p, k, j を求める | [11 empty] | (幅１ｍあたり)
[6 empty] | 鉄筋経 |  |  | 16 |  | mm |  | 公称断面積 |  |  |  | 198.6 |  |  | m㎡ |  |  | 公称周長 |  |  |  | 50 |  | mm |  |  |  | mm | m㎡
[6 empty] | 部材厚 |  |  | 0 |  | mm |  | 鉄筋かぶり |  |  |  | 60 |  |  | mm |  |  | 有効高さ d |  |  |  | -68 |  | mm |  |  | 呼び名 | 公称周長 | 公称断面積
[6 empty] | 鉄筋ピッチ |  |  | 250 |  | mm | [20 empty] | 6 | 20 | 31.67
[6 empty] | A s = 公称断面積＊(1000／ピッチ）= | [10 empty] | 198.6 |  |  | * ( | 1000/ |  | 250 |  | ) | [6 empty] | 10 | 30 | 71.33
[7 empty] | = | 794.4 |  |  | m㎡ | [20 empty] | 13 | 40 | 126.7
[32 empty] | 16 | 50 | 198.6
[6 empty] | N（鉄筋本数） |  |  |  |  | = | 4 |  | 本 | [17 empty] | 19 | 60 | 286.5
[32 empty] | 22 | 70 | 387.1
[6 empty] | U（鉄筋全周長） |  |  |  |  | = | 200 |  | mm | [17 empty] | 25 | 80 | 506.7
[32 empty] | 29 | 90 | 642.4
[32 empty] | 32 | 100 | 794.2
[32 empty] | 35 | 110 | 956.6
[7 empty] | A s |  |  | 794.4 | [21 empty] | 38 | 120 | 1140
[6 empty] | p= |  |  | = | [5 empty] | = | -0.011682 | [15 empty] | 41 | 130 | 1340
[7 empty] | b * d |  |  | 1000 |  | * | -68 | [18 empty] | 51 | 160 | 2027
k =√{ 2*n*p+ (n*p)2}-n*p
[6 empty] | = | √ | { 2*15 * |  |  | -0.011682 |  |  | +(15* |  | -0.011682 |  |  | ) 2 } |  | -15 * |  | -0.011682
[6 empty] | = | #VALUE!
[6 empty] | j = 1-k/3 |  |  | = | 1- | #VALUE! |  |  | / | 3 | = | #VALUE!
せん断力集計
[5 empty] | つま先からの距離（m） |  |  |  |  | 部材厚 D（mm） |  |  | 有効厚 d(mm) |  |  | A s (mm2) |  | p |  | ｋ |  | ｊ |  |  |  | SxA |  | SgxA |  | Sx
[5 empty] | 0 |  |  |  |  | 0 |  |  | -68 |  |  | 794.4 |  | -0.011682 |  | #VALUE! |  | #VALUE! |  |  |  | #VALUE! |  | #DIV/0! |  | #VALUE!
[14 empty] | Sx=SxA-SgxA | [5 empty] | SxA |  | ： | 地盤反力による上向きのせん断力
[20 empty] | SgxA |  | ： | つま先重量による下向きのせん断力
|  |  | 2-2)つま先の抵抗モーメント、応力度を求める | [23 empty] | (基本単位kN、m)
|  |  | ｘ |  | Mrc (kN・m) |  | Mrs (kN・m) |  | MxA (kN・m) |  | MgxA (kN・m) |  | Mx (kN・m) |  | σc (N/mm2) |  | σca (N/mm2) |  | σs (N/mm2) |  | σsa (N/mm2) |  | τ (N/mm2) |  | τa (N/mm2) |  | τo (N/mm2) |  | τoa (N/mm2) |  | 判定 |  | σc (N/mm2) |  | σs (N/mm2) |  | τ (N/mm2) |  | τo (N/mm2)
|  |  | 0 |  | #VALUE! |  | #VALUE! |  | #VALUE! |  | #DIV/0! |  | #VALUE! |  | #VALUE! |  | 6 |  | #VALUE! |  | 195 |  | #VALUE! |  | 0.6 |  | #VALUE! |  | 1.8 |  | #VALUE! |  | #VALUE! |  | #VALUE! |  | #VALUE! |  | #VALUE! | #VALUE!
|  |  | Mx=MxA-MgxA | [6 empty] | MxA |  | ： | 地盤反力によるA点を支点とする時計周りのﾓｰﾒﾝﾄ
[10 empty] | MgxA |  | ： | つま先自重によるA点を支点とする反時計周りのﾓｰﾒﾝﾄ
|  |  |  | ①抵抗ﾓｰﾒﾝﾄ | [10 empty] | ③圧縮応力度 | [8 empty] | ⑤せん断応力度
[5 empty] | Mrc=(1/2)*σca*k*j*b*d2 | [10 empty] | σc=2M/(k*j*b*d2) | [8 empty] | τ=S/(b*j*d)
[5 empty] | Mrs=σsa*p*j*b*d2 | [9 empty] | ④引張応力度 | [8 empty] | ⑥付着応力度
|  |  |  | ②せん断抵抗 | [11 empty] | σs=M/(p*j*b*d2) | [8 empty] | τo=S/(U*j*d)
Sr=τa*(b*j*d)
地震時
台形分布のとき
#VALUE!
模式図
[7 empty] | 0 |  |  |  |  | #VALUE! | [12 empty] | q3=q2+{(q1-q2)/L}*L2
0,0
[5 empty] | q 1= | #VALUE! |  |  | q 1 | [13 empty] | q 2 |  | q 2= | #VALUE! |  |  | kN/m2
[7 empty] | kN/m2 |  |  |  |  | q 3
#VALUE!
[12 empty] | q 3= | #VALUE! |  |  | kN/m2 | [9 empty] | #VALUE!
[10 empty] | 0 | [6 empty] | 1.62
[11 empty] | L1 | [5 empty] | L2
1.62
L
台形分布
つま先反力
反力
Q = { ( q1 + q3 ) / 2 } *L1
[6 empty] | ={( | #VALUE! |  |  | + | #VALUE! |  |  | )/ 2} * |  | 0
[6 empty] | = | #VALUE! |  |  | kN/m
q1から図心までの距離
X = { ( q1 + q3 * 2 ) / ( q1 + q3 ) } * ( L1 / 3 )
[6 empty] | ={( | #VALUE! |  |  | + | #VALUE! |  |  | * 2 )/( |  | #VALUE! |  |  | + | #VALUE! |  |  | ) } * ( |  | 0 |  |  | / 3 )
[6 empty] | = | #VALUE! |  |  | m
三角分布のとき
#VALUE!
模式図
[7 empty] | 0 |  |  |  |  | #VALUE!
O
1.62
A点
[6 empty] | q 1= | #VALUE! | [17 empty] | #VALUE!
[8 empty] | kN/m2 | [17 empty] | #VALUE!
[12 empty] | q 3= | #VALUE! |  |  | kN/m2
0
L1
#VALUE!
[8 empty] | X0= | #VALUE!
三角分布
つま先反力
反力
Q = { ( q1 + q3 ) / 2 } *L1
[6 empty] | ={( | #VALUE! |  |  | + | #VALUE! |  |  | )/ 2} * |  | 0
[6 empty] | = | #VALUE! |  |  | kN/m
q1から図心までの距離
X = { ( q1 + q3 * 2 ) / ( q1 + q3 ) } * ( L1 / 3 )
[6 empty] | ={( | #VALUE! |  |  | + | #VALUE! |  |  | * 2 )/( |  | #VALUE! |  |  | + | #VALUE! |  |  | ) } * ( |  | 0 |  |  | / 3 )
[6 empty] | = | #VALUE! |  |  | m
|  | 1)各断面におけるモーメントおよびせん断力 | [13 empty] | (A点を支点とする片持ちばりとし計算)
|  |  | 1-1)地盤反力によるモーメント | [14 empty] | (等分布から三角分布を引く) | [16 empty] | 一般式で求める
[5 empty] | 等分布 |  |  |  | Mx1= |  | (q1*x2)/2 |  |  |  | (kN・m) | [19 empty] | L : | 梁の長さ
[5 empty] | 三角分布 |  |  |  | Mx2= |  | {(q1-q3)*x3}/(6*L) | [5 empty] | (kN・m) | [17 empty] | x : | 求める応力の位置
[5 empty] | 合計 |  |  |  | MxA= |  | Mx1-Mx2=(q1*x2)/2-{(q1-q3)*x3}/(6*L) | [10 empty] | (kN・m)
|  |  | 1-3)地盤反力によるせん断力 | [14 empty] | (等分布から三角分布を引く)
[5 empty] | 等分布 |  |  |  | Sx1= |  | q1*x |  |  | (kN)
[5 empty] | 三角分布 |  |  |  | Sx2= |  | {(q1-q3)*x2}/(2*L) | [5 empty] | (kN)
[5 empty] | 合計 |  |  |  | SxA= |  | Sx1-Sx2=q1*x-{(q1-q3)*x2}/(2*L)
[22 empty] | (基本単位kN、m) | [12 empty] | チェック
[6 empty] | x |  |  | x2 |  |  | x3 |  |  | L |  |  | q1 |  |  | q3 |  |  | MxA |  |  | SxA | [7 empty] | MA=Q*(L-X)= |  |  |  | #VALUE! |  | *( | 0 |  | - | #VALUE! |  |  | )
[6 empty] | 0 |  |  | 0 |  |  | 0 |  |  | 0 |  |  | #VALUE! |  |  | #VALUE! |  |  | #VALUE! |  |  | #VALUE! | [10 empty] | = | #VALUE! |  | = | MxA= |  | #VALUE! |  |  | #VALUE! |  | #VALUE!
1-5)つま先重量によるモーメントを求める(つま先上土砂重量は安全のため無視する。)。
[5 empty] | 先端荷重強度 g1 = 先端厚さ * 単位重量 = | [11 empty] | 0 |  | * | 23.5 |  | = | 0 |  |  | kN/m2
[5 empty] | 付根荷重強度 g3 = 付根厚さ * 単位重量 = | [11 empty] | 0 |  | * | 23.5 |  | = | 0 |  |  | kN/m2
[5 empty] | 等分布 |  |  |  | Mgx1= |  | (g1*x2)/2 |  |  |  | (kN・m) | [19 empty] | 一般式で求める
[5 empty] | 三角分布 |  |  |  | Mgx2= |  | {(g3-g1)*x3}/(6*L) | [5 empty] | (kN・m) | [17 empty] | L : | 梁の長さ
[5 empty] | 合計 |  |  |  | MgxA= |  | Mgx1+Mgx2=(g1*x2)/2+{(g3-g1)*x3}/(6*L) | [10 empty] | (kN・m) | [12 empty] | x : | 求める応力の位置
|  |  | 1-6)つま先重量によるせん断力を求める(つま先上土砂重量は安全のため無視する。)。 | [31 empty] | ※このつま先構造は等厚のため、実質三角分布はなし。無視してよい。
[5 empty] | 等分布 |  |  |  | Sgx1= |  | g1*x |  |  | (kN)
[5 empty] | 三角分布 |  |  |  | Sgx2= |  | {(g3-g1)*x2}/(2*L) | [5 empty] | (kN)
[5 empty] | 合計 |  |  |  | SgxA= |  | Sx1+Sx2=g1*x+{(g3-g1)*x2}/(2*L)
[22 empty] | (基本単位kN、m) | [12 empty] | チェック |  |  |  | Q=g*L= | 0 |  | * | 0 |  | = | 0
[6 empty] | x |  |  | x2 |  |  | x3 |  |  | L |  |  | g1 |  |  | g3 |  |  | MgxA |  |  | SgxA | [7 empty] | MA=Q*(L-X)= |  |  |  | 0 |  | *( | 0 |  | - | 0 |  |  | ) | 等厚等分布によりX=L/2
[6 empty] | 0 |  |  | 0 |  |  | 0 |  |  | 0 |  |  | 0 |  |  | 0 |  |  | #DIV/0! |  |  | #DIV/0! | [10 empty] | = | 0 |  | = | MxA= |  | #DIV/0! |  |  | #DIV/0! |  | #DIV/0!
|  | 2)各断面における応力計算 | [9 empty] | (A点を支点とする片持ちばりとし計算)
|  |  | 2-1)つま先の As, p, k, j を求める | [11 empty] | (幅１ｍあたり)
[6 empty] | 鉄筋経 |  |  | 16 |  | mm |  | 公称断面積 |  |  |  | 198.6 |  |  | m㎡ |  |  | 公称周長 |  |  |  | 50 |  | mm |  |  |  | mm | m㎡
[6 empty] | 部材厚 |  |  | 0 |  | mm |  | 鉄筋かぶり |  |  |  | 60 |  |  | mm |  |  | 有効高さ d |  |  |  | -68 |  | mm |  |  | 呼び名 | 公称周長 | 公称断面積
[6 empty] | 鉄筋ピッチ |  |  | 250 |  | mm | [20 empty] | 6 | 20 | 31.67
[6 empty] | A s = 公称断面積＊(1000／ピッチ）= | [10 empty] | 198.6 |  |  | * ( | 1000/ |  | 250 |  | ) | [6 empty] | 10 | 30 | 71.33
[7 empty] | = | 794.4 |  |  | m㎡ | [20 empty] | 13 | 40 | 126.7
[32 empty] | 16 | 50 | 198.6
[6 empty] | N（鉄筋本数） |  |  |  |  | = | 4 |  | 本 | [17 empty] | 19 | 60 | 286.5
[32 empty] | 22 | 70 | 387.1
[6 empty] | U（鉄筋全周長） |  |  |  |  | = | 200 |  | mm | [17 empty] | 25 | 80 | 506.7
[32 empty] | 29 | 90 | 642.4
[7 empty] | A s |  |  | 794.4 | [21 empty] | 32 | 100 | 794.2
[6 empty] | p= |  |  | = | [5 empty] | = | -0.011682 | [15 empty] | 35 | 110 | 956.6
[7 empty] | b * d |  |  | 1000 |  | * | -68 | [18 empty] | 38 | 120 | 1140
[32 empty] | 41 | 130 | 1340
[6 empty] | k =√{ 2*n*p+ (n*p)2}-n*p | [25 empty] | 51 | 160 | 2027
[6 empty] | = | √ | { 2*15 * |  |  | -0.011682 |  |  | +(15* |  | -0.011682 |  |  | ) 2 } |  | -15 * |  | -0.011682
[6 empty] | = | #VALUE!
[6 empty] | j = 1-k/3 |  |  | = | 1- | #VALUE! |  |  | / | 3 | = | #VALUE!
せん断力集計
[5 empty] | つま先からの距離（m） |  |  |  |  | 部材厚 D（mm） |  |  | 有効厚 d(mm) |  |  | A s (mm2) |  | p |  | ｋ |  | ｊ |  |  |  | SxA |  | SgxA |  | Sx
[5 empty] | 0 |  |  |  |  | 0 |  |  | -68 |  |  | 794.4 |  | -0.011682 |  | #VALUE! |  | #VALUE! |  |  |  | #VALUE! |  | #DIV/0! |  | #VALUE!
[14 empty] | Sx=SxA-SgxA | [5 empty] | SxA |  | ： | 地盤反力による上向きのせん断力
[20 empty] | SgxA |  | ： | つま先重量による下向きのせん断力
|  |  | 2-2)つま先の抵抗モーメント、応力度を求める | [23 empty] | (基本単位kN、m)
|  |  | ｘ |  | Mrc (kN・m) |  | Mrs (kN・m) |  | MxA (kN・m) |  | MgxA (kN・m) |  | Mx (kN・m) |  | σc (N/mm2) |  | σca (N/mm2) |  | σs (N/mm2) |  | σsa (N/mm2) |  | τ (N/mm2) |  | τa (N/mm2) |  | τo (N/mm2) |  | τoa (N/mm2) |  | 判定 |  | σc (N/mm2) |  | σs (N/mm2) |  | τ (N/mm2) |  | τo (N/mm2)
|  |  | 0 |  | #VALUE! |  | #VALUE! |  | #VALUE! |  | #DIV/0! |  | #VALUE! |  | #VALUE! |  | 12 |  | #VALUE! |  | 295 |  | #VALUE! |  | 0.95 |  | #VALUE! |  | 2.7 |  | #VALUE! |  | #VALUE! |  | #VALUE! |  | #VALUE! |  | #VALUE! | #VALUE!
|  |  | Mx=MxA-MgxA | [6 empty] | MxA |  | ： | 地盤反力によるA点を支点とする時計周りのﾓｰﾒﾝﾄ
[10 empty] | MgxA |  | ： | つま先自重によるA点を支点とする反時計周りのﾓｰﾒﾝﾄ
|  |  |  | ①抵抗ﾓｰﾒﾝﾄ | [10 empty] | ③圧縮応力度 | [8 empty] | ⑤せん断応力度
[5 empty] | Mrc=(1/2)*σca*k*j*b*d2 | [10 empty] | σc=2M/(k*j*b*d2) | [8 empty] | τ=S/(b*j*d)
[5 empty] | Mrs=σsa*p*j*b*d2 | [9 empty] | ④引張応力度 | [8 empty] | ⑥付着応力度
|  |  |  | ②せん断抵抗 | [11 empty] | σs=M/(p*j*b*d2) | [8 empty] | τo=S/(U*j*d)
Sr=τa*(b*j*d)

## つま先地震無筋
つま先の計算 | [44 empty] | #VALUE!
常時
[6 empty] | 台形分布のとき | [30 empty] | #VALUE!
#VALUE!
模式図
[7 empty] | 0 |  |  |  |  | #VALUE! | [12 empty] | q3=q2+{(q1-q2)/L}*L2
0,0
[5 empty] | q 1= | #VALUE! |  |  | q 1 | [13 empty] | q 2 |  | q 2= | #VALUE! |  |  | kN/m2
[7 empty] | kN/m2 |  |  |  |  | q 3
#VALUE!
#VALUE!
[12 empty] | q 3= | #VALUE! |  |  | kN/m2
[10 empty] | 0 | [6 empty] | 1.62
[11 empty] | L1 | [5 empty] | L2
1.62
L
台形分布
つま先反力
反力
Q = { ( q1 + q3 ) / 2 } *L1
[6 empty] | ={( | #VALUE! |  |  | + | #VALUE! |  |  | )/ 2} * |  | 0
[6 empty] | = | #VALUE! |  |  | kN/m
q1から図心までの距離
X = { ( q1 + q3 * 2 ) / ( q1 + q3 ) } * ( L1 / 3 )
[6 empty] | ={( | #VALUE! |  |  | + | #VALUE! |  |  | * 2 )/( |  | #VALUE! |  |  | + | #VALUE! |  |  | ) } * ( |  | 0 |  |  | / 3 )
[6 empty] | = | #VALUE! |  |  | m
三角分布のとき
#VALUE!
模式図
[7 empty] | 0 |  |  |  |  | #VALUE!
O
0
A点
[6 empty] | q 1= | #VALUE! | [17 empty] | #VALUE!
[8 empty] | kN/m2 | [17 empty] | #VALUE!
[12 empty] | q 3= | #VALUE! |  |  | kN/m2
0
L1
#VALUE!
[8 empty] | X0= | #VALUE!
三角分布
つま先反力
反力
Q = { ( q1 + q3 ) / 2 } *L1
[6 empty] | ={( | #VALUE! |  |  | + | #VALUE! |  |  | )/ 2} * |  | 0
[6 empty] | = | #VALUE! |  |  | kN/m
q1から図心までの距離
X = { ( q1 + q3 * 2 ) / ( q1 + q3 ) } * ( L1 / 3 )
[6 empty] | ={( | #VALUE! |  |  | + | #VALUE! |  |  | * 2 )/( |  | #VALUE! |  |  | + | #VALUE! |  |  | ) } * ( |  | 0 |  |  | / 3 )
[6 empty] | = | #VALUE! |  |  | m
|  | 1)各断面におけるモーメントおよびせん断力 | [13 empty] | (A点を支点とする片持ちばりとし計算)
|  |  | 1-1)地盤反力によるモーメント | [14 empty] | (等分布から三角分布を引く) | [13 empty] | 一般式で求める
[5 empty] | 等分布 |  |  |  | Mx1= |  | (q1*x2)/2 |  |  |  | (kN・m) | [16 empty] | L : | 梁の長さ
[5 empty] | 三角分布 |  |  |  | Mx2= |  | {(q1-q3)*x3}/(6*L) | [5 empty] | (kN・m) | [14 empty] | x : | 求める応力の位置 (図心Xではないので、注意)
[5 empty] | 合計 |  |  |  | MxA= |  | Mx1-Mx2=(q1*x2)/2-{(q1-q3)*x3}/(6*L) | [10 empty] | (kN・m)
|  |  | 1-3)地盤反力によるせん断力 | [14 empty] | (等分布から三角分布を引く) | [13 empty] | 一般式で求める
[5 empty] | 等分布 |  |  |  | Sx1= |  | q1*x |  |  | (kN) | [17 empty] | L : | 梁の長さ
[5 empty] | 三角分布 |  |  |  | Sx2= |  | {(q1-q3)*x2}/(2*L) | [5 empty] | (kN) | [14 empty] | x : | 求める応力の位置 (図心Xではないので、注意)
[5 empty] | 合計 |  |  |  | SxA= |  | Sx1-Sx2=q1*x-{(q1-q3)*x2}/(2*L)
[22 empty] | (基本単位kN、m) | [9 empty] | チェック
[6 empty] | x |  |  | x2 |  |  | x3 |  |  | L |  |  | q1 |  |  | q3 |  |  | MxA |  |  | SxA |  |  |  |  | MA=Q*(L-X)= |  |  | #VALUE! |  | *( | 0 |  | - | #VALUE! |  |  | )
[6 empty] | 0 |  |  | 0 |  |  | 0 |  |  | 0 |  |  | #VALUE! |  |  | #VALUE! |  |  | #VALUE! |  |  | #VALUE! | [6 empty] | = | #VALUE! |  | = | MxA= |  | #VALUE! |  |  | #VALUE! |  | #VALUE!
1-5)つま先重量によるモーメントを求める(つま先上土砂重量は安全のため無視する。)。
[5 empty] | 先端荷重強度 g1 = 先端厚さ * 単位重量 = | [11 empty] | 0 |  | * | 23.5 |  | = | 0 |  |  | kN/m2
[5 empty] | 付根荷重強度 g3 = 付根厚さ * 単位重量 = | [11 empty] | 0 |  | * | 23.5 |  | = | 0 |  |  | kN/m2 | [5 empty] | 一般式で求める
[5 empty] | 等分布 |  |  |  | Mgx1= |  | (g1*x2)/2 |  |  |  | (kN・m) | [16 empty] | L : | 梁の長さ
[5 empty] | 三角分布 |  |  |  | Mgx2= |  | {(g3-g1)*x3}/(6*L) | [5 empty] | (kN・m) | [14 empty] | x : | 求める応力の位置
[5 empty] | 合計 |  |  |  | MgxA= |  | Mgx1+Mgx2=(g1*x2)/2+{(g3-g1)*x3}/(6*L) | [10 empty] | (kN・m) | [9 empty] | ※このつま先構造は等厚のため、実質三角分布はなし。無視してよい。
1-6)つま先重量によるせん断力を求める(つま先上土砂重量は安全のため無視する。)。
[5 empty] | 等分布 |  |  |  | Sgx1= |  | g1*x |  |  | (kN)
[5 empty] | 三角分布 |  |  |  | Sgx2= |  | {(g3-g1)*x2}/(2*L) | [5 empty] | (kN)
[5 empty] | 合計 |  |  |  | SgxA= |  | Sx1+Sx2=g1*x+{(g3-g1)*x2}/(2*L)
[22 empty] | (基本単位kN、m) | [9 empty] | チェック |  |  | Q=g*L= | 0 |  | * | 0 |  | = | 0
[6 empty] | x |  |  | x2 |  |  | x3 |  |  | L |  |  | g1 |  |  | g3 |  |  | MgxA |  |  | SgxA |  |  |  |  | MA=Q*(L-X)= |  |  | 0 |  | *( | 0 |  | - | 0 |  |  | ) | 等厚等分布によりX=L/2
[6 empty] | 0 |  |  | 0 |  |  | 0 |  |  | 0 |  |  | 0 |  |  | 0 |  |  | #DIV/0! |  |  | #DIV/0! | [6 empty] | = | 0 |  | = | MxA= |  | #DIV/0! |  |  | #DIV/0! |  | #DIV/0!
2-2)つま先の抵抗モーメント、応力度を求める
[8 empty] | モーメント集計 | [6 empty] | せん断力集計 | [5 empty] | (基本単位kN、m)
[6 empty] | 付け根 |  | MxA (kN・m) |  | MgxA (kN・m) |  | Mx (kN・m) |  |  | SxA |  | SgxA |  | Sx
[8 empty] | #VALUE! |  | #DIV/0! |  | #VALUE! |  |  | #VALUE! |  | #DIV/0! |  | #VALUE!
[6 empty] | Mx=MxA-MgxA | [6 empty] | MxA |  | ： | 地盤反力によるA点を支点とする時計周りのﾓｰﾒﾝﾄ
[13 empty] | MgxA |  | ： | つま先自重によるA点を支点とする反時計周りのﾓｰﾒﾝﾄ
[6 empty] | Sx=SxA-SgxA | [6 empty] | SxA |  | ： | 地盤反力による上向きのせん断力
[13 empty] | SgxA |  | ： | つま先重量による下向きのせん断力
①圧縮応力度
[6 empty] | σc= |  | M | = | #VALUE! |  |  | = | #VALUE! |  |  | kN/m2 |  | = | #VALUE! |  |  | N/mm2 |  | #VALUE! | σca= |  | 6 |  | N/mm2 | #VALUE! |  |  |  |  | *1000 |  | /1000000 |  |  | = | /1000 |  |  | #VALUE!
[8 empty] | Z |  | #DIV/0!
[6 empty] | Z= |  | I | = | 0 |  |  | = | #DIV/0! |  |  | m3
[8 empty] | y |  | 0
[6 empty] | I= |  | bh3 |  | = | 1 |  | * | 0 |  | 3 | = | 0 |  |  | m4
[8 empty] | 12 |  |  |  | 12
[19 empty] | b= | 1 |  | m | 幅
[19 empty] | h= | 0 |  | m | 高さ
[19 empty] | y= | 0 |  | m | 中立軸までの距離
②引張応力度
[6 empty] | σc= |  | M | = | #VALUE! |  |  | = | #VALUE! |  |  | kN/m2 |  | = | #VALUE! |  |  | N/mm2 |  | #VALUE! | σca= |  | 0.6 |  | N/mm2 | #VALUE! | [13 empty] | #VALUE!
[8 empty] | Z |  | #DIV/0!
③せん断応力度
[6 empty] | τ= |  | S | = | #VALUE! |  |  | = | #VALUE! |  |  | kN/m2 |  | = | #VALUE! |  |  | N/mm2 |  | #VALUE! | σca= |  | 0.6 |  | N/mm2 | #VALUE! | [13 empty] | #VALUE!
[8 empty] | A |  | 0
[19 empty] | A=bh= |  | 1 |  | * | 0 |  | = | 0 |  | m2
地震時
台形分布のとき
#VALUE!
模式図
[7 empty] | 0 |  |  |  |  | #VALUE! | [12 empty] | q3=q2+{(q1-q2)/L}*L2
0,0
[5 empty] | q 1= | #VALUE! |  |  | q 1 | [13 empty] | q 2 |  | q 2= | #VALUE! |  |  | kN/m2
[7 empty] | kN/m2 |  |  |  |  | q 3
#VALUE!
#VALUE!
[12 empty] | q 3= | #VALUE! |  |  | kN/m2
[10 empty] | 0 | [6 empty] | 1.62
[11 empty] | L1 | [5 empty] | L2
1.62
L
台形分布
つま先反力
反力
Q = { ( q1 + q3 ) / 2 } *L1
[6 empty] | ={( | #VALUE! |  |  | + | #VALUE! |  |  | )/ 2} * |  | 0
[6 empty] | = | #VALUE! |  |  | kN/m
q1から図心までの距離
X = { ( q1 + q3 * 2 ) / ( q1 + q3 ) } * ( L1 / 3 )
[6 empty] | ={( | #VALUE! |  |  | + | #VALUE! |  |  | * 2 )/( |  | #VALUE! |  |  | + | #VALUE! |  |  | ) } * ( |  | 0 |  |  | / 3 )
[6 empty] | = | #VALUE! |  |  | m
三角分布のとき
#VALUE!
模式図
[7 empty] | 0 |  |  |  |  | #VALUE!
O
1.62
A点
[6 empty] | q 1= | #VALUE! | [17 empty] | #VALUE!
[8 empty] | kN/m2 | [17 empty] | #VALUE!
[12 empty] | q 3= | #VALUE! |  |  | kN/m2
0
L1
#VALUE!
[8 empty] | X0= | #VALUE!
三角分布
つま先反力
反力
Q = { ( q1 + q3 ) / 2 } *L1
[6 empty] | ={( | #VALUE! |  |  | + | #VALUE! |  |  | )/ 2} * |  | 0
[6 empty] | = | #VALUE! |  |  | kN/m
q1から図心までの距離
X = { ( q1 + q3 * 2 ) / ( q1 + q3 ) } * ( L1 / 3 )
[6 empty] | ={( | #VALUE! |  |  | + | #VALUE! |  |  | * 2 )/( |  | #VALUE! |  |  | + | #VALUE! |  |  | ) } * ( |  | 0 |  |  | / 3 )
[6 empty] | = | #VALUE! |  |  | m
|  | 1)各断面におけるモーメントおよびせん断力 | [13 empty] | (A点を支点とする片持ちばりとし計算)
|  |  | 1-1)地盤反力によるモーメント | [14 empty] | (等分布から三角分布を引く) | [13 empty] | 一般式で求める
[5 empty] | 等分布 |  |  |  | Mx1= |  | (q1*x2)/2 |  |  |  | (kN・m) | [16 empty] | L : | 梁の長さ
[5 empty] | 三角分布 |  |  |  | Mx2= |  | {(q1-q3)*x3}/(6*L) | [5 empty] | (kN・m) | [14 empty] | x : | 求める応力の位置
[5 empty] | 合計 |  |  |  | MxA= |  | Mx1-Mx2=(q1*x2)/2-{(q1-q3)*x3}/(6*L) | [10 empty] | (kN・m)
|  |  | 1-3)地盤反力によるせん断力 | [14 empty] | (等分布から三角分布を引く)
[5 empty] | 等分布 |  |  |  | Sx1= |  | q1*x |  |  | (kN)
[5 empty] | 三角分布 |  |  |  | Sx2= |  | {(q1-q3)*x2}/(2*L) | [5 empty] | (kN)
[5 empty] | 合計 |  |  |  | SxA= |  | Sx1-Sx2=q1*x-{(q1-q3)*x2}/(2*L)
[22 empty] | (基本単位kN、m) | [9 empty] | チェック
[6 empty] | x |  |  | x2 |  |  | x3 |  |  | L |  |  | q1 |  |  | q3 |  |  | MxA |  |  | SxA |  |  |  |  | MA=Q*(L-X)= |  |  | #VALUE! |  | *( | 0 |  | - | #VALUE! |  |  | )
[6 empty] | 0 |  |  | 0 |  |  | 0 |  |  | 0 |  |  | #VALUE! |  |  | #VALUE! |  |  | #VALUE! |  |  | #VALUE! | [6 empty] | = | #VALUE! |  | = | MxA= |  | #VALUE! |  |  | #VALUE! |  | #VALUE!
1-5)つま先重量によるモーメントを求める(つま先上土砂重量は安全のため無視する。)。
[5 empty] | 先端荷重強度 g1 = 先端厚さ * 単位重量 = | [11 empty] | 0 |  | * | 23.5 |  | = | 0 |  |  | kN/m2
[5 empty] | 付根荷重強度 g3 = 付根厚さ * 単位重量 = | [11 empty] | 0 |  | * | 23.5 |  | = | 0 |  |  | kN/m2
[5 empty] | 等分布 |  |  |  | Mgx1= |  | (g1*x2)/2 |  |  |  | (kN・m) | [16 empty] | 一般式で求める
[5 empty] | 三角分布 |  |  |  | Mgx2= |  | {(g3-g1)*x3}/(6*L) | [5 empty] | (kN・m) | [14 empty] | L : | 梁の長さ
[5 empty] | 合計 |  |  |  | MgxA= |  | Mgx1+Mgx2=(g1*x2)/2+{(g3-g1)*x3}/(6*L) | [10 empty] | (kN・m) | [9 empty] | x : | 求める応力の位置
|  |  | 1-6)つま先重量によるせん断力を求める(つま先上土砂重量は安全のため無視する。)。 | [28 empty] | ※このつま先構造は等厚のため、実質三角分布はなし。無視してよい。
[5 empty] | 等分布 |  |  |  | Sgx1= |  | g1*x |  |  | (kN)
[5 empty] | 三角分布 |  |  |  | Sgx2= |  | {(g3-g1)*x2}/(2*L) | [5 empty] | (kN)
[5 empty] | 合計 |  |  |  | SgxA= |  | Sx1+Sx2=g1*x+{(g3-g1)*x2}/(2*L)
[22 empty] | (基本単位kN、m) | [9 empty] | チェック |  |  | Q=g*L= | 0 |  | * | 0 |  | = | 0
[6 empty] | x |  |  | x2 |  |  | x3 |  |  | L |  |  | g1 |  |  | g3 |  |  | MgxA |  |  | SgxA |  |  |  |  | MA=Q*(L-X)= |  |  | 0 |  | *( | 0 |  | - | 0 |  |  | ) | 等厚等分布によりX=L/2
[6 empty] | 0 |  |  | 0 |  |  | 0 |  |  | 0 |  |  | 0 |  |  | 0 |  |  | #DIV/0! |  |  | #DIV/0! | [6 empty] | = | 0 |  | = | MxA= |  | #DIV/0! |  |  | #DIV/0! |  | #DIV/0!
2-2)つま先付け根の圧縮、引張、せん断応力度を求める
[8 empty] | モーメント集計 | [6 empty] | せん断力集計 | [5 empty] | (基本単位kN、m)
[6 empty] | 付け根 |  | MxA (kN・m) |  | MgxA (kN・m) |  | Mx (kN・m) |  |  | SxA |  | SgxA |  | Sx
[8 empty] | #VALUE! |  | #DIV/0! |  | #VALUE! |  |  | #VALUE! |  | #DIV/0! |  | #VALUE!
[6 empty] | Mx=MxA-MgxA | [6 empty] | MxA |  | ： | 地盤反力によるA点を支点とする時計周りのﾓｰﾒﾝﾄ
[6 empty] | Sx=SxA-SgxA | [6 empty] | MgxA |  | ： | つま先自重によるA点を支点とする反時計周りのﾓｰﾒﾝﾄ
[13 empty] | SxA |  | ： | 地盤反力による上向きのせん断力
[13 empty] | SgxA |  | ： | つま先重量による下向きのせん断力
①圧縮応力度
[6 empty] | σc= |  | M | = | #VALUE! |  |  | = | #VALUE! |  |  | kN/m2 |  | = | #VALUE! |  |  | N/mm2 |  | #VALUE! | σca= |  | 12 |  | N/mm2 | #VALUE! |  |  |  |  | *1000 |  | /1000000 |  |  | = | /1000 |  |  | #VALUE!
[8 empty] | Z |  | #DIV/0!
[6 empty] | Z= |  | I | = | 0 |  |  | = | #DIV/0! |  |  | m3
[8 empty] | y |  | 0
[6 empty] | I= |  | bh3 |  | = | 1 |  | * | 0 |  | 3 | = | 0 |  |  | m4
[8 empty] | 12 |  |  |  | 12
[19 empty] | b= | 1 |  | m | 幅
[19 empty] | h= | 0 |  | m | 高さ
[19 empty] | y= | 0 |  | m | 中立軸までの距離
②引張応力度
[6 empty] | σc= |  | M | = | #VALUE! |  |  | = | #VALUE! |  |  | kN/m2 |  | = | #VALUE! |  |  | N/mm2 |  | #VALUE! | σca= |  | 1.2 |  | N/mm2 | #VALUE! | [13 empty] | #VALUE!
[8 empty] | Z |  | #DIV/0!
[46 empty] | #VALUE! | #VALUE!
③せん断応力度
[6 empty] | τ= |  | S | = | #VALUE! |  |  | = | #VALUE! |  |  | kN/m2 |  | = | #VALUE! |  |  | N/mm2 |  | #VALUE! | σca= |  | 0.95 |  | N/mm2 | #VALUE! | [13 empty] | #VALUE!
[8 empty] | A |  | 0
[19 empty] | A=bh= |  | 1 |  | * | 0 |  | = | 0 |  | m2

## 背面形状
計算過程、設計者控え、提出不要
背面形状
|  |  |  | No. | x(m) | y(m) |  |  | 常時の検討のみの計算書用 | No. | x(m) | y(m)
常時 |  |  |  | 0 | 0 | 0 |  |  |  | 0 | 0 | 0
|  |  |  | 1 | 0 | 0 |  |  |  | 1 | 0 | 0
|  |  |  | 2 | 0 | 0 |  |  |  | 2 | 0 | 0
|  |  |  | 3 | 0.23 | 2.3 |  |  |  | 3 | 0.23 | 2.3
|  |  |  | 4 | 0.93 | 2.3 |  |  |  | 4 | 0.93 | 2.3
|  |  |  | 5 | 1.68 | 2.75 |  |  |  | 5 | 1.68 | 2.75
|  |  |  | 6 | #VALUE! | 2.75 |  |  |  | 6 | #VALUE! | 2.75
|  |  |  | 7 | #VALUE! | #VALUE! |  |  |  | 7 | #VALUE! | #VALUE!
|  |  |  | 8 | #VALUE! | #VALUE! |  |  |  | 8 | #VALUE! | #VALUE!
|  |  |  | 9 | #VALUE! | #VALUE! |  |  |  | 9 | #VALUE! | #VALUE!
|  |  |  | 10 | 1.68 | 2.75 |  |  |  | 10 | 1.68 | 2.75
|  |  |  | 11 | #VALUE! | #VALUE! |  |  |  | 11 | #VALUE! | #VALUE!
|  |  |  | 12 | #VALUE! | #VALUE! |  |  |  | 12 | #VALUE! | #VALUE!
|  |  |  | 13 | #VALUE! | #VALUE! |  |  |  | 13 | #VALUE! | #VALUE!
|  |  |  | 14 | 0.93 | 2.3 | θ= | 88.7501 |  | 14 | 0.93 | 2.3
|  |  |  | 15 | 1.62 | 0 | ω= | #VALUE! |  | 15 | 1.62 | 0
| ω= | #VALUE! | ° | 16 | 1.62 | 0 | x= | #VALUE! |  | 16 | 1.62 | 0
|  |  |  | 17 | 0 | 0 | y= | #VALUE! |  | 17 | 0 | 0
背面形状
|  |  |  | No. | x(m) | y(m)
地震時 |  |  |  | 0 | 0 | 0
|  |  |  | 1 | 0 | 0
|  |  |  | 2 | 0 | 0
|  |  |  | 3 | 0.23 | 2.3
|  |  |  | 4 | 0.93 | 2.3
|  |  |  | 5 | 1.68 | 2.75
|  |  |  | 6 | #VALUE! | 2.75
|  |  |  | 7 | #VALUE! | #VALUE!
|  |  |  | 8 | #VALUE! | #VALUE!
|  |  |  | 9 | #VALUE! | #VALUE!
|  |  |  | 10 | 1.68 | 2.75
|  |  |  | 11 | #VALUE! | #VALUE!
|  |  |  | 12 | #VALUE! | #VALUE!
|  |  |  | 13 | #VALUE! | #VALUE!
|  |  |  | 14 | 0.93 | 2.3 | θ= | 88.7501
| ω= | #VALUE! | ° | 15 | 1.62 | 0 | ω= | #VALUE!
|  |  |  | 16 | 1.62 | 0 | x= | #VALUE!
|  |  |  | 17 | 0 | 0 | y= | #VALUE!

## W
計算過程、設計者控え、提出不要
w1を求める。
[9 empty] | y軸 | x
[10 empty] | #VALUE! |  |  | #VALUE! | [14 empty] | Lω=tan(90-ω)*Hω+L1 |  |  |  | #VALUE!
[8 empty] | 0.69 |  |  |  | 0.06 | [12 empty] | L1 |  | Lw1= | 0.06 |  |  | Lw2=Lω-Lw1-L1
[12 empty] | 0.75 | [14 empty] | #VALUE! |  | ① | 常時 |  | #VALUE! |  | ① | #VALUE!
[10 empty] | β= |  | 30.9638 |  | ° | [12 empty] | #VALUE! |  | ② | 地震時 |  | #VALUE! |  | ② | #VALUE!
|  |  |  | 0.45 |  | 0.036 | [5 empty] | 交点x
[6 empty] | 0.414 | [5 empty] | 法内で収まるときの図 |  |  |  |  | H2 | [10 empty] | 法内で収まるときの図
法内で収まらないときの図
[9 empty] | w5 | w1 | [15 empty] | w5 | w1 | [8 empty] | 法面の直線の式
[10 empty] | すべり線 | [16 empty] | すべり線 |  | w2 | [7 empty] | y = tanβ・ｘ + H1
|  | w5のH | [26 empty] | すべり線 |  |  |  | Hω
|  | 2.714 | [33 empty] | ωの直線の式
[15 empty] | H1 |  | 2.3 |  | ｙ | 2.75 | [16 empty] | y = tanω・ｘ
[13 empty] | = | 2.714
法面とωの交点x座標を求める式
[13 empty] | w2 | [23 empty] | tanβ・ｘ + H1 = tanω・ｘ
tanβ・ｘ + H1-tanω・ｘ = 0
tanβ・ｘ -tanω・ｘ = -H1
|  | 0 | [7 empty] | ω | = | #VALUE! |  | ° | [22 empty] | x (tanβ-tanω) = -H1
[10 empty] | ωeu | = | #VALUE! |  | ° | [5 empty] | x軸 | [6 empty] | ω | [9 empty] | x= -H1/ (tanβ-tanω)
[9 empty] | (0,0) | (θ | = | 88.7501 |  | °)
[10 empty] | θ：水平から法肩までの角度 | [25 empty] | w1の面積(Sw1)
[37 empty] | Sw1=H1*x*0.5 | [8 empty] | θ | = | 88.7501 | ° | では、 | Sw1= |  | 2.714 | * | 0.06 |  | * | 0.5
[7 empty] | x | [44 empty] | = | 0.08142
ω |  | β | tanω |  | tanβ | H1 | x座標 |  | y座標 | θ |  | Sw1 |  |  | γ | gw1 |  | tan(90-ω) |  | Lω | Lw2 | Sw2 | gw2 | Hω | [11 empty] | γ | ： | 土の単位体積重量 | [12 empty] | gw1= |  | 0.08142 |  | * | 17
10 |  | 30.9638 | 0.17633 |  | 0.6 | 2.714 | 15.596 |  | 2.75 | 88.7501 |  | 0.08142 |  |  | 17 | 1.3841 |  | 5.6713 |  | 16.286 | 15.536 | 21.362 | 363.1546 | 2.75 | [11 empty] | gw1: |  | w1の重量=Sw1*γ | [13 empty] | = | 1.3841
10.1 |  | 30.9638 | 0.17813 |  | 0.6 | 2.714 | 15.4384 |  | 2.75 | 88.7501 |  | 0.08142 |  |  | 17 | 1.3841 |  | 5.614 |  | 16.1284 | 15.3784 | 21.1453 | 359.4704 | 2.75
10.2 |  | 30.9638 | 0.17993 |  | 0.6 | 2.714 | 15.2839 |  | 2.75 | 88.7501 |  | 0.08142 |  |  | 17 | 1.3841 |  | 5.5578 |  | 15.9739 | 15.2239 | 20.9328 | 355.8577 | 2.75 | [11 empty] | w5の面積(Sw5)
10.3 |  | 30.9638 | 0.18173 |  | 0.6 | 2.714 | 15.1323 |  | 2.75 | 88.7501 |  | 0.08142 |  |  | 17 | 1.3841 |  | 5.5026 |  | 15.8223 | 15.0723 | 20.7244 | 352.3144 | 2.75 | [12 empty] | Sw5= |  | 2.714 | * | 0.69 |  | * | 0.5 |  | = | 0.93633
10.4 |  | 30.9638 | 0.18353 |  | 0.6 | 2.714 | 14.9836 |  | 2.75 | 88.7501 |  | 0.08142 |  |  | 17 | 1.3841 |  | 5.4486 |  | 15.6736 | 14.9236 | 20.5199 | 348.8385 | 2.75 | [12 empty] | gw5= |  | 0.93633 |  | * | 17 |  | = | 15.9176
10.5 |  | 30.9638 | 0.18534 |  | 0.6 | 2.714 | 14.8377 |  | 2.75 | 88.7501 |  | 0.08142 |  |  | 17 | 1.3841 |  | 5.3955 |  | 15.5277 | 14.7777 | 20.3193 | 345.4281 | 2.75
10.6 |  | 30.9638 | 0.18714 |  | 0.6 | 2.714 | 14.6945 |  | 2.75 | 88.7501 |  | 0.08142 |  |  | 17 | 1.3841 |  | 5.3435 |  | 15.3845 | 14.6345 | 20.1224 | 342.0813 | 2.75 | [11 empty] | w2の面積(Sw2)
10.7 |  | 30.9638 | 0.18895 |  | 0.6 | 2.714 | 14.554 |  | 2.75 | 88.7501 |  | 0.08142 |  |  | 17 | 1.3841 |  | 5.2924 |  | 15.244 | 14.494 | 19.9292 | 338.7964 | 2.75 | [12 empty] | Sw2=Lw2*Hω*0.5
10.8 |  | 30.9638 | 0.19076 |  | 0.6 | 2.714 | 14.416 |  | 2.75 | 88.7501 |  | 0.08142 |  |  | 17 | 1.3841 |  | 5.2422 |  | 15.106 | 14.356 | 19.7395 | 335.5716 | 2.75 | [12 empty] | gw2=Sw2*γ
10.9 |  | 30.9638 | 0.19257 |  | 0.6 | 2.714 | 14.2805 |  | 2.75 | 88.7501 |  | 0.08142 |  |  | 17 | 1.3841 |  | 5.1929 |  | 14.9705 | 14.2205 | 19.5533 | 332.4053 | 2.75
11 |  | 30.9638 | 0.19438 |  | 0.6 | 2.714 | 14.1475 |  | 2.75 | 88.7501 |  | 0.08142 |  |  | 17 | 1.3841 |  | 5.1446 |  | 14.8375 | 14.0875 | 19.3703 | 329.2959 | 2.75
11.1 |  | 30.9638 | 0.19619 |  | 0.6 | 2.714 | 14.0169 |  | 2.75 | 88.7501 |  | 0.08142 |  |  | 17 | 1.3841 |  | 5.097 |  | 14.7069 | 13.9569 | 19.1907 | 326.2418 | 2.75
11.2 |  | 30.9638 | 0.19801 |  | 0.6 | 2.714 | 13.8885 |  | 2.75 | 88.7501 |  | 0.08142 |  |  | 17 | 1.3841 |  | 5.0504 |  | 14.5785 | 13.8285 | 19.0142 | 323.2415 | 2.75
11.3 |  | 30.9638 | 0.19982 |  | 0.6 | 2.714 | 13.7624 |  | 2.75 | 88.7501 |  | 0.08142 |  |  | 17 | 1.3841 |  | 5.0045 |  | 14.4524 | 13.7024 | 18.8408 | 320.2937 | 2.75
11.4 |  | 30.9638 | 0.20164 |  | 0.6 | 2.714 | 13.6385 |  | 2.75 | 88.7501 |  | 0.08142 |  |  | 17 | 1.3841 |  | 4.9594 |  | 14.3285 | 13.5785 | 18.6704 | 317.397 | 2.75
11.5 |  | 30.9638 | 0.20345 |  | 0.6 | 2.714 | 13.5167 |  | 2.75 | 88.7501 |  | 0.08142 |  |  | 17 | 1.3841 |  | 4.9152 |  | 14.2067 | 13.4567 | 18.5029 | 314.5499 | 2.75
11.6 |  | 30.9638 | 0.20527 |  | 0.6 | 2.714 | 13.397 |  | 2.75 | 88.7501 |  | 0.08142 |  |  | 17 | 1.3841 |  | 4.8716 |  | 14.087 | 13.337 | 18.3383 | 311.7513 | 2.75
11.7 |  | 30.9638 | 0.20709 |  | 0.6 | 2.714 | 13.2792 |  | 2.75 | 88.7501 |  | 0.08142 |  |  | 17 | 1.3841 |  | 4.8288 |  | 13.9692 | 13.2192 | 18.1765 | 308.9999 | 2.75
11.8 |  | 30.9638 | 0.20891 |  | 0.6 | 2.714 | 13.1635 |  | 2.75 | 88.7501 |  | 0.08142 |  |  | 17 | 1.3841 |  | 4.7867 |  | 13.8535 | 13.1035 | 18.0173 | 306.2945 | 2.75
11.9 |  | 30.9638 | 0.21073 |  | 0.6 | 2.714 | 13.0497 |  | 2.75 | 88.7501 |  | 0.08142 |  |  | 17 | 1.3841 |  | 4.7453 |  | 13.7397 | 12.9897 | 17.8608 | 303.6339 | 2.75
12 |  | 30.9638 | 0.21256 |  | 0.6 | 2.714 | 12.9377 |  | 2.75 | 88.7501 |  | 0.08142 |  |  | 17 | 1.3841 |  | 4.7046 |  | 13.6277 | 12.8777 | 17.7069 | 301.017 | 2.75
12.1 |  | 30.9638 | 0.21438 |  | 0.6 | 2.714 | 12.8276 |  | 2.75 | 88.7501 |  | 0.08142 |  |  | 17 | 1.3841 |  | 4.6646 |  | 13.5176 | 12.7676 | 17.5555 | 298.4427 | 2.75
12.2 |  | 30.9638 | 0.21621 |  | 0.6 | 2.714 | 12.7193 |  | 2.75 | 88.7501 |  | 0.08142 |  |  | 17 | 1.3841 |  | 4.6252 |  | 13.4093 | 12.6593 | 17.4065 | 295.9101 | 2.75
12.3 |  | 30.9638 | 0.21804 |  | 0.6 | 2.714 | 12.6126 |  | 2.75 | 88.7501 |  | 0.08142 |  |  | 17 | 1.3841 |  | 4.5864 |  | 13.3026 | 12.5526 | 17.2599 | 293.4179 | 2.75
12.4 |  | 30.9638 | 0.21986 |  | 0.6 | 2.714 | 12.5077 |  | 2.75 | 88.7501 |  | 0.08142 |  |  | 17 | 1.3841 |  | 4.5483 |  | 13.1977 | 12.4477 | 17.1156 | 290.9654 | 2.75
12.5 |  | 30.9638 | 0.22169 |  | 0.6 | 2.714 | 12.4044 |  | 2.75 | 88.7501 |  | 0.08142 |  |  | 17 | 1.3841 |  | 4.5107 |  | 13.0944 | 12.3444 | 16.9736 | 288.5515 | 2.75
12.6 |  | 30.9638 | 0.22353 |  | 0.6 | 2.714 | 12.3028 |  | 2.75 | 88.7501 |  | 0.08142 |  |  | 17 | 1.3841 |  | 4.4737 |  | 12.9928 | 12.2428 | 16.8338 | 286.1753 | 2.75
12.7 |  | 30.9638 | 0.22536 |  | 0.6 | 2.714 | 12.2027 |  | 2.75 | 88.7501 |  | 0.08142 |  |  | 17 | 1.3841 |  | 4.4373 |  | 12.8927 | 12.1427 | 16.6962 | 283.8359 | 2.75
12.8 |  | 30.9638 | 0.22719 |  | 0.6 | 2.714 | 12.1042 |  | 2.75 | 88.7501 |  | 0.08142 |  |  | 17 | 1.3841 |  | 4.4015 |  | 12.7942 | 12.0442 | 16.5607 | 281.5325 | 2.75
12.9 |  | 30.9638 | 0.22903 |  | 0.6 | 2.714 | 12.0071 |  | 2.75 | 88.7501 |  | 0.08142 |  |  | 17 | 1.3841 |  | 4.3662 |  | 12.6971 | 11.9471 | 16.4273 | 279.2642 | 2.75
13 |  | 30.9638 | 0.23087 |  | 0.6 | 2.714 | 11.9116 |  | 2.75 | 88.7501 |  | 0.08142 |  |  | 17 | 1.3841 |  | 4.3315 |  | 12.6016 | 11.8516 | 16.2959 | 277.0302 | 2.75
13.1 |  | 30.9638 | 0.23271 |  | 0.6 | 2.714 | 11.8174 |  | 2.75 | 88.7501 |  | 0.08142 |  |  | 17 | 1.3841 |  | 4.2972 |  | 12.5074 | 11.7574 | 16.1665 | 274.8297 | 2.75
13.2 |  | 30.9638 | 0.23455 |  | 0.6 | 2.714 | 11.7247 |  | 2.75 | 88.7501 |  | 0.08142 |  |  | 17 | 1.3841 |  | 4.2635 |  | 12.4147 | 11.6647 | 16.0389 | 272.662 | 2.75
13.3 |  | 30.9638 | 0.23639 |  | 0.6 | 2.714 | 11.6333 |  | 2.75 | 88.7501 |  | 0.08142 |  |  | 17 | 1.3841 |  | 4.2303 |  | 12.3233 | 11.5733 | 15.9133 | 270.5263 | 2.75
13.4 |  | 30.9638 | 0.23823 |  | 0.6 | 2.714 | 11.5433 |  | 2.75 | 88.7501 |  | 0.08142 |  |  | 17 | 1.3841 |  | 4.1976 |  | 12.2333 | 11.4833 | 15.7895 | 268.4219 | 2.75
13.5 |  | 30.9638 | 0.24008 |  | 0.6 | 2.714 | 11.4546 |  | 2.75 | 88.7501 |  | 0.08142 |  |  | 17 | 1.3841 |  | 4.1653 |  | 12.1446 | 11.3946 | 15.6675 | 266.3482 | 2.75
13.6 |  | 30.9638 | 0.24193 |  | 0.6 | 2.714 | 11.3671 |  | 2.75 | 88.7501 |  | 0.08142 |  |  | 17 | 1.3841 |  | 4.1335 |  | 12.0571 | 11.3071 | 15.5473 | 264.3043 | 2.75
13.7 |  | 30.9638 | 0.24377 |  | 0.6 | 2.714 | 11.281 |  | 2.75 | 88.7501 |  | 0.08142 |  |  | 17 | 1.3841 |  | 4.1022 |  | 11.971 | 11.221 | 15.4288 | 262.2898 | 2.75
13.8 |  | 30.9638 | 0.24562 |  | 0.6 | 2.714 | 11.196 |  | 2.75 | 88.7501 |  | 0.08142 |  |  | 17 | 1.3841 |  | 4.0713 |  | 11.886 | 11.136 | 15.312 | 260.3039 | 2.75
13.9 |  | 30.9638 | 0.24747 |  | 0.6 | 2.714 | 11.1122 |  | 2.75 | 88.7501 |  | 0.08142 |  |  | 17 | 1.3841 |  | 4.0408 |  | 11.8022 | 11.0522 | 15.1968 | 258.346 | 2.75
14 |  | 30.9638 | 0.24933 |  | 0.6 | 2.714 | 11.0296 |  | 2.75 | 88.7501 |  | 0.08142 |  |  | 17 | 1.3841 |  | 4.0108 |  | 11.7196 | 10.9696 | 15.0833 | 256.4155 | 2.75
14.1 |  | 30.9638 | 0.25118 |  | 0.6 | 2.714 | 10.9482 |  | 2.75 | 88.7501 |  | 0.08142 |  |  | 17 | 1.3841 |  | 3.9812 |  | 11.6382 | 10.8882 | 14.9713 | 254.5119 | 2.75
14.2 |  | 30.9638 | 0.25304 |  | 0.6 | 2.714 | 10.8679 |  | 2.75 | 88.7501 |  | 0.08142 |  |  | 17 | 1.3841 |  | 3.952 |  | 11.5579 | 10.8079 | 14.8609 | 252.6345 | 2.75
14.3 |  | 30.9638 | 0.2549 |  | 0.6 | 2.714 | 10.7887 |  | 2.75 | 88.7501 |  | 0.08142 |  |  | 17 | 1.3841 |  | 3.9232 |  | 11.4787 | 10.7287 | 14.7519 | 250.7829 | 2.75
14.4 |  | 30.9638 | 0.25676 |  | 0.6 | 2.714 | 10.7105 |  | 2.75 | 88.7501 |  | 0.08142 |  |  | 17 | 1.3841 |  | 3.8947 |  | 11.4005 | 10.6505 | 14.6445 | 248.9564 | 2.75
14.5 |  | 30.9638 | 0.25862 |  | 0.6 | 2.714 | 10.6335 |  | 2.75 | 88.7501 |  | 0.08142 |  |  | 17 | 1.3841 |  | 3.8667 |  | 11.3235 | 10.5735 | 14.5385 | 247.1547 | 2.75
14.6 |  | 30.9638 | 0.26048 |  | 0.6 | 2.714 | 10.5574 |  | 2.75 | 88.7501 |  | 0.08142 |  |  | 17 | 1.3841 |  | 3.8391 |  | 11.2474 | 10.4974 | 14.4339 | 245.377 | 2.75
14.7 |  | 30.9638 | 0.26235 |  | 0.6 | 2.714 | 10.4824 |  | 2.75 | 88.7501 |  | 0.08142 |  |  | 17 | 1.3841 |  | 3.8118 |  | 11.1724 | 10.4224 | 14.3308 | 243.6231 | 2.75
14.8 |  | 30.9638 | 0.26421 |  | 0.6 | 2.714 | 10.4083 |  | 2.75 | 88.7501 |  | 0.08142 |  |  | 17 | 1.3841 |  | 3.7848 |  | 11.0983 | 10.3483 | 14.229 | 241.8923 | 2.75
14.9 |  | 30.9638 | 0.26608 |  | 0.6 | 2.714 | 10.3353 |  | 2.75 | 88.7501 |  | 0.08142 |  |  | 17 | 1.3841 |  | 3.7583 |  | 11.0253 | 10.2753 | 14.1285 | 240.1842 | 2.75
15 |  | 30.9638 | 0.26795 |  | 0.6 | 2.714 | 10.2631 |  | 2.75 | 88.7501 |  | 0.08142 |  |  | 17 | 1.3841 |  | 3.7321 |  | 10.9531 | 10.2031 | 14.0293 | 238.4984 | 2.75
15.1 |  | 30.9638 | 0.26982 |  | 0.6 | 2.714 | 10.192 |  | 2.75 | 88.7501 |  | 0.08142 |  |  | 17 | 1.3841 |  | 3.7062 |  | 10.882 | 10.132 | 13.9314 | 236.8344 | 2.75
15.2 |  | 30.9638 | 0.27169 |  | 0.6 | 2.714 | 10.1217 |  | 2.75 | 88.7501 |  | 0.08142 |  |  | 17 | 1.3841 |  | 3.6806 |  | 10.8117 | 10.0617 | 13.8348 | 235.1918 | 2.75
15.3 |  | 30.9638 | 0.27357 |  | 0.6 | 2.714 | 10.0523 |  | 2.75 | 88.7501 |  | 0.08142 |  |  | 17 | 1.3841 |  | 3.6554 |  | 10.7423 | 9.9923 | 13.7394 | 233.5702 | 2.75
15.4 |  | 30.9638 | 0.27545 |  | 0.6 | 2.714 | 9.9838 |  | 2.75 | 88.7501 |  | 0.08142 |  |  | 17 | 1.3841 |  | 3.6305 |  | 10.6738 | 9.9238 | 13.6452 | 231.9691 | 2.75
15.5 |  | 30.9638 | 0.27732 |  | 0.6 | 2.714 | 9.9162 |  | 2.75 | 88.7501 |  | 0.08142 |  |  | 17 | 1.3841 |  | 3.6059 |  | 10.6062 | 9.8562 | 13.5522 | 230.3882 | 2.75
15.6 |  | 30.9638 | 0.27921 |  | 0.6 | 2.714 | 9.8494 |  | 2.75 | 88.7501 |  | 0.08142 |  |  | 17 | 1.3841 |  | 3.5816 |  | 10.5394 | 9.7894 | 13.4604 | 228.8271 | 2.75
15.7 |  | 30.9638 | 0.28109 |  | 0.6 | 2.714 | 9.7834 |  | 2.75 | 88.7501 |  | 0.08142 |  |  | 17 | 1.3841 |  | 3.5576 |  | 10.4734 | 9.7234 | 13.3697 | 227.2853 | 2.75
15.8 |  | 30.9638 | 0.28297 |  | 0.6 | 2.714 | 9.7183 |  | 2.75 | 88.7501 |  | 0.08142 |  |  | 17 | 1.3841 |  | 3.5339 |  | 10.4083 | 9.6583 | 13.2802 | 225.7626 | 2.75
15.9 |  | 30.9638 | 0.28486 |  | 0.6 | 2.714 | 9.654 |  | 2.75 | 88.7501 |  | 0.08142 |  |  | 17 | 1.3841 |  | 3.5105 |  | 10.344 | 9.594 | 13.1917 | 224.2586 | 2.75
16 |  | 30.9638 | 0.28675 |  | 0.6 | 2.714 | 9.5904 |  | 2.75 | 88.7501 |  | 0.08142 |  |  | 17 | 1.3841 |  | 3.4874 |  | 10.2804 | 9.5304 | 13.1043 | 222.7729 | 2.75
16.1 |  | 30.9638 | 0.28864 |  | 0.6 | 2.714 | 9.5276 |  | 2.75 | 88.7501 |  | 0.08142 |  |  | 17 | 1.3841 |  | 3.4646 |  | 10.2176 | 9.4676 | 13.0179 | 221.3051 | 2.75
16.2 |  | 30.9638 | 0.29053 |  | 0.6 | 2.714 | 9.4656 |  | 2.75 | 88.7501 |  | 0.08142 |  |  | 17 | 1.3841 |  | 3.442 |  | 10.1556 | 9.4056 | 12.9326 | 219.855 | 2.75
16.3 |  | 30.9638 | 0.29242 |  | 0.6 | 2.714 | 9.4043 |  | 2.75 | 88.7501 |  | 0.08142 |  |  | 17 | 1.3841 |  | 3.4197 |  | 10.0943 | 9.3443 | 12.8484 | 218.4222 | 2.75
16.4 |  | 30.9638 | 0.29432 |  | 0.6 | 2.714 | 9.3437 |  | 2.75 | 88.7501 |  | 0.08142 |  |  | 17 | 1.3841 |  | 3.3977 |  | 10.0337 | 9.2837 | 12.7651 | 217.0065 | 2.75
16.5 |  | 30.9638 | 0.29621 |  | 0.6 | 2.714 | 9.2838 |  | 2.75 | 88.7501 |  | 0.08142 |  |  | 17 | 1.3841 |  | 3.3759 |  | 9.9738 | 9.2238 | 12.6828 | 215.6074 | 2.75
16.6 |  | 30.9638 | 0.29811 |  | 0.6 | 2.714 | 9.2247 |  | 2.75 | 88.7501 |  | 0.08142 |  |  | 17 | 1.3841 |  | 3.3544 |  | 9.9147 | 9.1647 | 12.6015 | 214.2247 | 2.75
16.7 |  | 30.9638 | 0.30001 |  | 0.6 | 2.714 | 9.1662 |  | 2.75 | 88.7501 |  | 0.08142 |  |  | 17 | 1.3841 |  | 3.3332 |  | 9.8562 | 9.1062 | 12.5211 | 212.8581 | 2.75
16.8 |  | 30.9638 | 0.30192 |  | 0.6 | 2.714 | 9.1084 |  | 2.75 | 88.7501 |  | 0.08142 |  |  | 17 | 1.3841 |  | 3.3122 |  | 9.7984 | 9.0484 | 12.4416 | 211.5073 | 2.75
16.9 |  | 30.9638 | 0.30382 |  | 0.6 | 2.714 | 9.0513 |  | 2.75 | 88.7501 |  | 0.08142 |  |  | 17 | 1.3841 |  | 3.2914 |  | 9.7413 | 8.9913 | 12.3631 | 210.172 | 2.75
17 |  | 30.9638 | 0.30573 |  | 0.6 | 2.714 | 8.9948 |  | 2.75 | 88.7501 |  | 0.08142 |  |  | 17 | 1.3841 |  | 3.2709 |  | 9.6848 | 8.9348 | 12.2854 | 208.852 | 2.75
17.1 |  | 30.9638 | 0.30764 |  | 0.6 | 2.714 | 8.939 |  | 2.75 | 88.7501 |  | 0.08142 |  |  | 17 | 1.3841 |  | 3.2506 |  | 9.629 | 8.879 | 12.2086 | 207.547 | 2.75
17.2 |  | 30.9638 | 0.30955 |  | 0.6 | 2.714 | 8.8838 |  | 2.75 | 88.7501 |  | 0.08142 |  |  | 17 | 1.3841 |  | 3.2305 |  | 9.5738 | 8.8238 | 12.1327 | 206.2567 | 2.75
17.3 |  | 30.9638 | 0.31147 |  | 0.6 | 2.714 | 8.8292 |  | 2.75 | 88.7501 |  | 0.08142 |  |  | 17 | 1.3841 |  | 3.2106 |  | 9.5192 | 8.7692 | 12.0577 | 204.9808 | 2.75
17.4 |  | 30.9638 | 0.31338 |  | 0.6 | 2.714 | 8.7753 |  | 2.75 | 88.7501 |  | 0.08142 |  |  | 17 | 1.3841 |  | 3.191 |  | 9.4653 | 8.7153 | 11.9835 | 203.7192 | 2.75
17.5 |  | 30.9638 | 0.3153 |  | 0.6 | 2.714 | 8.7219 |  | 2.75 | 88.7501 |  | 0.08142 |  |  | 17 | 1.3841 |  | 3.1716 |  | 9.4119 | 8.6619 | 11.9101 | 202.4716 | 2.75
17.6 |  | 30.9638 | 0.31722 |  | 0.6 | 2.714 | 8.6691 |  | 2.75 | 88.7501 |  | 0.08142 |  |  | 17 | 1.3841 |  | 3.1524 |  | 9.3591 | 8.6091 | 11.8375 | 201.2377 | 2.75
17.7 |  | 30.9638 | 0.31914 |  | 0.6 | 2.714 | 8.6169 |  | 2.75 | 88.7501 |  | 0.08142 |  |  | 17 | 1.3841 |  | 3.1334 |  | 9.3069 | 8.5569 | 11.7657 | 200.0173 | 2.75
17.8 |  | 30.9638 | 0.32106 |  | 0.6 | 2.714 | 8.5652 |  | 2.75 | 88.7501 |  | 0.08142 |  |  | 17 | 1.3841 |  | 3.1146 |  | 9.2552 | 8.5052 | 11.6947 | 198.8102 | 2.75
17.9 |  | 30.9638 | 0.32299 |  | 0.6 | 2.714 | 8.5142 |  | 2.75 | 88.7501 |  | 0.08142 |  |  | 17 | 1.3841 |  | 3.0961 |  | 9.2042 | 8.4542 | 11.6245 | 197.6161 | 2.75
18 |  | 30.9638 | 0.32492 |  | 0.6 | 2.714 | 8.4636 |  | 2.75 | 88.7501 |  | 0.08142 |  |  | 17 | 1.3841 |  | 3.0777 |  | 9.1536 | 8.4036 | 11.555 | 196.4348 | 2.75
18.1 |  | 30.9638 | 0.32685 |  | 0.6 | 2.714 | 8.4136 |  | 2.75 | 88.7501 |  | 0.08142 |  |  | 17 | 1.3841 |  | 3.0595 |  | 9.1036 | 8.3536 | 11.4862 | 195.2662 | 2.75
18.2 |  | 30.9638 | 0.32878 |  | 0.6 | 2.714 | 8.3642 |  | 2.75 | 88.7501 |  | 0.08142 |  |  | 17 | 1.3841 |  | 3.0415 |  | 9.0542 | 8.3042 | 11.4182 | 194.11 | 2.75
18.3 |  | 30.9638 | 0.33072 |  | 0.6 | 2.714 | 8.3152 |  | 2.75 | 88.7501 |  | 0.08142 |  |  | 17 | 1.3841 |  | 3.0237 |  | 9.0052 | 8.2552 | 11.3509 | 192.966 | 2.75
18.4 |  | 30.9638 | 0.33266 |  | 0.6 | 2.714 | 8.2668 |  | 2.75 | 88.7501 |  | 0.08142 |  |  | 17 | 1.3841 |  | 3.0061 |  | 8.9568 | 8.2068 | 11.2844 | 191.8341 | 2.75
18.5 |  | 30.9638 | 0.3346 |  | 0.6 | 2.714 | 8.2189 |  | 2.75 | 88.7501 |  | 0.08142 |  |  | 17 | 1.3841 |  | 2.9887 |  | 8.9089 | 8.1589 | 11.2185 | 190.7139 | 2.75
18.6 |  | 30.9638 | 0.33654 |  | 0.6 | 2.714 | 8.1715 |  | 2.75 | 88.7501 |  | 0.08142 |  |  | 17 | 1.3841 |  | 2.9714 |  | 8.8615 | 8.1115 | 11.1533 | 189.6054 | 2.75
18.7 |  | 30.9638 | 0.33848 |  | 0.6 | 2.714 | 8.1245 |  | 2.75 | 88.7501 |  | 0.08142 |  |  | 17 | 1.3841 |  | 2.9544 |  | 8.8145 | 8.0645 | 11.0887 | 188.5083 | 2.75
18.8 |  | 30.9638 | 0.34043 |  | 0.6 | 2.714 | 8.0781 |  | 2.75 | 88.7501 |  | 0.08142 |  |  | 17 | 1.3841 |  | 2.9375 |  | 8.7681 | 8.0181 | 11.0248 | 187.4224 | 2.75
18.9 |  | 30.9638 | 0.34238 |  | 0.6 | 2.714 | 8.0321 |  | 2.75 | 88.7501 |  | 0.08142 |  |  | 17 | 1.3841 |  | 2.9208 |  | 8.7221 | 7.9721 | 10.9616 | 186.3477 | 2.75
19 |  | 30.9638 | 0.34433 |  | 0.6 | 2.714 | 7.9866 |  | 2.75 | 88.7501 |  | 0.08142 |  |  | 17 | 1.3841 |  | 2.9042 |  | 8.6766 | 7.9266 | 10.899 | 185.2838 | 2.75
19.1 |  | 30.9638 | 0.34628 |  | 0.6 | 2.714 | 7.9415 |  | 2.75 | 88.7501 |  | 0.08142 |  |  | 17 | 1.3841 |  | 2.8878 |  | 8.6315 | 7.8815 | 10.8371 | 184.2307 | 2.75
19.2 |  | 30.9638 | 0.34824 |  | 0.6 | 2.714 | 7.8969 |  | 2.75 | 88.7501 |  | 0.08142 |  |  | 17 | 1.3841 |  | 2.8716 |  | 8.5869 | 7.8369 | 10.7758 | 183.1881 | 2.75
19.3 |  | 30.9638 | 0.3502 |  | 0.6 | 2.714 | 7.8528 |  | 2.75 | 88.7501 |  | 0.08142 |  |  | 17 | 1.3841 |  | 2.8556 |  | 8.5428 | 7.7928 | 10.7151 | 182.1559 | 2.75
19.4 |  | 30.9638 | 0.35216 |  | 0.6 | 2.714 | 7.809 |  | 2.75 | 88.7501 |  | 0.08142 |  |  | 17 | 1.3841 |  | 2.8397 |  | 8.499 | 7.749 | 10.6549 | 181.134 | 2.75
19.5 |  | 30.9638 | 0.35412 |  | 0.6 | 2.714 | 7.7658 |  | 2.75 | 88.7501 |  | 0.08142 |  |  | 17 | 1.3841 |  | 2.8239 |  | 8.4558 | 7.7058 | 10.5954 | 180.1222 | 2.75
19.6 |  | 30.9638 | 0.35608 |  | 0.6 | 2.714 | 7.7229 |  | 2.75 | 88.7501 |  | 0.08142 |  |  | 17 | 1.3841 |  | 2.8083 |  | 8.4129 | 7.6629 | 10.5365 | 179.1202 | 2.75
19.7 |  | 30.9638 | 0.35805 |  | 0.6 | 2.714 | 7.6805 |  | 2.75 | 88.7501 |  | 0.08142 |  |  | 17 | 1.3841 |  | 2.7929 |  | 8.3705 | 7.6205 | 10.4781 | 178.1281 | 2.75
19.8 |  | 30.9638 | 0.36002 |  | 0.6 | 2.714 | 7.6384 |  | 2.75 | 88.7501 |  | 0.08142 |  |  | 17 | 1.3841 |  | 2.7776 |  | 8.3284 | 7.5784 | 10.4203 | 177.1455 | 2.75
19.9 |  | 30.9638 | 0.36199 |  | 0.6 | 2.714 | 7.5968 |  | 2.75 | 88.7501 |  | 0.08142 |  |  | 17 | 1.3841 |  | 2.7625 |  | 8.2868 | 7.5368 | 10.3631 | 176.1725 | 2.75
20 |  | 30.9638 | 0.36397 |  | 0.6 | 2.714 | 7.5556 |  | 2.75 | 88.7501 |  | 0.08142 |  |  | 17 | 1.3841 |  | 2.7475 |  | 8.2456 | 7.4956 | 10.3064 | 175.2088 | 2.75
20.1 |  | 30.9638 | 0.36595 |  | 0.6 | 2.714 | 7.5147 |  | 2.75 | 88.7501 |  | 0.08142 |  |  | 17 | 1.3841 |  | 2.7326 |  | 8.2047 | 7.4547 | 10.2503 | 174.2543 | 2.75
20.2 |  | 30.9638 | 0.36793 |  | 0.6 | 2.714 | 7.4743 |  | 2.75 | 88.7501 |  | 0.08142 |  |  | 17 | 1.3841 |  | 2.7179 |  | 8.1643 | 7.4143 | 10.1946 | 173.3088 | 2.75
20.3 |  | 30.9638 | 0.36991 |  | 0.6 | 2.714 | 7.4342 |  | 2.75 | 88.7501 |  | 0.08142 |  |  | 17 | 1.3841 |  | 2.7034 |  | 8.1242 | 7.3742 | 10.1395 | 172.3723 | 2.75
20.4 |  | 30.9638 | 0.3719 |  | 0.6 | 2.714 | 7.3945 |  | 2.75 | 88.7501 |  | 0.08142 |  |  | 17 | 1.3841 |  | 2.6889 |  | 8.0845 | 7.3345 | 10.085 | 171.4446 | 2.75
20.5 |  | 30.9638 | 0.37388 |  | 0.6 | 2.714 | 7.3552 |  | 2.75 | 88.7501 |  | 0.08142 |  |  | 17 | 1.3841 |  | 2.6746 |  | 8.0452 | 7.2952 | 10.0309 | 170.5255 | 2.75
20.6 |  | 30.9638 | 0.37588 |  | 0.6 | 2.714 | 7.3163 |  | 2.75 | 88.7501 |  | 0.08142 |  |  | 17 | 1.3841 |  | 2.6605 |  | 8.0063 | 7.2563 | 9.9774 | 169.615 | 2.75
20.7 |  | 30.9638 | 0.37787 |  | 0.6 | 2.714 | 7.2777 |  | 2.75 | 88.7501 |  | 0.08142 |  |  | 17 | 1.3841 |  | 2.6464 |  | 7.9677 | 7.2177 | 9.9243 | 168.7129 | 2.75
20.8 |  | 30.9638 | 0.37986 |  | 0.6 | 2.714 | 7.2394 |  | 2.75 | 88.7501 |  | 0.08142 |  |  | 17 | 1.3841 |  | 2.6325 |  | 7.9294 | 7.1794 | 9.8717 | 167.8191 | 2.75
20.9 |  | 30.9638 | 0.38186 |  | 0.6 | 2.714 | 7.2015 |  | 2.75 | 88.7501 |  | 0.08142 |  |  | 17 | 1.3841 |  | 2.6187 |  | 7.8915 | 7.1415 | 9.8196 | 166.9335 | 2.75
21 |  | 30.9638 | 0.38386 |  | 0.6 | 2.714 | 7.164 |  | 2.75 | 88.7501 |  | 0.08142 |  |  | 17 | 1.3841 |  | 2.6051 |  | 7.854 | 7.104 | 9.768 | 166.0559 | 2.75
21.1 |  | 30.9638 | 0.38587 |  | 0.6 | 2.714 | 7.1268 |  | 2.75 | 88.7501 |  | 0.08142 |  |  | 17 | 1.3841 |  | 2.5916 |  | 7.8168 | 7.0668 | 9.7168 | 165.1863 | 2.75
21.2 |  | 30.9638 | 0.38787 |  | 0.6 | 2.714 | 7.0899 |  | 2.75 | 88.7501 |  | 0.08142 |  |  | 17 | 1.3841 |  | 2.5782 |  | 7.7799 | 7.0299 | 9.6661 | 164.3245 | 2.75
21.3 |  | 30.9638 | 0.38988 |  | 0.6 | 2.714 | 7.0534 |  | 2.75 | 88.7501 |  | 0.08142 |  |  | 17 | 1.3841 |  | 2.5649 |  | 7.7434 | 6.9934 | 9.6159 | 163.4704 | 2.75
21.4 |  | 30.9638 | 0.3919 |  | 0.6 | 2.714 | 7.0172 |  | 2.75 | 88.7501 |  | 0.08142 |  |  | 17 | 1.3841 |  | 2.5517 |  | 7.7072 | 6.9572 | 9.5661 | 162.6239 | 2.75
21.5 |  | 30.9638 | 0.39391 |  | 0.6 | 2.714 | 6.9813 |  | 2.75 | 88.7501 |  | 0.08142 |  |  | 17 | 1.3841 |  | 2.5386 |  | 7.6713 | 6.9213 | 9.5168 | 161.785 | 2.75
21.6 |  | 30.9638 | 0.39593 |  | 0.6 | 2.714 | 6.9457 |  | 2.75 | 88.7501 |  | 0.08142 |  |  | 17 | 1.3841 |  | 2.5257 |  | 7.6357 | 6.8857 | 9.4678 | 160.9534 | 2.75
21.7 |  | 30.9638 | 0.39795 |  | 0.6 | 2.714 | 6.9104 |  | 2.75 | 88.7501 |  | 0.08142 |  |  | 17 | 1.3841 |  | 2.5129 |  | 7.6004 | 6.8504 | 9.4194 | 160.1291 | 2.75
21.8 |  | 30.9638 | 0.39997 |  | 0.6 | 2.714 | 6.8755 |  | 2.75 | 88.7501 |  | 0.08142 |  |  | 17 | 1.3841 |  | 2.5002 |  | 7.5655 | 6.8155 | 9.3713 | 159.3121 | 2.75
21.9 |  | 30.9638 | 0.402 |  | 0.6 | 2.714 | 6.8408 |  | 2.75 | 88.7501 |  | 0.08142 |  |  | 17 | 1.3841 |  | 2.4876 |  | 7.5308 | 6.7808 | 9.3237 | 158.5021 | 2.75
22 |  | 30.9638 | 0.40403 |  | 0.6 | 2.714 | 6.8065 |  | 2.75 | 88.7501 |  | 0.08142 |  |  | 17 | 1.3841 |  | 2.4751 |  | 7.4965 | 6.7465 | 9.2764 | 157.6992 | 2.75
22.1 |  | 30.9638 | 0.40606 |  | 0.6 | 2.714 | 6.7724 |  | 2.75 | 88.7501 |  | 0.08142 |  |  | 17 | 1.3841 |  | 2.4627 |  | 7.4624 | 6.7124 | 9.2296 | 156.9031 | 2.75
22.2 |  | 30.9638 | 0.40809 |  | 0.6 | 2.714 | 6.7387 |  | 2.75 | 88.7501 |  | 0.08142 |  |  | 17 | 1.3841 |  | 2.4504 |  | 7.4287 | 6.6787 | 9.1832 | 156.1139 | 2.75
22.3 |  | 30.9638 | 0.41013 |  | 0.6 | 2.714 | 6.7052 |  | 2.75 | 88.7501 |  | 0.08142 |  |  | 17 | 1.3841 |  | 2.4383 |  | 7.3952 | 6.6452 | 9.1371 | 155.3314 | 2.75
22.4 |  | 30.9638 | 0.41217 |  | 0.6 | 2.714 | 6.672 |  | 2.75 | 88.7501 |  | 0.08142 |  |  | 17 | 1.3841 |  | 2.4262 |  | 7.362 | 6.612 | 9.0915 | 154.5555 | 2.75
22.5 |  | 30.9638 | 0.41421 |  | 0.6 | 2.714 | 6.6391 |  | 2.75 | 88.7501 |  | 0.08142 |  |  | 17 | 1.3841 |  | 2.4142 |  | 7.3291 | 6.5791 | 9.0462 | 153.7862 | 2.75
22.6 |  | 30.9638 | 0.41626 |  | 0.6 | 2.714 | 6.6065 |  | 2.75 | 88.7501 |  | 0.08142 |  |  | 17 | 1.3841 |  | 2.4023 |  | 7.2965 | 6.5465 | 9.0014 | 153.0233 | 2.75
22.7 |  | 30.9638 | 0.41831 |  | 0.6 | 2.714 | 6.5741 |  | 2.75 | 88.7501 |  | 0.08142 |  |  | 17 | 1.3841 |  | 2.3906 |  | 7.2641 | 6.5141 | 8.9569 | 152.2668 | 2.75
22.8 |  | 30.9638 | 0.42036 |  | 0.6 | 2.714 | 6.542 |  | 2.75 | 88.7501 |  | 0.08142 |  |  | 17 | 1.3841 |  | 2.3789 |  | 7.232 | 6.482 | 8.9127 | 151.5166 | 2.75
22.9 |  | 30.9638 | 0.42242 |  | 0.6 | 2.714 | 6.5102 |  | 2.75 | 88.7501 |  | 0.08142 |  |  | 17 | 1.3841 |  | 2.3673 |  | 7.2002 | 6.4502 | 8.869 | 150.7725 | 2.75
23 |  | 30.9638 | 0.42447 |  | 0.6 | 2.714 | 6.4786 |  | 2.75 | 88.7501 |  | 0.08142 |  |  | 17 | 1.3841 |  | 2.3559 |  | 7.1686 | 6.4186 | 8.8256 | 150.0346 | 2.75
23.1 |  | 30.9638 | 0.42654 |  | 0.6 | 2.714 | 6.4473 |  | 2.75 | 88.7501 |  | 0.08142 |  |  | 17 | 1.3841 |  | 2.3445 |  | 7.1373 | 6.3873 | 8.7825 | 149.3028 | 2.75
23.2 |  | 30.9638 | 0.4286 |  | 0.6 | 2.714 | 6.4162 |  | 2.75 | 88.7501 |  | 0.08142 |  |  | 17 | 1.3841 |  | 2.3332 |  | 7.1062 | 6.3562 | 8.7398 | 148.5769 | 2.75
23.3 |  | 30.9638 | 0.43067 |  | 0.6 | 2.714 | 6.3854 |  | 2.75 | 88.7501 |  | 0.08142 |  |  | 17 | 1.3841 |  | 2.322 |  | 7.0754 | 6.3254 | 8.6975 | 147.8569 | 2.75
23.4 |  | 30.9638 | 0.43274 |  | 0.6 | 2.714 | 6.3549 |  | 2.75 | 88.7501 |  | 0.08142 |  |  | 17 | 1.3841 |  | 2.3109 |  | 7.0449 | 6.2949 | 8.6555 | 147.1427 | 2.75
23.5 |  | 30.9638 | 0.43481 |  | 0.6 | 2.714 | 6.3246 |  | 2.75 | 88.7501 |  | 0.08142 |  |  | 17 | 1.3841 |  | 2.2998 |  | 7.0146 | 6.2646 | 8.6138 | 146.4343 | 2.75
23.6 |  | 30.9638 | 0.43689 |  | 0.6 | 2.714 | 6.2945 |  | 2.75 | 88.7501 |  | 0.08142 |  |  | 17 | 1.3841 |  | 2.2889 |  | 6.9845 | 6.2345 | 8.5724 | 145.7315 | 2.75
23.7 |  | 30.9638 | 0.43897 |  | 0.6 | 2.714 | 6.2647 |  | 2.75 | 88.7501 |  | 0.08142 |  |  | 17 | 1.3841 |  | 2.2781 |  | 6.9547 | 6.2047 | 8.5314 | 145.0343 | 2.75
23.8 |  | 30.9638 | 0.44105 |  | 0.6 | 2.714 | 6.2351 |  | 2.75 | 88.7501 |  | 0.08142 |  |  | 17 | 1.3841 |  | 2.2673 |  | 6.9251 | 6.1751 | 8.4907 | 144.3426 | 2.75
23.9 |  | 30.9638 | 0.44314 |  | 0.6 | 2.714 | 6.2057 |  | 2.75 | 88.7501 |  | 0.08142 |  |  | 17 | 1.3841 |  | 2.2566 |  | 6.8957 | 6.1457 | 8.4504 | 143.6564 | 2.75
24 |  | 30.9638 | 0.44523 |  | 0.6 | 2.714 | 6.1766 |  | 2.75 | 88.7501 |  | 0.08142 |  |  | 17 | 1.3841 |  | 2.246 |  | 6.8666 | 6.1166 | 8.4103 | 142.9756 | 2.75
24.1 |  | 30.9638 | 0.44732 |  | 0.6 | 2.714 | 6.1477 |  | 2.75 | 88.7501 |  | 0.08142 |  |  | 17 | 1.3841 |  | 2.2355 |  | 6.8377 | 6.0877 | 8.3706 | 142.3 | 2.75
24.2 |  | 30.9638 | 0.44942 |  | 0.6 | 2.714 | 6.119 |  | 2.75 | 88.7501 |  | 0.08142 |  |  | 17 | 1.3841 |  | 2.2251 |  | 6.809 | 6.059 | 8.3312 | 141.6298 | 2.75
24.3 |  | 30.9638 | 0.45152 |  | 0.6 | 2.714 | 6.0906 |  | 2.75 | 88.7501 |  | 0.08142 |  |  | 17 | 1.3841 |  | 2.2148 |  | 6.7806 | 6.0306 | 8.292 | 140.9647 | 2.75
24.4 |  | 30.9638 | 0.45362 |  | 0.6 | 2.714 | 6.0623 |  | 2.75 | 88.7501 |  | 0.08142 |  |  | 17 | 1.3841 |  | 2.2045 |  | 6.7523 | 6.0023 | 8.2532 | 140.3047 | 2.75
24.5 |  | 30.9638 | 0.45573 |  | 0.6 | 2.714 | 6.0343 |  | 2.75 | 88.7501 |  | 0.08142 |  |  | 17 | 1.3841 |  | 2.1943 |  | 6.7243 | 5.9743 | 8.2147 | 139.6498 | 2.75
24.6 |  | 30.9638 | 0.45784 |  | 0.6 | 2.714 | 6.0065 |  | 2.75 | 88.7501 |  | 0.08142 |  |  | 17 | 1.3841 |  | 2.1842 |  | 6.6965 | 5.9465 | 8.1765 | 138.9999 | 2.75
24.7 |  | 30.9638 | 0.45995 |  | 0.6 | 2.714 | 5.9789 |  | 2.75 | 88.7501 |  | 0.08142 |  |  | 17 | 1.3841 |  | 2.1742 |  | 6.6689 | 5.9189 | 8.1385 | 138.355 | 2.75
24.8 |  | 30.9638 | 0.46206 |  | 0.6 | 2.714 | 5.9515 |  | 2.75 | 88.7501 |  | 0.08142 |  |  | 17 | 1.3841 |  | 2.1642 |  | 6.6415 | 5.8915 | 8.1009 | 137.7149 | 2.75
24.9 |  | 30.9638 | 0.46418 |  | 0.6 | 2.714 | 5.9244 |  | 2.75 | 88.7501 |  | 0.08142 |  |  | 17 | 1.3841 |  | 2.1543 |  | 6.6144 | 5.8644 | 8.0635 | 137.0796 | 2.75
25 |  | 30.9638 | 0.46631 |  | 0.6 | 2.714 | 5.8974 |  | 2.75 | 88.7501 |  | 0.08142 |  |  | 17 | 1.3841 |  | 2.1445 |  | 6.5874 | 5.8374 | 8.0264 | 136.4491 | 2.75
25.1 |  | 30.9638 | 0.46843 |  | 0.6 | 2.714 | 5.8706 |  | 2.75 | 88.7501 |  | 0.08142 |  |  | 17 | 1.3841 |  | 2.1348 |  | 6.5606 | 5.8106 | 7.9896 | 135.8233 | 2.75
25.2 |  | 30.9638 | 0.47056 |  | 0.6 | 2.714 | 5.844 |  | 2.75 | 88.7501 |  | 0.08142 |  |  | 17 | 1.3841 |  | 2.1251 |  | 6.534 | 5.784 | 7.9531 | 135.2021 | 2.75
25.3 |  | 30.9638 | 0.4727 |  | 0.6 | 2.714 | 5.8177 |  | 2.75 | 88.7501 |  | 0.08142 |  |  | 17 | 1.3841 |  | 2.1155 |  | 6.5077 | 5.7577 | 7.9168 | 134.5855 | 2.75
25.4 |  | 30.9638 | 0.47483 |  | 0.6 | 2.714 | 5.7915 |  | 2.75 | 88.7501 |  | 0.08142 |  |  | 17 | 1.3841 |  | 2.106 |  | 6.4815 | 5.7315 | 7.8808 | 133.9735 | 2.75
25.5 |  | 30.9638 | 0.47698 |  | 0.6 | 2.714 | 5.7655 |  | 2.75 | 88.7501 |  | 0.08142 |  |  | 17 | 1.3841 |  | 2.0965 |  | 6.4555 | 5.7055 | 7.8451 | 133.3659 | 2.75
25.6 |  | 30.9638 | 0.47912 |  | 0.6 | 2.714 | 5.7397 |  | 2.75 | 88.7501 |  | 0.08142 |  |  | 17 | 1.3841 |  | 2.0872 |  | 6.4297 | 5.6797 | 7.8096 | 132.7628 | 2.75
25.7 |  | 30.9638 | 0.48127 |  | 0.6 | 2.714 | 5.7141 |  | 2.75 | 88.7501 |  | 0.08142 |  |  | 17 | 1.3841 |  | 2.0778 |  | 6.4041 | 5.6541 | 7.7744 | 132.1641 | 2.75
25.8 |  | 30.9638 | 0.48342 |  | 0.6 | 2.714 | 5.6886 |  | 2.75 | 88.7501 |  | 0.08142 |  |  | 17 | 1.3841 |  | 2.0686 |  | 6.3786 | 5.6286 | 7.7394 | 131.5697 | 2.75
25.9 |  | 30.9638 | 0.48557 |  | 0.6 | 2.714 | 5.6634 |  | 2.75 | 88.7501 |  | 0.08142 |  |  | 17 | 1.3841 |  | 2.0594 |  | 6.3534 | 5.6034 | 7.7047 | 130.9795 | 2.75
26 |  | 30.9638 | 0.48773 |  | 0.6 | 2.714 | 5.6383 |  | 2.75 | 88.7501 |  | 0.08142 |  |  | 17 | 1.3841 |  | 2.0503 |  | 6.3283 | 5.5783 | 7.6702 | 130.3936 | 2.75
26.1 |  | 30.9638 | 0.48989 |  | 0.6 | 2.714 | 5.6134 |  | 2.75 | 88.7501 |  | 0.08142 |  |  | 17 | 1.3841 |  | 2.0413 |  | 6.3034 | 5.5534 | 7.636 | 129.8119 | 2.75
26.2 |  | 30.9638 | 0.49206 |  | 0.6 | 2.714 | 5.5887 |  | 2.75 | 88.7501 |  | 0.08142 |  |  | 17 | 1.3841 |  | 2.0323 |  | 6.2787 | 5.5287 | 7.602 | 129.2342 | 2.75
26.3 |  | 30.9638 | 0.49423 |  | 0.6 | 2.714 | 5.5642 |  | 2.75 | 88.7501 |  | 0.08142 |  |  | 17 | 1.3841 |  | 2.0233 |  | 6.2542 | 5.5042 | 7.5683 | 128.6607 | 2.75
26.4 |  | 30.9638 | 0.4964 |  | 0.6 | 2.714 | 5.5398 |  | 2.75 | 88.7501 |  | 0.08142 |  |  | 17 | 1.3841 |  | 2.0145 |  | 6.2298 | 5.4798 | 7.5348 | 128.0912 | 2.75
26.5 |  | 30.9638 | 0.49858 |  | 0.6 | 2.714 | 5.5156 |  | 2.75 | 88.7501 |  | 0.08142 |  |  | 17 | 1.3841 |  | 2.0057 |  | 6.2056 | 5.4556 | 7.5015 | 127.5257 | 2.75
26.6 |  | 30.9638 | 0.50076 |  | 0.6 | 2.714 | 5.4916 |  | 2.75 | 88.7501 |  | 0.08142 |  |  | 17 | 1.3841 |  | 1.997 |  | 6.1816 | 5.4316 | 7.4685 | 126.9642 | 2.75
26.7 |  | 30.9638 | 0.50295 |  | 0.6 | 2.714 | 5.4678 |  | 2.75 | 88.7501 |  | 0.08142 |  |  | 17 | 1.3841 |  | 1.9883 |  | 6.1578 | 5.4078 | 7.4357 | 126.4065 | 2.75
26.8 |  | 30.9638 | 0.50514 |  | 0.6 | 2.714 | 5.4441 |  | 2.75 | 88.7501 |  | 0.08142 |  |  | 17 | 1.3841 |  | 1.9797 |  | 6.1341 | 5.3841 | 7.4031 | 125.8527 | 2.75
26.9 |  | 30.9638 | 0.50733 |  | 0.6 | 2.714 | 5.4205 |  | 2.75 | 88.7501 |  | 0.08142 |  |  | 17 | 1.3841 |  | 1.9711 |  | 6.1105 | 5.3605 | 7.3708 | 125.3028 | 2.75
27 |  | 30.9638 | 0.50953 |  | 0.6 | 2.714 | 5.3972 |  | 2.75 | 88.7501 |  | 0.08142 |  |  | 17 | 1.3841 |  | 1.9626 |  | 6.0872 | 5.3372 | 7.3386 | 124.7566 | 2.75
27.1 |  | 30.9638 | 0.51173 |  | 0.6 | 2.714 | 5.374 |  | 2.75 | 88.7501 |  | 0.08142 |  |  | 17 | 1.3841 |  | 1.9542 |  | 6.064 | 5.314 | 7.3067 | 124.2141 | 2.75
27.2 |  | 30.9638 | 0.51393 |  | 0.6 | 2.714 | 5.3509 |  | 2.75 | 88.7501 |  | 0.08142 |  |  | 17 | 1.3841 |  | 1.9458 |  | 6.0409 | 5.2909 | 7.275 | 123.6753 | 2.75
27.3 |  | 30.9638 | 0.51614 |  | 0.6 | 2.714 | 5.328 |  | 2.75 | 88.7501 |  | 0.08142 |  |  | 17 | 1.3841 |  | 1.9375 |  | 6.018 | 5.268 | 7.2435 | 123.1401 | 2.75
27.4 |  | 30.9638 | 0.51835 |  | 0.6 | 2.714 | 5.3053 |  | 2.75 | 88.7501 |  | 0.08142 |  |  | 17 | 1.3841 |  | 1.9292 |  | 5.9953 | 5.2453 | 7.2123 | 122.6086 | 2.75
27.5 |  | 30.9638 | 0.52057 |  | 0.6 | 2.714 | 5.2827 |  | 2.75 | 88.7501 |  | 0.08142 |  |  | 17 | 1.3841 |  | 1.921 |  | 5.9727 | 5.2227 | 7.1812 | 122.0806 | 2.75
27.6 |  | 30.9638 | 0.52279 |  | 0.6 | 2.714 | 5.2603 |  | 2.75 | 88.7501 |  | 0.08142 |  |  | 17 | 1.3841 |  | 1.9128 |  | 5.9503 | 5.2003 | 7.1504 | 121.5562 | 2.75
27.7 |  | 30.9638 | 0.52501 |  | 0.6 | 2.714 | 5.238 |  | 2.75 | 88.7501 |  | 0.08142 |  |  | 17 | 1.3841 |  | 1.9047 |  | 5.928 | 5.178 | 7.1197 | 121.0352 | 2.75
27.8 |  | 30.9638 | 0.52724 |  | 0.6 | 2.714 | 5.2158 |  | 2.75 | 88.7501 |  | 0.08142 |  |  | 17 | 1.3841 |  | 1.8967 |  | 5.9058 | 5.1558 | 7.0893 | 120.5177 | 2.75
27.9 |  | 30.9638 | 0.52947 |  | 0.6 | 2.714 | 5.1938 |  | 2.75 | 88.7501 |  | 0.08142 |  |  | 17 | 1.3841 |  | 1.8887 |  | 5.8838 | 5.1338 | 7.059 | 120.0037 | 2.75
28 |  | 30.9638 | 0.53171 |  | 0.6 | 2.714 | 5.172 |  | 2.75 | 88.7501 |  | 0.08142 |  |  | 17 | 1.3841 |  | 1.8807 |  | 5.862 | 5.112 | 7.029 | 119.4929 | 2.75
28.1 |  | 30.9638 | 0.53395 |  | 0.6 | 2.714 | 5.1503 |  | 2.75 | 88.7501 |  | 0.08142 |  |  | 17 | 1.3841 |  | 1.8728 |  | 5.8403 | 5.0903 | 6.9992 | 118.9856 | 2.75
28.2 |  | 30.9638 | 0.5362 |  | 0.6 | 2.714 | 5.1287 |  | 2.75 | 88.7501 |  | 0.08142 |  |  | 17 | 1.3841 |  | 1.865 |  | 5.8187 | 5.0687 | 6.9695 | 118.4815 | 2.75
28.3 |  | 30.9638 | 0.53844 |  | 0.6 | 2.714 | 5.1073 |  | 2.75 | 88.7501 |  | 0.08142 |  |  | 17 | 1.3841 |  | 1.8572 |  | 5.7973 | 5.0473 | 6.94 | 117.9807 | 2.75
28.4 |  | 30.9638 | 0.5407 |  | 0.6 | 2.714 | 5.086 |  | 2.75 | 88.7501 |  | 0.08142 |  |  | 17 | 1.3841 |  | 1.8495 |  | 5.776 | 5.026 | 6.9108 | 117.4832 | 2.75
28.5 |  | 30.9638 | 0.54296 |  | 0.6 | 2.714 | 5.0649 |  | 2.75 | 88.7501 |  | 0.08142 |  |  | 17 | 1.3841 |  | 1.8418 |  | 5.7549 | 5.0049 | 6.8817 | 116.9888 | 2.75
28.6 |  | 30.9638 | 0.54522 |  | 0.6 | 2.714 | 5.0439 |  | 2.75 | 88.7501 |  | 0.08142 |  |  | 17 | 1.3841 |  | 1.8341 |  | 5.7339 | 4.9839 | 6.8528 | 116.4977 | 2.75
28.7 |  | 30.9638 | 0.54748 |  | 0.6 | 2.714 | 5.023 |  | 2.75 | 88.7501 |  | 0.08142 |  |  | 17 | 1.3841 |  | 1.8265 |  | 5.713 | 4.963 | 6.8241 | 116.0096 | 2.75
28.8 |  | 30.9638 | 0.54975 |  | 0.6 | 2.714 | 5.0022 |  | 2.75 | 88.7501 |  | 0.08142 |  |  | 17 | 1.3841 |  | 1.819 |  | 5.6922 | 4.9422 | 6.7956 | 115.5247 | 2.75
28.9 |  | 30.9638 | 0.55203 |  | 0.6 | 2.714 | 4.9816 |  | 2.75 | 88.7501 |  | 0.08142 |  |  | 17 | 1.3841 |  | 1.8115 |  | 5.6716 | 4.9216 | 6.7672 | 115.0428 | 2.75
29 |  | 30.9638 | 0.55431 |  | 0.6 | 2.714 | 4.9611 |  | 2.75 | 88.7501 |  | 0.08142 |  |  | 17 | 1.3841 |  | 1.804 |  | 5.6511 | 4.9011 | 6.7391 | 114.5639 | 2.75
29.1 |  | 30.9638 | 0.55659 |  | 0.6 | 2.714 | 4.9408 |  | 2.75 | 88.7501 |  | 0.08142 |  |  | 17 | 1.3841 |  | 1.7966 |  | 5.6308 | 4.8808 | 6.7111 | 114.0881 | 2.75
29.2 |  | 30.9638 | 0.55888 |  | 0.6 | 2.714 | 4.9205 |  | 2.75 | 88.7501 |  | 0.08142 |  |  | 17 | 1.3841 |  | 1.7893 |  | 5.6105 | 4.8605 | 6.6833 | 113.6153 | 2.75
29.3 |  | 30.9638 | 0.56117 |  | 0.6 | 2.714 | 4.9004 |  | 2.75 | 88.7501 |  | 0.08142 |  |  | 17 | 1.3841 |  | 1.782 |  | 5.5904 | 4.8404 | 6.6556 | 113.1453 | 2.75
29.4 |  | 30.9638 | 0.56347 |  | 0.6 | 2.714 | 4.8805 |  | 2.75 | 88.7501 |  | 0.08142 |  |  | 17 | 1.3841 |  | 1.7747 |  | 5.5705 | 4.8205 | 6.6281 | 112.6783 | 2.75
29.5 |  | 30.9638 | 0.56577 |  | 0.6 | 2.714 | 4.8606 |  | 2.75 | 88.7501 |  | 0.08142 |  |  | 17 | 1.3841 |  | 1.7675 |  | 5.5506 | 4.8006 | 6.6008 | 112.2142 | 2.75
29.6 |  | 30.9638 | 0.56808 |  | 0.6 | 2.714 | 4.8409 |  | 2.75 | 88.7501 |  | 0.08142 |  |  | 17 | 1.3841 |  | 1.7603 |  | 5.5309 | 4.7809 | 6.5737 | 111.753 | 2.75
29.7 |  | 30.9638 | 0.57039 |  | 0.6 | 2.714 | 4.8213 |  | 2.75 | 88.7501 |  | 0.08142 |  |  | 17 | 1.3841 |  | 1.7532 |  | 5.5113 | 4.7613 | 6.5467 | 111.2945 | 2.75
29.8 |  | 30.9638 | 0.57271 |  | 0.6 | 2.714 | 4.8018 |  | 2.75 | 88.7501 |  | 0.08142 |  |  | 17 | 1.3841 |  | 1.7461 |  | 5.4918 | 4.7418 | 6.5199 | 110.8389 | 2.75
29.9 |  | 30.9638 | 0.57503 |  | 0.6 | 2.714 | 4.7824 |  | 2.75 | 88.7501 |  | 0.08142 |  |  | 17 | 1.3841 |  | 1.7391 |  | 5.4724 | 4.7224 | 6.4933 | 110.386 | 2.75
30 |  | 30.9638 | 0.57735 |  | 0.6 | 2.714 | 4.7631 |  | 2.75 | 88.7501 |  | 0.08142 |  |  | 17 | 1.3841 |  | 1.7321 |  | 5.4531 | 4.7031 | 6.4668 | 109.9359 | 2.75
30.1 |  | 30.9638 | 0.57968 |  | 0.6 | 2.714 | 4.744 |  | 2.75 | 88.7501 |  | 0.08142 |  |  | 17 | 1.3841 |  | 1.7251 |  | 5.434 | 4.684 | 6.4405 | 109.4885 | 2.75
30.2 |  | 30.9638 | 0.58201 |  | 0.6 | 2.714 | 4.725 |  | 2.75 | 88.7501 |  | 0.08142 |  |  | 17 | 1.3841 |  | 1.7182 |  | 5.415 | 4.665 | 6.4143 | 109.0437 | 2.75
30.3 |  | 30.9638 | 0.58435 |  | 0.6 | 2.714 | 4.7061 |  | 2.75 | 88.7501 |  | 0.08142 |  |  | 17 | 1.3841 |  | 1.7113 |  | 5.3961 | 4.6461 | 6.3883 | 108.6017 | 2.75
30.4 |  | 30.9638 | 0.5867 |  | 0.6 | 2.714 | 4.6873 |  | 2.75 | 88.7501 |  | 0.08142 |  |  | 17 | 1.3841 |  | 1.7045 |  | 5.3773 | 4.6273 | 6.3625 | 108.1622 | 2.75
30.5 |  | 30.9638 | 0.58905 |  | 0.6 | 2.714 | 4.6686 |  | 2.75 | 88.7501 |  | 0.08142 |  |  | 17 | 1.3841 |  | 1.6977 |  | 5.3586 | 4.6086 | 6.3368 | 107.7254 | 2.75
30.6 |  | 30.9638 | 0.5914 |  | 0.6 | 2.714 | 4.65 |  | 2.75 | 88.7501 |  | 0.08142 |  |  | 17 | 1.3841 |  | 1.6909 |  | 5.34 | 4.59 | 6.3112 | 107.2912 | 2.75
30.7 |  | 30.9638 | 0.59376 |  | 0.6 | 2.714 | 4.6315 |  | 2.75 | 88.7501 |  | 0.08142 |  |  | 17 | 1.3841 |  | 1.6842 |  | 5.3215 | 4.5715 | 6.2859 | 106.8595 | 2.75
30.8 |  | 30.9638 | 0.59612 |  | 0.6 | 2.714 | 4.6132 |  | 2.75 | 88.7501 |  | 0.08142 |  |  | 17 | 1.3841 |  | 1.6775 |  | 5.3032 | 4.5532 | 6.2606 | 106.4303 | 2.75
30.9 |  | 30.9638 | 0.59849 |  | 0.6 | 2.714 | 4.5949 |  | 2.75 | 88.7501 |  | 0.08142 |  |  | 17 | 1.3841 |  | 1.6709 |  | 5.2849 | 4.5349 | 6.2355 | 106.0036 | 2.75
31 |  | 30.9638 | 0.60086 |  | 0.6 | 2.714 | 4.5768 |  | 2.75 | 88.7501 |  | 0.08142 |  |  | 17 | 1.3841 |  | 1.6643 |  | 5.2668 | 4.5168 | 6.2106 | 105.5795 | 2.75
31.1 |  | 30.9638 | 0.60324 |  | 0.6 | 2.714 | 4.5587 |  | 2.75 | 88.7501 |  | 0.08142 |  |  | 17 | 1.3841 |  | 1.6577 |  | 5.2487 | 4.4987 | 6.1857 | 105.1577 | 2.75
31.2 |  | 30.9638 | 0.60562 |  | 0.6 | 2.714 | 4.5408 |  | 2.75 | 88.7501 |  | 0.08142 |  |  | 17 | 1.3841 |  | 1.6512 |  | 5.2308 | 4.4808 | 6.1611 | 104.7385 | 2.75
31.3 |  | 30.9638 | 0.60801 |  | 0.6 | 2.714 | 4.523 |  | 2.75 | 88.7501 |  | 0.08142 |  |  | 17 | 1.3841 |  | 1.6447 |  | 5.213 | 4.463 | 6.1366 | 104.3216 | 2.75
31.4 |  | 30.9638 | 0.6104 |  | 0.6 | 2.714 | 4.5052 |  | 2.75 | 88.7501 |  | 0.08142 |  |  | 17 | 1.3841 |  | 1.6383 |  | 5.1952 | 4.4452 | 6.1122 | 103.9071 | 2.75
31.5 |  | 30.9638 | 0.6128 |  | 0.6 | 2.714 | 4.4876 |  | 2.75 | 88.7501 |  | 0.08142 |  |  | 17 | 1.3841 |  | 1.6319 |  | 5.1776 | 4.4276 | 6.0879 | 103.495 | 2.75
31.6 |  | 30.9638 | 0.6152 |  | 0.6 | 2.714 | 4.4701 |  | 2.75 | 88.7501 |  | 0.08142 |  |  | 17 | 1.3841 |  | 1.6255 |  | 5.1601 | 4.4101 | 6.0638 | 103.0852 | 2.75
31.7 |  | 30.9638 | 0.61761 |  | 0.6 | 2.714 | 4.4526 |  | 2.75 | 88.7501 |  | 0.08142 |  |  | 17 | 1.3841 |  | 1.6191 |  | 5.1426 | 4.3926 | 6.0399 | 102.6777 | 2.75
31.8 |  | 30.9638 | 0.62003 |  | 0.6 | 2.714 | 4.4353 |  | 2.75 | 88.7501 |  | 0.08142 |  |  | 17 | 1.3841 |  | 1.6128 |  | 5.1253 | 4.3753 | 6.016 | 102.2725 | 2.75
31.9 |  | 30.9638 | 0.62245 |  | 0.6 | 2.714 | 4.4181 |  | 2.75 | 88.7501 |  | 0.08142 |  |  | 17 | 1.3841 |  | 1.6066 |  | 5.1081 | 4.3581 | 5.9923 | 101.8696 | 2.75
32 |  | 30.9638 | 0.62487 |  | 0.6 | 2.714 | 4.4009 |  | 2.75 | 88.7501 |  | 0.08142 |  |  | 17 | 1.3841 |  | 1.6003 |  | 5.0909 | 4.3409 | 5.9688 | 101.469 | 2.75
32.1 |  | 30.9638 | 0.6273 |  | 0.6 | 2.714 | 4.3839 |  | 2.75 | 88.7501 |  | 0.08142 |  |  | 17 | 1.3841 |  | 1.5941 |  | 5.0739 | 4.3239 | 5.9453 | 101.0706 | 2.75
32.2 |  | 30.9638 | 0.62973 |  | 0.6 | 2.714 | 4.3669 |  | 2.75 | 88.7501 |  | 0.08142 |  |  | 17 | 1.3841 |  | 1.588 |  | 5.0569 | 4.3069 | 5.922 | 100.6744 | 2.75
32.3 |  | 30.9638 | 0.63217 |  | 0.6 | 2.714 | 4.3501 |  | 2.75 | 88.7501 |  | 0.08142 |  |  | 17 | 1.3841 |  | 1.5818 |  | 5.0401 | 4.2901 | 5.8988 | 100.2804 | 2.75
32.4 |  | 30.9638 | 0.63462 |  | 0.6 | 2.714 | 4.3333 |  | 2.75 | 88.7501 |  | 0.08142 |  |  | 17 | 1.3841 |  | 1.5757 |  | 5.0233 | 4.2733 | 5.8758 | 99.8885 | 2.75
32.5 |  | 30.9638 | 0.63707 |  | 0.6 | 2.714 | 4.3166 |  | 2.75 | 88.7501 |  | 0.08142 |  |  | 17 | 1.3841 |  | 1.5697 |  | 5.0066 | 4.2566 | 5.8529 | 99.4989 | 2.75
32.6 |  | 30.9638 | 0.63953 |  | 0.6 | 2.714 | 4.3001 |  | 2.75 | 88.7501 |  | 0.08142 |  |  | 17 | 1.3841 |  | 1.5637 |  | 4.9901 | 4.2401 | 5.8301 | 99.1113 | 2.75
32.7 |  | 30.9638 | 0.64199 |  | 0.6 | 2.714 | 4.2836 |  | 2.75 | 88.7501 |  | 0.08142 |  |  | 17 | 1.3841 |  | 1.5577 |  | 4.9736 | 4.2236 | 5.8074 | 98.7258 | 2.75
32.8 |  | 30.9638 | 0.64446 |  | 0.6 | 2.714 | 4.2672 |  | 2.75 | 88.7501 |  | 0.08142 |  |  | 17 | 1.3841 |  | 1.5517 |  | 4.9572 | 4.2072 | 5.7849 | 98.3425 | 2.75
32.9 |  | 30.9638 | 0.64693 |  | 0.6 | 2.714 | 4.2509 |  | 2.75 | 88.7501 |  | 0.08142 |  |  | 17 | 1.3841 |  | 1.5458 |  | 4.9409 | 4.1909 | 5.7624 | 97.9612 | 2.75
33 |  | 30.9638 | 0.64941 |  | 0.6 | 2.714 | 4.2346 |  | 2.75 | 88.7501 |  | 0.08142 |  |  | 17 | 1.3841 |  | 1.5399 |  | 4.9246 | 4.1746 | 5.7401 | 97.5819 | 2.75
33.1 |  | 30.9638 | 0.65189 |  | 0.6 | 2.714 | 4.2185 |  | 2.75 | 88.7501 |  | 0.08142 |  |  | 17 | 1.3841 |  | 1.534 |  | 4.9085 | 4.1585 | 5.7179 | 97.2047 | 2.75
33.2 |  | 30.9638 | 0.65438 |  | 0.6 | 2.714 | 4.2024 |  | 2.75 | 88.7501 |  | 0.08142 |  |  | 17 | 1.3841 |  | 1.5282 |  | 4.8924 | 4.1424 | 5.6959 | 96.8295 | 2.75
33.3 |  | 30.9638 | 0.65688 |  | 0.6 | 2.714 | 4.1865 |  | 2.75 | 88.7501 |  | 0.08142 |  |  | 17 | 1.3841 |  | 1.5224 |  | 4.8765 | 4.1265 | 5.6739 | 96.4564 | 2.75
33.4 |  | 30.9638 | 0.65938 |  | 0.6 | 2.714 | 4.1706 |  | 2.75 | 88.7501 |  | 0.08142 |  |  | 17 | 1.3841 |  | 1.5166 |  | 4.8606 | 4.1106 | 5.6521 | 96.0851 | 2.75
33.5 |  | 30.9638 | 0.66189 |  | 0.6 | 2.714 | 4.1548 |  | 2.75 | 88.7501 |  | 0.08142 |  |  | 17 | 1.3841 |  | 1.5108 |  | 4.8448 | 4.0948 | 5.6303 | 95.7159 | 2.75
33.6 |  | 30.9638 | 0.6644 |  | 0.6 | 2.714 | 4.1391 |  | 2.75 | 88.7501 |  | 0.08142 |  |  | 17 | 1.3841 |  | 1.5051 |  | 4.8291 | 4.0791 | 5.6087 | 95.3486 | 2.75
33.7 |  | 30.9638 | 0.66692 |  | 0.6 | 2.714 | 4.1235 |  | 2.75 | 88.7501 |  | 0.08142 |  |  | 17 | 1.3841 |  | 1.4994 |  | 4.8135 | 4.0635 | 5.5872 | 94.9832 | 2.75
33.8 |  | 30.9638 | 0.66944 |  | 0.6 | 2.714 | 4.1079 |  | 2.75 | 88.7501 |  | 0.08142 |  |  | 17 | 1.3841 |  | 1.4938 |  | 4.7979 | 4.0479 | 5.5659 | 94.6197 | 2.75
33.9 |  | 30.9638 | 0.67197 |  | 0.6 | 2.714 | 4.0924 |  | 2.75 | 88.7501 |  | 0.08142 |  |  | 17 | 1.3841 |  | 1.4882 |  | 4.7824 | 4.0324 | 5.5446 | 94.2581 | 2.75
34 |  | 30.9638 | 0.67451 |  | 0.6 | 2.714 | 4.077 |  | 2.75 | 88.7501 |  | 0.08142 |  |  | 17 | 1.3841 |  | 1.4826 |  | 4.767 | 4.017 | 5.5234 | 93.8984 | 2.75
34.1 |  | 30.9638 | 0.67705 |  | 0.6 | 2.714 | 4.0617 |  | 2.75 | 88.7501 |  | 0.08142 |  |  | 17 | 1.3841 |  | 1.477 |  | 4.7517 | 4.0017 | 5.5024 | 93.5405 | 2.75
34.2 |  | 30.9638 | 0.6796 |  | 0.6 | 2.714 | 4.0465 |  | 2.75 | 88.7501 |  | 0.08142 |  |  | 17 | 1.3841 |  | 1.4715 |  | 4.7365 | 3.9865 | 5.4814 | 93.1845 | 2.75
34.3 |  | 30.9638 | 0.68215 |  | 0.6 | 2.714 | 4.0313 |  | 2.75 | 88.7501 |  | 0.08142 |  |  | 17 | 1.3841 |  | 1.4659 |  | 4.7213 | 3.9713 | 5.4606 | 92.8303 | 2.75
34.4 |  | 30.9638 | 0.68471 |  | 0.6 | 2.714 | 4.0163 |  | 2.75 | 88.7501 |  | 0.08142 |  |  | 17 | 1.3841 |  | 1.4605 |  | 4.7063 | 3.9563 | 5.4399 | 92.4779 | 2.75
34.5 |  | 30.9638 | 0.68728 |  | 0.6 | 2.714 | 4.0013 |  | 2.75 | 88.7501 |  | 0.08142 |  |  | 17 | 1.3841 |  | 1.455 |  | 4.6913 | 3.9413 | 5.4193 | 92.1273 | 2.75
34.6 |  | 30.9638 | 0.68985 |  | 0.6 | 2.714 | 3.9864 |  | 2.75 | 88.7501 |  | 0.08142 |  |  | 17 | 1.3841 |  | 1.4496 |  | 4.6764 | 3.9264 | 5.3987 | 91.7785 | 2.75
34.7 |  | 30.9638 | 0.69243 |  | 0.6 | 2.714 | 3.9715 |  | 2.75 | 88.7501 |  | 0.08142 |  |  | 17 | 1.3841 |  | 1.4442 |  | 4.6615 | 3.9115 | 5.3783 | 91.4314 | 2.75
34.8 |  | 30.9638 | 0.69502 |  | 0.6 | 2.714 | 3.9567 |  | 2.75 | 88.7501 |  | 0.08142 |  |  | 17 | 1.3841 |  | 1.4388 |  | 4.6467 | 3.8967 | 5.358 | 91.0861 | 2.75
34.9 |  | 30.9638 | 0.69761 |  | 0.6 | 2.714 | 3.942 |  | 2.75 | 88.7501 |  | 0.08142 |  |  | 17 | 1.3841 |  | 1.4335 |  | 4.632 | 3.882 | 5.3378 | 90.7425 | 2.75
35 |  | 30.9638 | 0.70021 |  | 0.6 | 2.714 | 3.9274 |  | 2.75 | 88.7501 |  | 0.08142 |  |  | 17 | 1.3841 |  | 1.4281 |  | 4.6174 | 3.8674 | 5.3177 | 90.4006 | 2.75
35.1 |  | 30.9638 | 0.70281 |  | 0.6 | 2.714 | 3.9129 |  | 2.75 | 88.7501 |  | 0.08142 |  |  | 17 | 1.3841 |  | 1.4229 |  | 4.6029 | 3.8529 | 5.2977 | 90.0605 | 2.75
35.2 |  | 30.9638 | 0.70542 |  | 0.6 | 2.714 | 3.8984 |  | 2.75 | 88.7501 |  | 0.08142 |  |  | 17 | 1.3841 |  | 1.4176 |  | 4.5884 | 3.8384 | 5.2778 | 89.722 | 2.75
35.3 |  | 30.9638 | 0.70804 |  | 0.6 | 2.714 | 3.884 |  | 2.75 | 88.7501 |  | 0.08142 |  |  | 17 | 1.3841 |  | 1.4124 |  | 4.574 | 3.824 | 5.258 | 89.3852 | 2.75
35.4 |  | 30.9638 | 0.71066 |  | 0.6 | 2.714 | 3.8696 |  | 2.75 | 88.7501 |  | 0.08142 |  |  | 17 | 1.3841 |  | 1.4071 |  | 4.5596 | 3.8096 | 5.2382 | 89.05 | 2.75
35.5 |  | 30.9638 | 0.71329 |  | 0.6 | 2.714 | 3.8554 |  | 2.75 | 88.7501 |  | 0.08142 |  |  | 17 | 1.3841 |  | 1.4019 |  | 4.5454 | 3.7954 | 5.2186 | 88.7165 | 2.75
35.6 |  | 30.9638 | 0.71593 |  | 0.6 | 2.714 | 3.8412 |  | 2.75 | 88.7501 |  | 0.08142 |  |  | 17 | 1.3841 |  | 1.3968 |  | 4.5312 | 3.7812 | 5.1991 | 88.3846 | 2.75
35.7 |  | 30.9638 | 0.71857 |  | 0.6 | 2.714 | 3.827 |  | 2.75 | 88.7501 |  | 0.08142 |  |  | 17 | 1.3841 |  | 1.3916 |  | 4.517 | 3.767 | 5.1797 | 88.0543 | 2.75
35.8 |  | 30.9638 | 0.72122 |  | 0.6 | 2.714 | 3.813 |  | 2.75 | 88.7501 |  | 0.08142 |  |  | 17 | 1.3841 |  | 1.3865 |  | 4.503 | 3.753 | 5.1603 | 87.7257 | 2.75
35.9 |  | 30.9638 | 0.72388 |  | 0.6 | 2.714 | 3.799 |  | 2.75 | 88.7501 |  | 0.08142 |  |  | 17 | 1.3841 |  | 1.3814 |  | 4.489 | 3.739 | 5.1411 | 87.3986 | 2.75
36 |  | 30.9638 | 0.72654 |  | 0.6 | 2.714 | 3.7851 |  | 2.75 | 88.7501 |  | 0.08142 |  |  | 17 | 1.3841 |  | 1.3764 |  | 4.4751 | 3.7251 | 5.1219 | 87.0731 | 2.75
36.1 |  | 30.9638 | 0.72921 |  | 0.6 | 2.714 | 3.7712 |  | 2.75 | 88.7501 |  | 0.08142 |  |  | 17 | 1.3841 |  | 1.3713 |  | 4.4612 | 3.7112 | 5.1029 | 86.7491 | 2.75
36.2 |  | 30.9638 | 0.73189 |  | 0.6 | 2.714 | 3.7574 |  | 2.75 | 88.7501 |  | 0.08142 |  |  | 17 | 1.3841 |  | 1.3663 |  | 4.4474 | 3.6974 | 5.0839 | 86.4267 | 2.75
36.3 |  | 30.9638 | 0.73457 |  | 0.6 | 2.714 | 3.7437 |  | 2.75 | 88.7501 |  | 0.08142 |  |  | 17 | 1.3841 |  | 1.3613 |  | 4.4337 | 3.6837 | 5.065 | 86.1058 | 2.75
36.4 |  | 30.9638 | 0.73726 |  | 0.6 | 2.714 | 3.73 |  | 2.75 | 88.7501 |  | 0.08142 |  |  | 17 | 1.3841 |  | 1.3564 |  | 4.42 | 3.67 | 5.0463 | 85.7865 | 2.75
36.5 |  | 30.9638 | 0.73996 |  | 0.6 | 2.714 | 3.7164 |  | 2.75 | 88.7501 |  | 0.08142 |  |  | 17 | 1.3841 |  | 1.3514 |  | 4.4064 | 3.6564 | 5.0276 | 85.4686 | 2.75
36.6 |  | 30.9638 | 0.74267 |  | 0.6 | 2.714 | 3.7029 |  | 2.75 | 88.7501 |  | 0.08142 |  |  | 17 | 1.3841 |  | 1.3465 |  | 4.3929 | 3.6429 | 5.009 | 85.1523 | 2.75
36.7 |  | 30.9638 | 0.74538 |  | 0.6 | 2.714 | 3.6894 |  | 2.75 | 88.7501 |  | 0.08142 |  |  | 17 | 1.3841 |  | 1.3416 |  | 4.3794 | 3.6294 | 4.9904 | 84.8374 | 2.75
36.8 |  | 30.9638 | 0.7481 |  | 0.6 | 2.714 | 3.676 |  | 2.75 | 88.7501 |  | 0.08142 |  |  | 17 | 1.3841 |  | 1.3367 |  | 4.366 | 3.616 | 4.972 | 84.524 | 2.75
36.9 |  | 30.9638 | 0.75082 |  | 0.6 | 2.714 | 3.6627 |  | 2.75 | 88.7501 |  | 0.08142 |  |  | 17 | 1.3841 |  | 1.3319 |  | 4.3527 | 3.6027 | 4.9537 | 84.2121 | 2.75
37 |  | 30.9638 | 0.75355 |  | 0.6 | 2.714 | 3.6494 |  | 2.75 | 88.7501 |  | 0.08142 |  |  | 17 | 1.3841 |  | 1.327 |  | 4.3394 | 3.5894 | 4.9354 | 83.9016 | 2.75
37.1 |  | 30.9638 | 0.75629 |  | 0.6 | 2.714 | 3.6362 |  | 2.75 | 88.7501 |  | 0.08142 |  |  | 17 | 1.3841 |  | 1.3222 |  | 4.3262 | 3.5762 | 4.9172 | 83.5925 | 2.75
37.2 |  | 30.9638 | 0.75904 |  | 0.6 | 2.714 | 3.623 |  | 2.75 | 88.7501 |  | 0.08142 |  |  | 17 | 1.3841 |  | 1.3175 |  | 4.313 | 3.563 | 4.8991 | 83.2849 | 2.75
37.3 |  | 30.9638 | 0.7618 |  | 0.6 | 2.714 | 3.6099 |  | 2.75 | 88.7501 |  | 0.08142 |  |  | 17 | 1.3841 |  | 1.3127 |  | 4.2999 | 3.5499 | 4.8811 | 82.9787 | 2.75
37.4 |  | 30.9638 | 0.76456 |  | 0.6 | 2.714 | 3.5969 |  | 2.75 | 88.7501 |  | 0.08142 |  |  | 17 | 1.3841 |  | 1.3079 |  | 4.2869 | 3.5369 | 4.8632 | 82.6739 | 2.75
37.5 |  | 30.9638 | 0.76733 |  | 0.6 | 2.714 | 3.5839 |  | 2.75 | 88.7501 |  | 0.08142 |  |  | 17 | 1.3841 |  | 1.3032 |  | 4.2739 | 3.5239 | 4.8453 | 82.3705 | 2.75
37.6 |  | 30.9638 | 0.7701 |  | 0.6 | 2.714 | 3.5709 |  | 2.75 | 88.7501 |  | 0.08142 |  |  | 17 | 1.3841 |  | 1.2985 |  | 4.2609 | 3.5109 | 4.8276 | 82.0684 | 2.75
37.7 |  | 30.9638 | 0.77289 |  | 0.6 | 2.714 | 3.5581 |  | 2.75 | 88.7501 |  | 0.08142 |  |  | 17 | 1.3841 |  | 1.2938 |  | 4.2481 | 3.4981 | 4.8099 | 81.7677 | 2.75
37.8 |  | 30.9638 | 0.77568 |  | 0.6 | 2.714 | 3.5453 |  | 2.75 | 88.7501 |  | 0.08142 |  |  | 17 | 1.3841 |  | 1.2892 |  | 4.2353 | 3.4853 | 4.7923 | 81.4684 | 2.75
37.9 |  | 30.9638 | 0.77848 |  | 0.6 | 2.714 | 3.5325 |  | 2.75 | 88.7501 |  | 0.08142 |  |  | 17 | 1.3841 |  | 1.2846 |  | 4.2225 | 3.4725 | 4.7747 | 81.1704 | 2.75
38 |  | 30.9638 | 0.78129 |  | 0.6 | 2.714 | 3.5198 |  | 2.75 | 88.7501 |  | 0.08142 |  |  | 17 | 1.3841 |  | 1.2799 |  | 4.2098 | 3.4598 | 4.7573 | 80.8737 | 2.75
38.1 |  | 30.9638 | 0.7841 |  | 0.6 | 2.714 | 3.5072 |  | 2.75 | 88.7501 |  | 0.08142 |  |  | 17 | 1.3841 |  | 1.2753 |  | 4.1972 | 3.4472 | 4.7399 | 80.5784 | 2.75
38.2 |  | 30.9638 | 0.78692 |  | 0.6 | 2.714 | 3.4946 |  | 2.75 | 88.7501 |  | 0.08142 |  |  | 17 | 1.3841 |  | 1.2708 |  | 4.1846 | 3.4346 | 4.7226 | 80.2844 | 2.75
38.3 |  | 30.9638 | 0.78975 |  | 0.6 | 2.714 | 3.4821 |  | 2.75 | 88.7501 |  | 0.08142 |  |  | 17 | 1.3841 |  | 1.2662 |  | 4.1721 | 3.4221 | 4.7054 | 79.9917 | 2.75
38.4 |  | 30.9638 | 0.79259 |  | 0.6 | 2.714 | 3.4696 |  | 2.75 | 88.7501 |  | 0.08142 |  |  | 17 | 1.3841 |  | 1.2617 |  | 4.1596 | 3.4096 | 4.6883 | 79.7003 | 2.75
38.5 |  | 30.9638 | 0.79544 |  | 0.6 | 2.714 | 3.4572 |  | 2.75 | 88.7501 |  | 0.08142 |  |  | 17 | 1.3841 |  | 1.2572 |  | 4.1472 | 3.3972 | 4.6712 | 79.4101 | 2.75
38.6 |  | 30.9638 | 0.79829 |  | 0.6 | 2.714 | 3.4449 |  | 2.75 | 88.7501 |  | 0.08142 |  |  | 17 | 1.3841 |  | 1.2527 |  | 4.1349 | 3.3849 | 4.6542 | 79.1212 | 2.75
38.7 |  | 30.9638 | 0.80115 |  | 0.6 | 2.714 | 3.4326 |  | 2.75 | 88.7501 |  | 0.08142 |  |  | 17 | 1.3841 |  | 1.2482 |  | 4.1226 | 3.3726 | 4.6373 | 78.8336 | 2.75
38.8 |  | 30.9638 | 0.80402 |  | 0.6 | 2.714 | 3.4203 |  | 2.75 | 88.7501 |  | 0.08142 |  |  | 17 | 1.3841 |  | 1.2437 |  | 4.1103 | 3.3603 | 4.6204 | 78.5473 | 2.75
38.9 |  | 30.9638 | 0.8069 |  | 0.6 | 2.714 | 3.4081 |  | 2.75 | 88.7501 |  | 0.08142 |  |  | 17 | 1.3841 |  | 1.2393 |  | 4.0981 | 3.3481 | 4.6037 | 78.2621 | 2.75
39 |  | 30.9638 | 0.80978 |  | 0.6 | 2.714 | 3.396 |  | 2.75 | 88.7501 |  | 0.08142 |  |  | 17 | 1.3841 |  | 1.2349 |  | 4.086 | 3.336 | 4.587 | 77.9782 | 2.75
39.1 |  | 30.9638 | 0.81268 |  | 0.6 | 2.714 | 3.3839 |  | 2.75 | 88.7501 |  | 0.08142 |  |  | 17 | 1.3841 |  | 1.2305 |  | 4.0739 | 3.3239 | 4.5703 | 77.6956 | 2.75
39.2 |  | 30.9638 | 0.81558 |  | 0.6 | 2.714 | 3.3718 |  | 2.75 | 88.7501 |  | 0.08142 |  |  | 17 | 1.3841 |  | 1.2261 |  | 4.0618 | 3.3118 | 4.5538 | 77.4141 | 2.75
39.3 |  | 30.9638 | 0.81849 |  | 0.6 | 2.714 | 3.3598 |  | 2.75 | 88.7501 |  | 0.08142 |  |  | 17 | 1.3841 |  | 1.2218 |  | 4.0498 | 3.2998 | 4.5373 | 77.1338 | 2.75
39.4 |  | 30.9638 | 0.82141 |  | 0.6 | 2.714 | 3.3479 |  | 2.75 | 88.7501 |  | 0.08142 |  |  | 17 | 1.3841 |  | 1.2174 |  | 4.0379 | 3.2879 | 4.5209 | 76.8548 | 2.75
39.5 |  | 30.9638 | 0.82434 |  | 0.6 | 2.714 | 3.336 |  | 2.75 | 88.7501 |  | 0.08142 |  |  | 17 | 1.3841 |  | 1.2131 |  | 4.026 | 3.276 | 4.5045 | 76.5769 | 2.75
39.6 |  | 30.9638 | 0.82727 |  | 0.6 | 2.714 | 3.3242 |  | 2.75 | 88.7501 |  | 0.08142 |  |  | 17 | 1.3841 |  | 1.2088 |  | 4.0142 | 3.2642 | 4.4882 | 76.3002 | 2.75
39.7 |  | 30.9638 | 0.83022 |  | 0.6 | 2.714 | 3.3124 |  | 2.75 | 88.7501 |  | 0.08142 |  |  | 17 | 1.3841 |  | 1.2045 |  | 4.0024 | 3.2524 | 4.472 | 76.0246 | 2.75
39.8 |  | 30.9638 | 0.83317 |  | 0.6 | 2.714 | 3.3007 |  | 2.75 | 88.7501 |  | 0.08142 |  |  | 17 | 1.3841 |  | 1.2002 |  | 3.9907 | 3.2407 | 4.4559 | 75.7503 | 2.75
39.9 |  | 30.9638 | 0.83613 |  | 0.6 | 2.714 | 3.289 |  | 2.75 | 88.7501 |  | 0.08142 |  |  | 17 | 1.3841 |  | 1.196 |  | 3.979 | 3.229 | 4.4398 | 75.477 | 2.75
40 |  | 30.9638 | 0.8391 |  | 0.6 | 2.714 | 3.2773 |  | 2.75 | 88.7501 |  | 0.08142 |  |  | 17 | 1.3841 |  | 1.1918 |  | 3.9673 | 3.2173 | 4.4238 | 75.2049 | 2.75
40.1 |  | 30.9638 | 0.84208 |  | 0.6 | 2.714 | 3.2657 |  | 2.75 | 88.7501 |  | 0.08142 |  |  | 17 | 1.3841 |  | 1.1875 |  | 3.9557 | 3.2057 | 4.4079 | 74.9339 | 2.75
40.2 |  | 30.9638 | 0.84507 |  | 0.6 | 2.714 | 3.2542 |  | 2.75 | 88.7501 |  | 0.08142 |  |  | 17 | 1.3841 |  | 1.1833 |  | 3.9442 | 3.1942 | 4.392 | 74.6641 | 2.75
40.3 |  | 30.9638 | 0.84806 |  | 0.6 | 2.714 | 3.2427 |  | 2.75 | 88.7501 |  | 0.08142 |  |  | 17 | 1.3841 |  | 1.1792 |  | 3.9327 | 3.1827 | 4.3762 | 74.3953 | 2.75
40.4 |  | 30.9638 | 0.85107 |  | 0.6 | 2.714 | 3.2312 |  | 2.75 | 88.7501 |  | 0.08142 |  |  | 17 | 1.3841 |  | 1.175 |  | 3.9212 | 3.1712 | 4.3605 | 74.1277 | 2.75
40.5 |  | 30.9638 | 0.85408 |  | 0.6 | 2.714 | 3.2198 |  | 2.75 | 88.7501 |  | 0.08142 |  |  | 17 | 1.3841 |  | 1.1708 |  | 3.9098 | 3.1598 | 4.3448 | 73.8612 | 2.75
40.6 |  | 30.9638 | 0.8571 |  | 0.6 | 2.714 | 3.2085 |  | 2.75 | 88.7501 |  | 0.08142 |  |  | 17 | 1.3841 |  | 1.1667 |  | 3.8985 | 3.1485 | 4.3292 | 73.5957 | 2.75
40.7 |  | 30.9638 | 0.86014 |  | 0.6 | 2.714 | 3.1972 |  | 2.75 | 88.7501 |  | 0.08142 |  |  | 17 | 1.3841 |  | 1.1626 |  | 3.8872 | 3.1372 | 4.3136 | 73.3313 | 2.75
40.8 |  | 30.9638 | 0.86318 |  | 0.6 | 2.714 | 3.1859 |  | 2.75 | 88.7501 |  | 0.08142 |  |  | 17 | 1.3841 |  | 1.1585 |  | 3.8759 | 3.1259 | 4.2981 | 73.068 | 2.75
40.9 |  | 30.9638 | 0.86623 |  | 0.6 | 2.714 | 3.1747 |  | 2.75 | 88.7501 |  | 0.08142 |  |  | 17 | 1.3841 |  | 1.1544 |  | 3.8647 | 3.1147 | 4.2827 | 72.8058 | 2.75
41 |  | 30.9638 | 0.86929 |  | 0.6 | 2.714 | 3.1635 |  | 2.75 | 88.7501 |  | 0.08142 |  |  | 17 | 1.3841 |  | 1.1504 |  | 3.8535 | 3.1035 | 4.2673 | 72.5446 | 2.75
41.1 |  | 30.9638 | 0.87236 |  | 0.6 | 2.714 | 3.1524 |  | 2.75 | 88.7501 |  | 0.08142 |  |  | 17 | 1.3841 |  | 1.1463 |  | 3.8424 | 3.0924 | 4.252 | 72.2845 | 2.75
41.2 |  | 30.9638 | 0.87543 |  | 0.6 | 2.714 | 3.1413 |  | 2.75 | 88.7501 |  | 0.08142 |  |  | 17 | 1.3841 |  | 1.1423 |  | 3.8313 | 3.0813 | 4.2368 | 72.0254 | 2.75
41.3 |  | 30.9638 | 0.87852 |  | 0.6 | 2.714 | 3.1303 |  | 2.75 | 88.7501 |  | 0.08142 |  |  | 17 | 1.3841 |  | 1.1383 |  | 3.8203 | 3.0703 | 4.2216 | 71.7673 | 2.75
41.4 |  | 30.9638 | 0.88162 |  | 0.6 | 2.714 | 3.1193 |  | 2.75 | 88.7501 |  | 0.08142 |  |  | 17 | 1.3841 |  | 1.1343 |  | 3.8093 | 3.0593 | 4.2065 | 71.5103 | 2.75
41.5 |  | 30.9638 | 0.88473 |  | 0.6 | 2.714 | 3.1083 |  | 2.75 | 88.7501 |  | 0.08142 |  |  | 17 | 1.3841 |  | 1.1303 |  | 3.7983 | 3.0483 | 4.1914 | 71.2542 | 2.75
41.6 |  | 30.9638 | 0.88784 |  | 0.6 | 2.714 | 3.0974 |  | 2.75 | 88.7501 |  | 0.08142 |  |  | 17 | 1.3841 |  | 1.1263 |  | 3.7874 | 3.0374 | 4.1764 | 70.9992 | 2.75
41.7 |  | 30.9638 | 0.89097 |  | 0.6 | 2.714 | 3.0865 |  | 2.75 | 88.7501 |  | 0.08142 |  |  | 17 | 1.3841 |  | 1.1224 |  | 3.7765 | 3.0265 | 4.1615 | 70.7452 | 2.75
41.8 |  | 30.9638 | 0.8941 |  | 0.6 | 2.714 | 3.0757 |  | 2.75 | 88.7501 |  | 0.08142 |  |  | 17 | 1.3841 |  | 1.1184 |  | 3.7657 | 3.0157 | 4.1466 | 70.4922 | 2.75
41.9 |  | 30.9638 | 0.89725 |  | 0.6 | 2.714 | 3.0649 |  | 2.75 | 88.7501 |  | 0.08142 |  |  | 17 | 1.3841 |  | 1.1145 |  | 3.7549 | 3.0049 | 4.1318 | 70.2401 | 2.75
42 |  | 30.9638 | 0.9004 |  | 0.6 | 2.714 | 3.0542 |  | 2.75 | 88.7501 |  | 0.08142 |  |  | 17 | 1.3841 |  | 1.1106 |  | 3.7442 | 2.9942 | 4.117 | 69.9891 | 2.75
42.1 |  | 30.9638 | 0.90357 |  | 0.6 | 2.714 | 3.0435 |  | 2.75 | 88.7501 |  | 0.08142 |  |  | 17 | 1.3841 |  | 1.1067 |  | 3.7335 | 2.9835 | 4.1023 | 69.739 | 2.75
42.2 |  | 30.9638 | 0.90674 |  | 0.6 | 2.714 | 3.0328 |  | 2.75 | 88.7501 |  | 0.08142 |  |  | 17 | 1.3841 |  | 1.1028 |  | 3.7228 | 2.9728 | 4.0876 | 69.4898 | 2.75
42.3 |  | 30.9638 | 0.90993 |  | 0.6 | 2.714 | 3.0222 |  | 2.75 | 88.7501 |  | 0.08142 |  |  | 17 | 1.3841 |  | 1.099 |  | 3.7122 | 2.9622 | 4.073 | 69.2417 | 2.75
42.4 |  | 30.9638 | 0.91313 |  | 0.6 | 2.714 | 3.0116 |  | 2.75 | 88.7501 |  | 0.08142 |  |  | 17 | 1.3841 |  | 1.0951 |  | 3.7016 | 2.9516 | 4.0585 | 68.9945 | 2.75
42.5 |  | 30.9638 | 0.91633 |  | 0.6 | 2.714 | 3.0011 |  | 2.75 | 88.7501 |  | 0.08142 |  |  | 17 | 1.3841 |  | 1.0913 |  | 3.6911 | 2.9411 | 4.044 | 68.7482 | 2.75
42.6 |  | 30.9638 | 0.91955 |  | 0.6 | 2.714 | 2.9906 |  | 2.75 | 88.7501 |  | 0.08142 |  |  | 17 | 1.3841 |  | 1.0875 |  | 3.6806 | 2.9306 | 4.0296 | 68.5028 | 2.75
42.7 |  | 30.9638 | 0.92277 |  | 0.6 | 2.714 | 2.9801 |  | 2.75 | 88.7501 |  | 0.08142 |  |  | 17 | 1.3841 |  | 1.0837 |  | 3.6701 | 2.9201 | 4.0152 | 68.2584 | 2.75
42.8 |  | 30.9638 | 0.92601 |  | 0.6 | 2.714 | 2.9697 |  | 2.75 | 88.7501 |  | 0.08142 |  |  | 17 | 1.3841 |  | 1.0799 |  | 3.6597 | 2.9097 | 4.0009 | 68.0149 | 2.75
42.9 |  | 30.9638 | 0.92926 |  | 0.6 | 2.714 | 2.9594 |  | 2.75 | 88.7501 |  | 0.08142 |  |  | 17 | 1.3841 |  | 1.0761 |  | 3.6494 | 2.8994 | 3.9866 | 67.7724 | 2.75
43 |  | 30.9638 | 0.93252 |  | 0.6 | 2.714 | 2.949 |  | 2.75 | 88.7501 |  | 0.08142 |  |  | 17 | 1.3841 |  | 1.0724 |  | 3.639 | 2.889 | 3.9724 | 67.5307 | 2.75
43.1 |  | 30.9638 | 0.93578 |  | 0.6 | 2.714 | 2.9387 |  | 2.75 | 88.7501 |  | 0.08142 |  |  | 17 | 1.3841 |  | 1.0686 |  | 3.6287 | 2.8787 | 3.9582 | 67.2899 | 2.75
43.2 |  | 30.9638 | 0.93906 |  | 0.6 | 2.714 | 2.9285 |  | 2.75 | 88.7501 |  | 0.08142 |  |  | 17 | 1.3841 |  | 1.0649 |  | 3.6185 | 2.8685 | 3.9441 | 67.0501 | 2.75
43.3 |  | 30.9638 | 0.94235 |  | 0.6 | 2.714 | 2.9182 |  | 2.75 | 88.7501 |  | 0.08142 |  |  | 17 | 1.3841 |  | 1.0612 |  | 3.6082 | 2.8582 | 3.9301 | 66.8111 | 2.75
43.4 |  | 30.9638 | 0.94565 |  | 0.6 | 2.714 | 2.908 |  | 2.75 | 88.7501 |  | 0.08142 |  |  | 17 | 1.3841 |  | 1.0575 |  | 3.598 | 2.848 | 3.9161 | 66.573 | 2.75
43.5 |  | 30.9638 | 0.94896 |  | 0.6 | 2.714 | 2.8979 |  | 2.75 | 88.7501 |  | 0.08142 |  |  | 17 | 1.3841 |  | 1.0538 |  | 3.5879 | 2.8379 | 3.9021 | 66.3358 | 2.75
43.6 |  | 30.9638 | 0.95229 |  | 0.6 | 2.714 | 2.8878 |  | 2.75 | 88.7501 |  | 0.08142 |  |  | 17 | 1.3841 |  | 1.0501 |  | 3.5778 | 2.8278 | 3.8882 | 66.0995 | 2.75
43.7 |  | 30.9638 | 0.95562 |  | 0.6 | 2.714 | 2.8777 |  | 2.75 | 88.7501 |  | 0.08142 |  |  | 17 | 1.3841 |  | 1.0464 |  | 3.5677 | 2.8177 | 3.8744 | 65.864 | 2.75
43.8 |  | 30.9638 | 0.95897 |  | 0.6 | 2.714 | 2.8677 |  | 2.75 | 88.7501 |  | 0.08142 |  |  | 17 | 1.3841 |  | 1.0428 |  | 3.5577 | 2.8077 | 3.8606 | 65.6294 | 2.75
43.9 |  | 30.9638 | 0.96232 |  | 0.6 | 2.714 | 2.8577 |  | 2.75 | 88.7501 |  | 0.08142 |  |  | 17 | 1.3841 |  | 1.0392 |  | 3.5477 | 2.7977 | 3.8468 | 65.3956 | 2.75
44 |  | 30.9638 | 0.96569 |  | 0.6 | 2.714 | 2.8477 |  | 2.75 | 88.7501 |  | 0.08142 |  |  | 17 | 1.3841 |  | 1.0355 |  | 3.5377 | 2.7877 | 3.8331 | 65.1627 | 2.75
44.1 |  | 30.9638 | 0.96907 |  | 0.6 | 2.714 | 2.8378 |  | 2.75 | 88.7501 |  | 0.08142 |  |  | 17 | 1.3841 |  | 1.0319 |  | 3.5278 | 2.7778 | 3.8194 | 64.9306 | 2.75
44.2 |  | 30.9638 | 0.97246 |  | 0.6 | 2.714 | 2.8279 |  | 2.75 | 88.7501 |  | 0.08142 |  |  | 17 | 1.3841 |  | 1.0283 |  | 3.5179 | 2.7679 | 3.8058 | 64.6994 | 2.75
44.3 |  | 30.9638 | 0.97586 |  | 0.6 | 2.714 | 2.818 |  | 2.75 | 88.7501 |  | 0.08142 |  |  | 17 | 1.3841 |  | 1.0247 |  | 3.508 | 2.758 | 3.7923 | 64.4689 | 2.75
44.4 |  | 30.9638 | 0.97927 |  | 0.6 | 2.714 | 2.8082 |  | 2.75 | 88.7501 |  | 0.08142 |  |  | 17 | 1.3841 |  | 1.0212 |  | 3.4982 | 2.7482 | 3.7788 | 64.2394 | 2.75
44.5 |  | 30.9638 | 0.9827 |  | 0.6 | 2.714 | 2.7984 |  | 2.75 | 88.7501 |  | 0.08142 |  |  | 17 | 1.3841 |  | 1.0176 |  | 3.4884 | 2.7384 | 3.7653 | 64.0106 | 2.75
44.6 |  | 30.9638 | 0.98613 |  | 0.6 | 2.714 | 2.7887 |  | 2.75 | 88.7501 |  | 0.08142 |  |  | 17 | 1.3841 |  | 1.0141 |  | 3.4787 | 2.7287 | 3.7519 | 63.7826 | 2.75
44.7 |  | 30.9638 | 0.98958 |  | 0.6 | 2.714 | 2.7789 |  | 2.75 | 88.7501 |  | 0.08142 |  |  | 17 | 1.3841 |  | 1.0105 |  | 3.4689 | 2.7189 | 3.7386 | 63.5555 | 2.75
44.8 |  | 30.9638 | 0.99304 |  | 0.6 | 2.714 | 2.7693 |  | 2.75 | 88.7501 |  | 0.08142 |  |  | 17 | 1.3841 |  | 1.007 |  | 3.4593 | 2.7093 | 3.7252 | 63.3291 | 2.75
44.9 |  | 30.9638 | 0.99652 |  | 0.6 | 2.714 | 2.7596 |  | 2.75 | 88.7501 |  | 0.08142 |  |  | 17 | 1.3841 |  | 1.0035 |  | 3.4496 | 2.6996 | 3.712 | 63.1035 | 2.75
45 |  | 30.9638 | 1 |  | 0.6 | 2.714 | 2.75 |  | 2.75 | 88.7501 |  | 0.08142 |  |  | 17 | 1.3841 |  | 1 |  | 3.44 | 2.69 | 3.6988 | 62.8788 | 2.75
45.1 |  | 30.9638 | 1.0035 |  | 0.6 | 2.714 | 2.7404 |  | 2.75 | 88.7501 |  | 0.08142 |  |  | 17 | 1.3841 |  | 0.99652 |  | 3.4304 | 2.6804 | 3.6856 | 62.6548 | 2.75
45.2 |  | 30.9638 | 1.007 |  | 0.6 | 2.714 | 2.7309 |  | 2.75 | 88.7501 |  | 0.08142 |  |  | 17 | 1.3841 |  | 0.99304 |  | 3.4209 | 2.6709 | 3.6724 | 62.4315 | 2.75
45.3 |  | 30.9638 | 1.0105 |  | 0.6 | 2.714 | 2.7214 |  | 2.75 | 88.7501 |  | 0.08142 |  |  | 17 | 1.3841 |  | 0.98958 |  | 3.4114 | 2.6614 | 3.6594 | 62.2091 | 2.75
45.4 |  | 30.9638 | 1.0141 |  | 0.6 | 2.714 | 2.7119 |  | 2.75 | 88.7501 |  | 0.08142 |  |  | 17 | 1.3841 |  | 0.98613 |  | 3.4019 | 2.6519 | 3.6463 | 61.9874 | 2.75
45.5 |  | 30.9638 | 1.0176 |  | 0.6 | 2.714 | 2.7024 |  | 2.75 | 88.7501 |  | 0.08142 |  |  | 17 | 1.3841 |  | 0.9827 |  | 3.3924 | 2.6424 | 3.6333 | 61.7665 | 2.75
45.6 |  | 30.9638 | 1.0212 |  | 0.6 | 2.714 | 2.693 |  | 2.75 | 88.7501 |  | 0.08142 |  |  | 17 | 1.3841 |  | 0.97927 |  | 3.383 | 2.633 | 3.6204 | 61.5464 | 2.75
45.7 |  | 30.9638 | 1.0247 |  | 0.6 | 2.714 | 2.6836 |  | 2.75 | 88.7501 |  | 0.08142 |  |  | 17 | 1.3841 |  | 0.97586 |  | 3.3736 | 2.6236 | 3.6075 | 61.3269 | 2.75
45.8 |  | 30.9638 | 1.0283 |  | 0.6 | 2.714 | 2.6743 |  | 2.75 | 88.7501 |  | 0.08142 |  |  | 17 | 1.3841 |  | 0.97246 |  | 3.3643 | 2.6143 | 3.5946 | 61.1083 | 2.75
45.9 |  | 30.9638 | 1.0319 |  | 0.6 | 2.714 | 2.6649 |  | 2.75 | 88.7501 |  | 0.08142 |  |  | 17 | 1.3841 |  | 0.96907 |  | 3.3549 | 2.6049 | 3.5818 | 60.8904 | 2.75
46 |  | 30.9638 | 1.0355 |  | 0.6 | 2.714 | 2.6556 |  | 2.75 | 88.7501 |  | 0.08142 |  |  | 17 | 1.3841 |  | 0.96569 |  | 3.3456 | 2.5956 | 3.569 | 60.6732 | 2.75
46.1 |  | 30.9638 | 1.0392 |  | 0.6 | 2.714 | 2.6464 |  | 2.75 | 88.7501 |  | 0.08142 |  |  | 17 | 1.3841 |  | 0.96232 |  | 3.3364 | 2.5864 | 3.5563 | 60.4567 | 2.75
46.2 |  | 30.9638 | 1.0428 |  | 0.6 | 2.714 | 2.6372 |  | 2.75 | 88.7501 |  | 0.08142 |  |  | 17 | 1.3841 |  | 0.95897 |  | 3.3272 | 2.5772 | 3.5436 | 60.241 | 2.75
46.3 |  | 30.9638 | 1.0464 |  | 0.6 | 2.714 | 2.628 |  | 2.75 | 88.7501 |  | 0.08142 |  |  | 17 | 1.3841 |  | 0.95562 |  | 3.318 | 2.568 | 3.5309 | 60.026 | 2.75
46.4 |  | 30.9638 | 1.0501 |  | 0.6 | 2.714 | 2.6188 |  | 2.75 | 88.7501 |  | 0.08142 |  |  | 17 | 1.3841 |  | 0.95229 |  | 3.3088 | 2.5588 | 3.5183 | 59.8117 | 2.75
46.5 |  | 30.9638 | 1.0538 |  | 0.6 | 2.714 | 2.6097 |  | 2.75 | 88.7501 |  | 0.08142 |  |  | 17 | 1.3841 |  | 0.94896 |  | 3.2997 | 2.5497 | 3.5058 | 59.5981 | 2.75
46.6 |  | 30.9638 | 1.0575 |  | 0.6 | 2.714 | 2.6005 |  | 2.75 | 88.7501 |  | 0.08142 |  |  | 17 | 1.3841 |  | 0.94565 |  | 3.2905 | 2.5405 | 3.4933 | 59.3853 | 2.75
46.7 |  | 30.9638 | 1.0612 |  | 0.6 | 2.714 | 2.5915 |  | 2.75 | 88.7501 |  | 0.08142 |  |  | 17 | 1.3841 |  | 0.94235 |  | 3.2815 | 2.5315 | 3.4808 | 59.1731 | 2.75
46.8 |  | 30.9638 | 1.0649 |  | 0.6 | 2.714 | 2.5824 |  | 2.75 | 88.7501 |  | 0.08142 |  |  | 17 | 1.3841 |  | 0.93906 |  | 3.2724 | 2.5224 | 3.4683 | 58.9616 | 2.75
46.9 |  | 30.9638 | 1.0686 |  | 0.6 | 2.714 | 2.5734 |  | 2.75 | 88.7501 |  | 0.08142 |  |  | 17 | 1.3841 |  | 0.93578 |  | 3.2634 | 2.5134 | 3.4559 | 58.7508 | 2.75
47 |  | 30.9638 | 1.0724 |  | 0.6 | 2.714 | 2.5644 |  | 2.75 | 88.7501 |  | 0.08142 |  |  | 17 | 1.3841 |  | 0.93252 |  | 3.2544 | 2.5044 | 3.4436 | 58.5407 | 2.75
47.1 |  | 30.9638 | 1.0761 |  | 0.6 | 2.714 | 2.5555 |  | 2.75 | 88.7501 |  | 0.08142 |  |  | 17 | 1.3841 |  | 0.92926 |  | 3.2455 | 2.4955 | 3.4313 | 58.3313 | 2.75
47.2 |  | 30.9638 | 1.0799 |  | 0.6 | 2.714 | 2.5465 |  | 2.75 | 88.7501 |  | 0.08142 |  |  | 17 | 1.3841 |  | 0.92601 |  | 3.2365 | 2.4865 | 3.419 | 58.1226 | 2.75
47.3 |  | 30.9638 | 1.0837 |  | 0.6 | 2.714 | 2.5376 |  | 2.75 | 88.7501 |  | 0.08142 |  |  | 17 | 1.3841 |  | 0.92277 |  | 3.2276 | 2.4776 | 3.4067 | 57.9145 | 2.75
47.4 |  | 30.9638 | 1.0875 |  | 0.6 | 2.714 | 2.5288 |  | 2.75 | 88.7501 |  | 0.08142 |  |  | 17 | 1.3841 |  | 0.91955 |  | 3.2188 | 2.4688 | 3.3945 | 57.7071 | 2.75
47.5 |  | 30.9638 | 1.0913 |  | 0.6 | 2.714 | 2.5199 |  | 2.75 | 88.7501 |  | 0.08142 |  |  | 17 | 1.3841 |  | 0.91633 |  | 3.2099 | 2.4599 | 3.3824 | 57.5004 | 2.75
47.6 |  | 30.9638 | 1.0951 |  | 0.6 | 2.714 | 2.5111 |  | 2.75 | 88.7501 |  | 0.08142 |  |  | 17 | 1.3841 |  | 0.91313 |  | 3.2011 | 2.4511 | 3.3703 | 57.2943 | 2.75
47.7 |  | 30.9638 | 1.099 |  | 0.6 | 2.714 | 2.5023 |  | 2.75 | 88.7501 |  | 0.08142 |  |  | 17 | 1.3841 |  | 0.90993 |  | 3.1923 | 2.4423 | 3.3582 | 57.0889 | 2.75
47.8 |  | 30.9638 | 1.1028 |  | 0.6 | 2.714 | 2.4935 |  | 2.75 | 88.7501 |  | 0.08142 |  |  | 17 | 1.3841 |  | 0.90674 |  | 3.1835 | 2.4335 | 3.3461 | 56.8842 | 2.75
47.9 |  | 30.9638 | 1.1067 |  | 0.6 | 2.714 | 2.4848 |  | 2.75 | 88.7501 |  | 0.08142 |  |  | 17 | 1.3841 |  | 0.90357 |  | 3.1748 | 2.4248 | 3.3341 | 56.6801 | 2.75
48 |  | 30.9638 | 1.1106 |  | 0.6 | 2.714 | 2.4761 |  | 2.75 | 88.7501 |  | 0.08142 |  |  | 17 | 1.3841 |  | 0.9004 |  | 3.1661 | 2.4161 | 3.3222 | 56.4766 | 2.75
48.1 |  | 30.9638 | 1.1145 |  | 0.6 | 2.714 | 2.4674 |  | 2.75 | 88.7501 |  | 0.08142 |  |  | 17 | 1.3841 |  | 0.89725 |  | 3.1574 | 2.4074 | 3.3102 | 56.2738 | 2.75
48.2 |  | 30.9638 | 1.1184 |  | 0.6 | 2.714 | 2.4588 |  | 2.75 | 88.7501 |  | 0.08142 |  |  | 17 | 1.3841 |  | 0.8941 |  | 3.1488 | 2.3988 | 3.2983 | 56.0716 | 2.75
48.3 |  | 30.9638 | 1.1224 |  | 0.6 | 2.714 | 2.4502 |  | 2.75 | 88.7501 |  | 0.08142 |  |  | 17 | 1.3841 |  | 0.89097 |  | 3.1402 | 2.3902 | 3.2865 | 55.87 | 2.75
48.4 |  | 30.9638 | 1.1263 |  | 0.6 | 2.714 | 2.4416 |  | 2.75 | 88.7501 |  | 0.08142 |  |  | 17 | 1.3841 |  | 0.88784 |  | 3.1316 | 2.3816 | 3.2747 | 55.6691 | 2.75
48.5 |  | 30.9638 | 1.1303 |  | 0.6 | 2.714 | 2.433 |  | 2.75 | 88.7501 |  | 0.08142 |  |  | 17 | 1.3841 |  | 0.88473 |  | 3.123 | 2.373 | 3.2629 | 55.4687 | 2.75
48.6 |  | 30.9638 | 1.1343 |  | 0.6 | 2.714 | 2.4245 |  | 2.75 | 88.7501 |  | 0.08142 |  |  | 17 | 1.3841 |  | 0.88162 |  | 3.1145 | 2.3645 | 3.2511 | 55.269 | 2.75
48.7 |  | 30.9638 | 1.1383 |  | 0.6 | 2.714 | 2.4159 |  | 2.75 | 88.7501 |  | 0.08142 |  |  | 17 | 1.3841 |  | 0.87852 |  | 3.1059 | 2.3559 | 3.2394 | 55.07 | 2.75
48.8 |  | 30.9638 | 1.1423 |  | 0.6 | 2.714 | 2.4074 |  | 2.75 | 88.7501 |  | 0.08142 |  |  | 17 | 1.3841 |  | 0.87543 |  | 3.0974 | 2.3474 | 3.2277 | 54.8715 | 2.75
48.9 |  | 30.9638 | 1.1463 |  | 0.6 | 2.714 | 2.399 |  | 2.75 | 88.7501 |  | 0.08142 |  |  | 17 | 1.3841 |  | 0.87236 |  | 3.089 | 2.339 | 3.2161 | 54.6736 | 2.75
49 |  | 30.9638 | 1.1504 |  | 0.6 | 2.714 | 2.3905 |  | 2.75 | 88.7501 |  | 0.08142 |  |  | 17 | 1.3841 |  | 0.86929 |  | 3.0805 | 2.3305 | 3.2045 | 54.4763 | 2.75
49.1 |  | 30.9638 | 1.1544 |  | 0.6 | 2.714 | 2.3821 |  | 2.75 | 88.7501 |  | 0.08142 |  |  | 17 | 1.3841 |  | 0.86623 |  | 3.0721 | 2.3221 | 3.1929 | 54.2797 | 2.75
49.2 |  | 30.9638 | 1.1585 |  | 0.6 | 2.714 | 2.3737 |  | 2.75 | 88.7501 |  | 0.08142 |  |  | 17 | 1.3841 |  | 0.86318 |  | 3.0637 | 2.3137 | 3.1814 | 54.0836 | 2.75
49.3 |  | 30.9638 | 1.1626 |  | 0.6 | 2.714 | 2.3654 |  | 2.75 | 88.7501 |  | 0.08142 |  |  | 17 | 1.3841 |  | 0.86014 |  | 3.0554 | 2.3054 | 3.1699 | 53.8881 | 2.75
49.4 |  | 30.9638 | 1.1667 |  | 0.6 | 2.714 | 2.357 |  | 2.75 | 88.7501 |  | 0.08142 |  |  | 17 | 1.3841 |  | 0.8571 |  | 3.047 | 2.297 | 3.1584 | 53.6932 | 2.75
49.5 |  | 30.9638 | 1.1708 |  | 0.6 | 2.714 | 2.3487 |  | 2.75 | 88.7501 |  | 0.08142 |  |  | 17 | 1.3841 |  | 0.85408 |  | 3.0387 | 2.2887 | 3.147 | 53.4989 | 2.75
49.6 |  | 30.9638 | 1.175 |  | 0.6 | 2.714 | 2.3404 |  | 2.75 | 88.7501 |  | 0.08142 |  |  | 17 | 1.3841 |  | 0.85107 |  | 3.0304 | 2.2804 | 3.1356 | 53.3051 | 2.75
49.7 |  | 30.9638 | 1.1792 |  | 0.6 | 2.714 | 2.3322 |  | 2.75 | 88.7501 |  | 0.08142 |  |  | 17 | 1.3841 |  | 0.84806 |  | 3.0222 | 2.2722 | 3.1242 | 53.112 | 2.75
49.8 |  | 30.9638 | 1.1833 |  | 0.6 | 2.714 | 2.3239 |  | 2.75 | 88.7501 |  | 0.08142 |  |  | 17 | 1.3841 |  | 0.84507 |  | 3.0139 | 2.2639 | 3.1129 | 52.9194 | 2.75
49.9 |  | 30.9638 | 1.1875 |  | 0.6 | 2.714 | 2.3157 |  | 2.75 | 88.7501 |  | 0.08142 |  |  | 17 | 1.3841 |  | 0.84208 |  | 3.0057 | 2.2557 | 3.1016 | 52.7273 | 2.75
50 |  | 30.9638 | 1.1918 |  | 0.6 | 2.714 | 2.3075 |  | 2.75 | 88.7501 |  | 0.08142 |  |  | 17 | 1.3841 |  | 0.8391 |  | 2.9975 | 2.2475 | 3.0903 | 52.5359 | 2.75
50.1 |  | 30.9638 | 1.196 |  | 0.6 | 2.714 | 2.2994 |  | 2.75 | 88.7501 |  | 0.08142 |  |  | 17 | 1.3841 |  | 0.83613 |  | 2.9894 | 2.2394 | 3.0791 | 52.345 | 2.75
50.2 |  | 30.9638 | 1.2002 |  | 0.6 | 2.714 | 2.2912 |  | 2.75 | 88.7501 |  | 0.08142 |  |  | 17 | 1.3841 |  | 0.83317 |  | 2.9812 | 2.2312 | 3.0679 | 52.1546 | 2.75
50.3 |  | 30.9638 | 1.2045 |  | 0.6 | 2.714 | 2.2831 |  | 2.75 | 88.7501 |  | 0.08142 |  |  | 17 | 1.3841 |  | 0.83022 |  | 2.9731 | 2.2231 | 3.0568 | 51.9648 | 2.75
50.4 |  | 30.9638 | 1.2088 |  | 0.6 | 2.714 | 2.275 |  | 2.75 | 88.7501 |  | 0.08142 |  |  | 17 | 1.3841 |  | 0.82727 |  | 2.965 | 2.215 | 3.0456 | 51.7756 | 2.75
50.5 |  | 30.9638 | 1.2131 |  | 0.6 | 2.714 | 2.2669 |  | 2.75 | 88.7501 |  | 0.08142 |  |  | 17 | 1.3841 |  | 0.82434 |  | 2.9569 | 2.2069 | 3.0345 | 51.5869 | 2.75
50.6 |  | 30.9638 | 1.2174 |  | 0.6 | 2.714 | 2.2589 |  | 2.75 | 88.7501 |  | 0.08142 |  |  | 17 | 1.3841 |  | 0.82141 |  | 2.9489 | 2.1989 | 3.0235 | 51.3987 | 2.75
50.7 |  | 30.9638 | 1.2218 |  | 0.6 | 2.714 | 2.2508 |  | 2.75 | 88.7501 |  | 0.08142 |  |  | 17 | 1.3841 |  | 0.81849 |  | 2.9408 | 2.1908 | 3.0124 | 51.2111 | 2.75
50.8 |  | 30.9638 | 1.2261 |  | 0.6 | 2.714 | 2.2428 |  | 2.75 | 88.7501 |  | 0.08142 |  |  | 17 | 1.3841 |  | 0.81558 |  | 2.9328 | 2.1828 | 3.0014 | 51.024 | 2.75
50.9 |  | 30.9638 | 1.2305 |  | 0.6 | 2.714 | 2.2349 |  | 2.75 | 88.7501 |  | 0.08142 |  |  | 17 | 1.3841 |  | 0.81268 |  | 2.9249 | 2.1749 | 2.9904 | 50.8375 | 2.75
51 |  | 30.9638 | 1.2349 |  | 0.6 | 2.714 | 2.2269 |  | 2.75 | 88.7501 |  | 0.08142 |  |  | 17 | 1.3841 |  | 0.80978 |  | 2.9169 | 2.1669 | 2.9795 | 50.6514 | 2.75
51.1 |  | 30.9638 | 1.2393 |  | 0.6 | 2.714 | 2.219 |  | 2.75 | 88.7501 |  | 0.08142 |  |  | 17 | 1.3841 |  | 0.8069 |  | 2.909 | 2.159 | 2.9686 | 50.4659 | 2.75
51.2 |  | 30.9638 | 1.2437 |  | 0.6 | 2.714 | 2.2111 |  | 2.75 | 88.7501 |  | 0.08142 |  |  | 17 | 1.3841 |  | 0.80402 |  | 2.9011 | 2.1511 | 2.9577 | 50.281 | 2.75
51.3 |  | 30.9638 | 1.2482 |  | 0.6 | 2.714 | 2.2032 |  | 2.75 | 88.7501 |  | 0.08142 |  |  | 17 | 1.3841 |  | 0.80115 |  | 2.8932 | 2.1432 | 2.9469 | 50.0965 | 2.75
51.4 |  | 30.9638 | 1.2527 |  | 0.6 | 2.714 | 2.1953 |  | 2.75 | 88.7501 |  | 0.08142 |  |  | 17 | 1.3841 |  | 0.79829 |  | 2.8853 | 2.1353 | 2.936 | 49.9125 | 2.75
51.5 |  | 30.9638 | 1.2572 |  | 0.6 | 2.714 | 2.1874 |  | 2.75 | 88.7501 |  | 0.08142 |  |  | 17 | 1.3841 |  | 0.79544 |  | 2.8774 | 2.1274 | 2.9252 | 49.7291 | 2.75
51.6 |  | 30.9638 | 1.2617 |  | 0.6 | 2.714 | 2.1796 |  | 2.75 | 88.7501 |  | 0.08142 |  |  | 17 | 1.3841 |  | 0.79259 |  | 2.8696 | 2.1196 | 2.9145 | 49.5462 | 2.75
51.7 |  | 30.9638 | 1.2662 |  | 0.6 | 2.714 | 2.1718 |  | 2.75 | 88.7501 |  | 0.08142 |  |  | 17 | 1.3841 |  | 0.78975 |  | 2.8618 | 2.1118 | 2.9038 | 49.3638 | 2.75
51.8 |  | 30.9638 | 1.2708 |  | 0.6 | 2.714 | 2.164 |  | 2.75 | 88.7501 |  | 0.08142 |  |  | 17 | 1.3841 |  | 0.78692 |  | 2.854 | 2.104 | 2.8931 | 49.1819 | 2.75
51.9 |  | 30.9638 | 1.2753 |  | 0.6 | 2.714 | 2.1563 |  | 2.75 | 88.7501 |  | 0.08142 |  |  | 17 | 1.3841 |  | 0.7841 |  | 2.8463 | 2.0963 | 2.8824 | 49.0004 | 2.75
52 |  | 30.9638 | 1.2799 |  | 0.6 | 2.714 | 2.1485 |  | 2.75 | 88.7501 |  | 0.08142 |  |  | 17 | 1.3841 |  | 0.78129 |  | 2.8385 | 2.0885 | 2.8717 | 48.8195 | 2.75
52.1 |  | 30.9638 | 1.2846 |  | 0.6 | 2.714 | 2.1408 |  | 2.75 | 88.7501 |  | 0.08142 |  |  | 17 | 1.3841 |  | 0.77848 |  | 2.8308 | 2.0808 | 2.8611 | 48.6391 | 2.75
52.2 |  | 30.9638 | 1.2892 |  | 0.6 | 2.714 | 2.1331 |  | 2.75 | 88.7501 |  | 0.08142 |  |  | 17 | 1.3841 |  | 0.77568 |  | 2.8231 | 2.0731 | 2.8505 | 48.4591 | 2.75
52.3 |  | 30.9638 | 1.2938 |  | 0.6 | 2.714 | 2.1254 |  | 2.75 | 88.7501 |  | 0.08142 |  |  | 17 | 1.3841 |  | 0.77289 |  | 2.8154 | 2.0654 | 2.84 | 48.2797 | 2.75
52.4 |  | 30.9638 | 1.2985 |  | 0.6 | 2.714 | 2.1178 |  | 2.75 | 88.7501 |  | 0.08142 |  |  | 17 | 1.3841 |  | 0.7701 |  | 2.8078 | 2.0578 | 2.8295 | 48.1007 | 2.75
52.5 |  | 30.9638 | 1.3032 |  | 0.6 | 2.714 | 2.1101 |  | 2.75 | 88.7501 |  | 0.08142 |  |  | 17 | 1.3841 |  | 0.76733 |  | 2.8001 | 2.0501 | 2.819 | 47.9222 | 2.75
52.6 |  | 30.9638 | 1.3079 |  | 0.6 | 2.714 | 2.1025 |  | 2.75 | 88.7501 |  | 0.08142 |  |  | 17 | 1.3841 |  | 0.76456 |  | 2.7925 | 2.0425 | 2.8085 | 47.7442 | 2.75
52.7 |  | 30.9638 | 1.3127 |  | 0.6 | 2.714 | 2.0949 |  | 2.75 | 88.7501 |  | 0.08142 |  |  | 17 | 1.3841 |  | 0.7618 |  | 2.7849 | 2.0349 | 2.798 | 47.5667 | 2.75
52.8 |  | 30.9638 | 1.3175 |  | 0.6 | 2.714 | 2.0874 |  | 2.75 | 88.7501 |  | 0.08142 |  |  | 17 | 1.3841 |  | 0.75904 |  | 2.7774 | 2.0274 | 2.7876 | 47.3896 | 2.75
52.9 |  | 30.9638 | 1.3222 |  | 0.6 | 2.714 | 2.0798 |  | 2.75 | 88.7501 |  | 0.08142 |  |  | 17 | 1.3841 |  | 0.75629 |  | 2.7698 | 2.0198 | 2.7772 | 47.213 | 2.75
53 |  | 30.9638 | 1.327 |  | 0.6 | 2.714 | 2.0723 |  | 2.75 | 88.7501 |  | 0.08142 |  |  | 17 | 1.3841 |  | 0.75355 |  | 2.7623 | 2.0123 | 2.7669 | 47.0369 | 2.75
53.1 |  | 30.9638 | 1.3319 |  | 0.6 | 2.714 | 2.0648 |  | 2.75 | 88.7501 |  | 0.08142 |  |  | 17 | 1.3841 |  | 0.75082 |  | 2.7548 | 2.0048 | 2.7565 | 46.8612 | 2.75
53.2 |  | 30.9638 | 1.3367 |  | 0.6 | 2.714 | 2.0573 |  | 2.75 | 88.7501 |  | 0.08142 |  |  | 17 | 1.3841 |  | 0.7481 |  | 2.7473 | 1.9973 | 2.7462 | 46.686 | 2.75
53.3 |  | 30.9638 | 1.3416 |  | 0.6 | 2.714 | 2.0498 |  | 2.75 | 88.7501 |  | 0.08142 |  |  | 17 | 1.3841 |  | 0.74538 |  | 2.7398 | 1.9898 | 2.736 | 46.5113 | 2.75
53.4 |  | 30.9638 | 1.3465 |  | 0.6 | 2.714 | 2.0423 |  | 2.75 | 88.7501 |  | 0.08142 |  |  | 17 | 1.3841 |  | 0.74267 |  | 2.7323 | 1.9823 | 2.7257 | 46.337 | 2.75
53.5 |  | 30.9638 | 1.3514 |  | 0.6 | 2.714 | 2.0349 |  | 2.75 | 88.7501 |  | 0.08142 |  |  | 17 | 1.3841 |  | 0.73996 |  | 2.7249 | 1.9749 | 2.7155 | 46.1631 | 2.75
53.6 |  | 30.9638 | 1.3564 |  | 0.6 | 2.714 | 2.0275 |  | 2.75 | 88.7501 |  | 0.08142 |  |  | 17 | 1.3841 |  | 0.73726 |  | 2.7175 | 1.9675 | 2.7053 | 45.9897 | 2.75
53.7 |  | 30.9638 | 1.3613 |  | 0.6 | 2.714 | 2.0201 |  | 2.75 | 88.7501 |  | 0.08142 |  |  | 17 | 1.3841 |  | 0.73457 |  | 2.7101 | 1.9601 | 2.6951 | 45.8168 | 2.75
53.8 |  | 30.9638 | 1.3663 |  | 0.6 | 2.714 | 2.0127 |  | 2.75 | 88.7501 |  | 0.08142 |  |  | 17 | 1.3841 |  | 0.73189 |  | 2.7027 | 1.9527 | 2.685 | 45.6443 | 2.75
53.9 |  | 30.9638 | 1.3713 |  | 0.6 | 2.714 | 2.0053 |  | 2.75 | 88.7501 |  | 0.08142 |  |  | 17 | 1.3841 |  | 0.72921 |  | 2.6953 | 1.9453 | 2.6748 | 45.4722 | 2.75
54 |  | 30.9638 | 1.3764 |  | 0.6 | 2.714 | 1.998 |  | 2.75 | 88.7501 |  | 0.08142 |  |  | 17 | 1.3841 |  | 0.72654 |  | 2.688 | 1.938 | 2.6647 | 45.3006 | 2.75
54.1 |  | 30.9638 | 1.3814 |  | 0.6 | 2.714 | 1.9907 |  | 2.75 | 88.7501 |  | 0.08142 |  |  | 17 | 1.3841 |  | 0.72388 |  | 2.6807 | 1.9307 | 2.6547 | 45.1294 | 2.75
54.2 |  | 30.9638 | 1.3865 |  | 0.6 | 2.714 | 1.9834 |  | 2.75 | 88.7501 |  | 0.08142 |  |  | 17 | 1.3841 |  | 0.72122 |  | 2.6734 | 1.9234 | 2.6446 | 44.9586 | 2.75
54.3 |  | 30.9638 | 1.3916 |  | 0.6 | 2.714 | 1.9761 |  | 2.75 | 88.7501 |  | 0.08142 |  |  | 17 | 1.3841 |  | 0.71857 |  | 2.6661 | 1.9161 | 2.6346 | 44.7883 | 2.75
54.4 |  | 30.9638 | 1.3968 |  | 0.6 | 2.714 | 1.9688 |  | 2.75 | 88.7501 |  | 0.08142 |  |  | 17 | 1.3841 |  | 0.71593 |  | 2.6588 | 1.9088 | 2.6246 | 44.6184 | 2.75
54.5 |  | 30.9638 | 1.4019 |  | 0.6 | 2.714 | 1.9616 |  | 2.75 | 88.7501 |  | 0.08142 |  |  | 17 | 1.3841 |  | 0.71329 |  | 2.6516 | 1.9016 | 2.6146 | 44.4489 | 2.75
54.6 |  | 30.9638 | 1.4071 |  | 0.6 | 2.714 | 1.9543 |  | 2.75 | 88.7501 |  | 0.08142 |  |  | 17 | 1.3841 |  | 0.71066 |  | 2.6443 | 1.8943 | 2.6047 | 44.2798 | 2.75
54.7 |  | 30.9638 | 1.4124 |  | 0.6 | 2.714 | 1.9471 |  | 2.75 | 88.7501 |  | 0.08142 |  |  | 17 | 1.3841 |  | 0.70804 |  | 2.6371 | 1.8871 | 2.5948 | 44.1112 | 2.75
54.8 |  | 30.9638 | 1.4176 |  | 0.6 | 2.714 | 1.9399 |  | 2.75 | 88.7501 |  | 0.08142 |  |  | 17 | 1.3841 |  | 0.70542 |  | 2.6299 | 1.8799 | 2.5849 | 43.9429 | 2.75
54.9 |  | 30.9638 | 1.4229 |  | 0.6 | 2.714 | 1.9327 |  | 2.75 | 88.7501 |  | 0.08142 |  |  | 17 | 1.3841 |  | 0.70281 |  | 2.6227 | 1.8727 | 2.575 | 43.7751 | 2.75
55 |  | 30.9638 | 1.4281 |  | 0.6 | 2.714 | 1.9256 |  | 2.75 | 88.7501 |  | 0.08142 |  |  | 17 | 1.3841 |  | 0.70021 |  | 2.6156 | 1.8656 | 2.5652 | 43.6077 | 2.75
55.1 |  | 30.9638 | 1.4335 |  | 0.6 | 2.714 | 1.9184 |  | 2.75 | 88.7501 |  | 0.08142 |  |  | 17 | 1.3841 |  | 0.69761 |  | 2.6084 | 1.8584 | 2.5553 | 43.4407 | 2.75
55.2 |  | 30.9638 | 1.4388 |  | 0.6 | 2.714 | 1.9113 |  | 2.75 | 88.7501 |  | 0.08142 |  |  | 17 | 1.3841 |  | 0.69502 |  | 2.6013 | 1.8513 | 2.5455 | 43.2741 | 2.75
55.3 |  | 30.9638 | 1.4442 |  | 0.6 | 2.714 | 1.9042 |  | 2.75 | 88.7501 |  | 0.08142 |  |  | 17 | 1.3841 |  | 0.69243 |  | 2.5942 | 1.8442 | 2.5358 | 43.1079 | 2.75
55.4 |  | 30.9638 | 1.4496 |  | 0.6 | 2.714 | 1.8971 |  | 2.75 | 88.7501 |  | 0.08142 |  |  | 17 | 1.3841 |  | 0.68985 |  | 2.5871 | 1.8371 | 2.526 | 42.9422 | 2.75
55.5 |  | 30.9638 | 1.455 |  | 0.6 | 2.714 | 1.89 |  | 2.75 | 88.7501 |  | 0.08142 |  |  | 17 | 1.3841 |  | 0.68728 |  | 2.58 | 1.83 | 2.5163 | 42.7768 | 2.75
55.6 |  | 30.9638 | 1.4605 |  | 0.6 | 2.714 | 1.883 |  | 2.75 | 88.7501 |  | 0.08142 |  |  | 17 | 1.3841 |  | 0.68471 |  | 2.573 | 1.823 | 2.5066 | 42.6118 | 2.75
55.7 |  | 30.9638 | 1.4659 |  | 0.6 | 2.714 | 1.8759 |  | 2.75 | 88.7501 |  | 0.08142 |  |  | 17 | 1.3841 |  | 0.68215 |  | 2.5659 | 1.8159 | 2.4969 | 42.4472 | 2.75
55.8 |  | 30.9638 | 1.4715 |  | 0.6 | 2.714 | 1.8689 |  | 2.75 | 88.7501 |  | 0.08142 |  |  | 17 | 1.3841 |  | 0.6796 |  | 2.5589 | 1.8089 | 2.4872 | 42.283 | 2.75
55.9 |  | 30.9638 | 1.477 |  | 0.6 | 2.714 | 1.8619 |  | 2.75 | 88.7501 |  | 0.08142 |  |  | 17 | 1.3841 |  | 0.67705 |  | 2.5519 | 1.8019 | 2.4776 | 42.1192 | 2.75
56 |  | 30.9638 | 1.4826 |  | 0.6 | 2.714 | 1.8549 |  | 2.75 | 88.7501 |  | 0.08142 |  |  | 17 | 1.3841 |  | 0.67451 |  | 2.5449 | 1.7949 | 2.468 | 41.9558 | 2.75
56.1 |  | 30.9638 | 1.4882 |  | 0.6 | 2.714 | 1.8479 |  | 2.75 | 88.7501 |  | 0.08142 |  |  | 17 | 1.3841 |  | 0.67197 |  | 2.5379 | 1.7879 | 2.4584 | 41.7927 | 2.75
56.2 |  | 30.9638 | 1.4938 |  | 0.6 | 2.714 | 1.841 |  | 2.75 | 88.7501 |  | 0.08142 |  |  | 17 | 1.3841 |  | 0.66944 |  | 2.531 | 1.781 | 2.4488 | 41.63 | 2.75
56.3 |  | 30.9638 | 1.4994 |  | 0.6 | 2.714 | 1.834 |  | 2.75 | 88.7501 |  | 0.08142 |  |  | 17 | 1.3841 |  | 0.66692 |  | 2.524 | 1.774 | 2.4393 | 41.4678 | 2.75
56.4 |  | 30.9638 | 1.5051 |  | 0.6 | 2.714 | 1.8271 |  | 2.75 | 88.7501 |  | 0.08142 |  |  | 17 | 1.3841 |  | 0.6644 |  | 2.5171 | 1.7671 | 2.4298 | 41.3059 | 2.75
56.5 |  | 30.9638 | 1.5108 |  | 0.6 | 2.714 | 1.8202 |  | 2.75 | 88.7501 |  | 0.08142 |  |  | 17 | 1.3841 |  | 0.66189 |  | 2.5102 | 1.7602 | 2.4203 | 41.1443 | 2.75
56.6 |  | 30.9638 | 1.5166 |  | 0.6 | 2.714 | 1.8133 |  | 2.75 | 88.7501 |  | 0.08142 |  |  | 17 | 1.3841 |  | 0.65938 |  | 2.5033 | 1.7533 | 2.4108 | 40.9832 | 2.75
56.7 |  | 30.9638 | 1.5224 |  | 0.6 | 2.714 | 1.8064 |  | 2.75 | 88.7501 |  | 0.08142 |  |  | 17 | 1.3841 |  | 0.65688 |  | 2.4964 | 1.7464 | 2.4013 | 40.8224 | 2.75
56.8 |  | 30.9638 | 1.5282 |  | 0.6 | 2.714 | 1.7995 |  | 2.75 | 88.7501 |  | 0.08142 |  |  | 17 | 1.3841 |  | 0.65438 |  | 2.4895 | 1.7395 | 2.3919 | 40.662 | 2.75
56.9 |  | 30.9638 | 1.534 |  | 0.6 | 2.714 | 1.7927 |  | 2.75 | 88.7501 |  | 0.08142 |  |  | 17 | 1.3841 |  | 0.65189 |  | 2.4827 | 1.7327 | 2.3825 | 40.5019 | 2.75
57 |  | 30.9638 | 1.5399 |  | 0.6 | 2.714 | 1.7859 |  | 2.75 | 88.7501 |  | 0.08142 |  |  | 17 | 1.3841 |  | 0.64941 |  | 2.4759 | 1.7259 | 2.3731 | 40.3422 | 2.75
57.1 |  | 30.9638 | 1.5458 |  | 0.6 | 2.714 | 1.7791 |  | 2.75 | 88.7501 |  | 0.08142 |  |  | 17 | 1.3841 |  | 0.64693 |  | 2.4691 | 1.7191 | 2.3637 | 40.1829 | 2.75
57.2 |  | 30.9638 | 1.5517 |  | 0.6 | 2.714 | 1.7723 |  | 2.75 | 88.7501 |  | 0.08142 |  |  | 17 | 1.3841 |  | 0.64446 |  | 2.4623 | 1.7123 | 2.3543 | 40.0239 | 2.75
57.3 |  | 30.9638 | 1.5577 |  | 0.6 | 2.714 | 1.7655 |  | 2.75 | 88.7501 |  | 0.08142 |  |  | 17 | 1.3841 |  | 0.64199 |  | 2.4555 | 1.7055 | 2.345 | 39.8653 | 2.75
57.4 |  | 30.9638 | 1.5637 |  | 0.6 | 2.714 | 1.7587 |  | 2.75 | 88.7501 |  | 0.08142 |  |  | 17 | 1.3841 |  | 0.63953 |  | 2.4487 | 1.6987 | 2.3357 | 39.7071 | 2.75
57.5 |  | 30.9638 | 1.5697 |  | 0.6 | 2.714 | 1.7519 |  | 2.75 | 88.7501 |  | 0.08142 |  |  | 17 | 1.3841 |  | 0.63707 |  | 2.4419 | 1.6919 | 2.3264 | 39.5492 | 2.75
57.6 |  | 30.9638 | 1.5757 |  | 0.6 | 2.714 | 1.7452 |  | 2.75 | 88.7501 |  | 0.08142 |  |  | 17 | 1.3841 |  | 0.63462 |  | 2.4352 | 1.6852 | 2.3172 | 39.3916 | 2.75
57.7 |  | 30.9638 | 1.5818 |  | 0.6 | 2.714 | 1.7385 |  | 2.75 | 88.7501 |  | 0.08142 |  |  | 17 | 1.3841 |  | 0.63217 |  | 2.4285 | 1.6785 | 2.3079 | 39.2344 | 2.75
57.8 |  | 30.9638 | 1.588 |  | 0.6 | 2.714 | 1.7318 |  | 2.75 | 88.7501 |  | 0.08142 |  |  | 17 | 1.3841 |  | 0.62973 |  | 2.4218 | 1.6718 | 2.2987 | 39.0776 | 2.75
57.9 |  | 30.9638 | 1.5941 |  | 0.6 | 2.714 | 1.7251 |  | 2.75 | 88.7501 |  | 0.08142 |  |  | 17 | 1.3841 |  | 0.6273 |  | 2.4151 | 1.6651 | 2.2895 | 38.9211 | 2.75
58 |  | 30.9638 | 1.6003 |  | 0.6 | 2.714 | 1.7184 |  | 2.75 | 88.7501 |  | 0.08142 |  |  | 17 | 1.3841 |  | 0.62487 |  | 2.4084 | 1.6584 | 2.2803 | 38.7649 | 2.75
58.1 |  | 30.9638 | 1.6066 |  | 0.6 | 2.714 | 1.7117 |  | 2.75 | 88.7501 |  | 0.08142 |  |  | 17 | 1.3841 |  | 0.62245 |  | 2.4017 | 1.6517 | 2.2711 | 38.6091 | 2.75
58.2 |  | 30.9638 | 1.6128 |  | 0.6 | 2.714 | 1.7051 |  | 2.75 | 88.7501 |  | 0.08142 |  |  | 17 | 1.3841 |  | 0.62003 |  | 2.3951 | 1.6451 | 2.262 | 38.4536 | 2.75
58.3 |  | 30.9638 | 1.6191 |  | 0.6 | 2.714 | 1.6984 |  | 2.75 | 88.7501 |  | 0.08142 |  |  | 17 | 1.3841 |  | 0.61761 |  | 2.3884 | 1.6384 | 2.2528 | 38.2984 | 2.75
58.4 |  | 30.9638 | 1.6255 |  | 0.6 | 2.714 | 1.6918 |  | 2.75 | 88.7501 |  | 0.08142 |  |  | 17 | 1.3841 |  | 0.6152 |  | 2.3818 | 1.6318 | 2.2437 | 38.1436 | 2.75
58.5 |  | 30.9638 | 1.6319 |  | 0.6 | 2.714 | 1.6852 |  | 2.75 | 88.7501 |  | 0.08142 |  |  | 17 | 1.3841 |  | 0.6128 |  | 2.3752 | 1.6252 | 2.2347 | 37.9891 | 2.75
58.6 |  | 30.9638 | 1.6383 |  | 0.6 | 2.714 | 1.6786 |  | 2.75 | 88.7501 |  | 0.08142 |  |  | 17 | 1.3841 |  | 0.6104 |  | 2.3686 | 1.6186 | 2.2256 | 37.8349 | 2.75
58.7 |  | 30.9638 | 1.6447 |  | 0.6 | 2.714 | 1.672 |  | 2.75 | 88.7501 |  | 0.08142 |  |  | 17 | 1.3841 |  | 0.60801 |  | 2.362 | 1.612 | 2.2165 | 37.6811 | 2.75
58.8 |  | 30.9638 | 1.6512 |  | 0.6 | 2.714 | 1.6655 |  | 2.75 | 88.7501 |  | 0.08142 |  |  | 17 | 1.3841 |  | 0.60562 |  | 2.3555 | 1.6055 | 2.2075 | 37.5276 | 2.75
58.9 |  | 30.9638 | 1.6577 |  | 0.6 | 2.714 | 1.6589 |  | 2.75 | 88.7501 |  | 0.08142 |  |  | 17 | 1.3841 |  | 0.60324 |  | 2.3489 | 1.5989 | 2.1985 | 37.3744 | 2.75
59 |  | 30.9638 | 1.6643 |  | 0.6 | 2.714 | 1.6524 |  | 2.75 | 88.7501 |  | 0.08142 |  |  | 17 | 1.3841 |  | 0.60086 |  | 2.3424 | 1.5924 | 2.1895 | 37.2216 | 2.75
59.1 |  | 30.9638 | 1.6709 |  | 0.6 | 2.714 | 1.6458 |  | 2.75 | 88.7501 |  | 0.08142 |  |  | 17 | 1.3841 |  | 0.59849 |  | 2.3358 | 1.5858 | 2.1805 | 37.069 | 2.75
59.2 |  | 30.9638 | 1.6775 |  | 0.6 | 2.714 | 1.6393 |  | 2.75 | 88.7501 |  | 0.08142 |  |  | 17 | 1.3841 |  | 0.59612 |  | 2.3293 | 1.5793 | 2.1716 | 36.9168 | 2.75
59.3 |  | 30.9638 | 1.6842 |  | 0.6 | 2.714 | 1.6328 |  | 2.75 | 88.7501 |  | 0.08142 |  |  | 17 | 1.3841 |  | 0.59376 |  | 2.3228 | 1.5728 | 2.1626 | 36.7649 | 2.75
59.4 |  | 30.9638 | 1.6909 |  | 0.6 | 2.714 | 1.6263 |  | 2.75 | 88.7501 |  | 0.08142 |  |  | 17 | 1.3841 |  | 0.5914 |  | 2.3163 | 1.5663 | 2.1537 | 36.6133 | 2.75
59.5 |  | 30.9638 | 1.6977 |  | 0.6 | 2.714 | 1.6199 |  | 2.75 | 88.7501 |  | 0.08142 |  |  | 17 | 1.3841 |  | 0.58905 |  | 2.3099 | 1.5599 | 2.1448 | 36.462 | 2.75
59.6 |  | 30.9638 | 1.7045 |  | 0.6 | 2.714 | 1.6134 |  | 2.75 | 88.7501 |  | 0.08142 |  |  | 17 | 1.3841 |  | 0.5867 |  | 2.3034 | 1.5534 | 2.1359 | 36.3111 | 2.75
59.7 |  | 30.9638 | 1.7113 |  | 0.6 | 2.714 | 1.607 |  | 2.75 | 88.7501 |  | 0.08142 |  |  | 17 | 1.3841 |  | 0.58435 |  | 2.297 | 1.547 | 2.1271 | 36.1604 | 2.75
59.8 |  | 30.9638 | 1.7182 |  | 0.6 | 2.714 | 1.6005 |  | 2.75 | 88.7501 |  | 0.08142 |  |  | 17 | 1.3841 |  | 0.58201 |  | 2.2905 | 1.5405 | 2.1182 | 36.0101 | 2.75
59.9 |  | 30.9638 | 1.7251 |  | 0.6 | 2.714 | 1.5941 |  | 2.75 | 88.7501 |  | 0.08142 |  |  | 17 | 1.3841 |  | 0.57968 |  | 2.2841 | 1.5341 | 2.1094 | 35.86 | 2.75
60 |  | 30.9638 | 1.7321 |  | 0.6 | 2.714 | 1.5877 |  | 2.75 | 88.7501 |  | 0.08142 |  |  | 17 | 1.3841 |  | 0.57735 |  | 2.2777 | 1.5277 | 2.1006 | 35.7103 | 2.75
60.1 |  | 30.9638 | 1.7391 |  | 0.6 | 2.714 | 1.5813 |  | 2.75 | 88.7501 |  | 0.08142 |  |  | 17 | 1.3841 |  | 0.57503 |  | 2.2713 | 1.5213 | 2.0918 | 35.5609 | 2.75
60.2 |  | 30.9638 | 1.7461 |  | 0.6 | 2.714 | 1.5749 |  | 2.75 | 88.7501 |  | 0.08142 |  |  | 17 | 1.3841 |  | 0.57271 |  | 2.2649 | 1.5149 | 2.083 | 35.4117 | 2.75
60.3 |  | 30.9638 | 1.7532 |  | 0.6 | 2.714 | 1.5686 |  | 2.75 | 88.7501 |  | 0.08142 |  |  | 17 | 1.3841 |  | 0.57039 |  | 2.2586 | 1.5086 | 2.0743 | 35.2629 | 2.75
60.4 |  | 30.9638 | 1.7603 |  | 0.6 | 2.714 | 1.5622 |  | 2.75 | 88.7501 |  | 0.08142 |  |  | 17 | 1.3841 |  | 0.56808 |  | 2.2522 | 1.5022 | 2.0655 | 35.1143 | 2.75
60.5 |  | 30.9638 | 1.7675 |  | 0.6 | 2.714 | 1.5559 |  | 2.75 | 88.7501 |  | 0.08142 |  |  | 17 | 1.3841 |  | 0.56577 |  | 2.2459 | 1.4959 | 2.0568 | 34.9661 | 2.75
60.6 |  | 30.9638 | 1.7747 |  | 0.6 | 2.714 | 1.5495 |  | 2.75 | 88.7501 |  | 0.08142 |  |  | 17 | 1.3841 |  | 0.56347 |  | 2.2395 | 1.4895 | 2.0481 | 34.8181 | 2.75
60.7 |  | 30.9638 | 1.782 |  | 0.6 | 2.714 | 1.5432 |  | 2.75 | 88.7501 |  | 0.08142 |  |  | 17 | 1.3841 |  | 0.56117 |  | 2.2332 | 1.4832 | 2.0394 | 34.6705 | 2.75
60.8 |  | 30.9638 | 1.7893 |  | 0.6 | 2.714 | 1.5369 |  | 2.75 | 88.7501 |  | 0.08142 |  |  | 17 | 1.3841 |  | 0.55888 |  | 2.2269 | 1.4769 | 2.0308 | 34.5231 | 2.75
60.9 |  | 30.9638 | 1.7966 |  | 0.6 | 2.714 | 1.5306 |  | 2.75 | 88.7501 |  | 0.08142 |  |  | 17 | 1.3841 |  | 0.55659 |  | 2.2206 | 1.4706 | 2.0221 | 34.376 | 2.75
61 |  | 30.9638 | 1.804 |  | 0.6 | 2.714 | 1.5243 |  | 2.75 | 88.7501 |  | 0.08142 |  |  | 17 | 1.3841 |  | 0.55431 |  | 2.2143 | 1.4643 | 2.0135 | 34.2292 | 2.75
61.1 |  | 30.9638 | 1.8115 |  | 0.6 | 2.714 | 1.5181 |  | 2.75 | 88.7501 |  | 0.08142 |  |  | 17 | 1.3841 |  | 0.55203 |  | 2.2081 | 1.4581 | 2.0049 | 34.0827 | 2.75
61.2 |  | 30.9638 | 1.819 |  | 0.6 | 2.714 | 1.5118 |  | 2.75 | 88.7501 |  | 0.08142 |  |  | 17 | 1.3841 |  | 0.54975 |  | 2.2018 | 1.4518 | 1.9963 | 33.9364 | 2.75
61.3 |  | 30.9638 | 1.8265 |  | 0.6 | 2.714 | 1.5056 |  | 2.75 | 88.7501 |  | 0.08142 |  |  | 17 | 1.3841 |  | 0.54748 |  | 2.1956 | 1.4456 | 1.9877 | 33.7905 | 2.75
61.4 |  | 30.9638 | 1.8341 |  | 0.6 | 2.714 | 1.4993 |  | 2.75 | 88.7501 |  | 0.08142 |  |  | 17 | 1.3841 |  | 0.54522 |  | 2.1893 | 1.4393 | 1.9791 | 33.6448 | 2.75
61.5 |  | 30.9638 | 1.8418 |  | 0.6 | 2.714 | 1.4931 |  | 2.75 | 88.7501 |  | 0.08142 |  |  | 17 | 1.3841 |  | 0.54296 |  | 2.1831 | 1.4331 | 1.9706 | 33.4994 | 2.75
61.6 |  | 30.9638 | 1.8495 |  | 0.6 | 2.714 | 1.4869 |  | 2.75 | 88.7501 |  | 0.08142 |  |  | 17 | 1.3841 |  | 0.5407 |  | 2.1769 | 1.4269 | 1.962 | 33.3542 | 2.75
61.7 |  | 30.9638 | 1.8572 |  | 0.6 | 2.714 | 1.4807 |  | 2.75 | 88.7501 |  | 0.08142 |  |  | 17 | 1.3841 |  | 0.53844 |  | 2.1707 | 1.4207 | 1.9535 | 33.2094 | 2.75
61.8 |  | 30.9638 | 1.865 |  | 0.6 | 2.714 | 1.4745 |  | 2.75 | 88.7501 |  | 0.08142 |  |  | 17 | 1.3841 |  | 0.5362 |  | 2.1645 | 1.4145 | 1.945 | 33.0648 | 2.75
61.9 |  | 30.9638 | 1.8728 |  | 0.6 | 2.714 | 1.4684 |  | 2.75 | 88.7501 |  | 0.08142 |  |  | 17 | 1.3841 |  | 0.53395 |  | 2.1584 | 1.4084 | 1.9365 | 32.9205 | 2.75
62 |  | 30.9638 | 1.8807 |  | 0.6 | 2.714 | 1.4622 |  | 2.75 | 88.7501 |  | 0.08142 |  |  | 17 | 1.3841 |  | 0.53171 |  | 2.1522 | 1.4022 | 1.928 | 32.7764 | 2.75
62.1 |  | 30.9638 | 1.8887 |  | 0.6 | 2.714 | 1.4561 |  | 2.75 | 88.7501 |  | 0.08142 |  |  | 17 | 1.3841 |  | 0.52947 |  | 2.1461 | 1.3961 | 1.9196 | 32.6327 | 2.75
62.2 |  | 30.9638 | 1.8967 |  | 0.6 | 2.714 | 1.4499 |  | 2.75 | 88.7501 |  | 0.08142 |  |  | 17 | 1.3841 |  | 0.52724 |  | 2.1399 | 1.3899 | 1.9111 | 32.4892 | 2.75
62.3 |  | 30.9638 | 1.9047 |  | 0.6 | 2.714 | 1.4438 |  | 2.75 | 88.7501 |  | 0.08142 |  |  | 17 | 1.3841 |  | 0.52501 |  | 2.1338 | 1.3838 | 1.9027 | 32.3459 | 2.75
62.4 |  | 30.9638 | 1.9128 |  | 0.6 | 2.714 | 1.4377 |  | 2.75 | 88.7501 |  | 0.08142 |  |  | 17 | 1.3841 |  | 0.52279 |  | 2.1277 | 1.3777 | 1.8943 | 32.2029 | 2.75
62.5 |  | 30.9638 | 1.921 |  | 0.6 | 2.714 | 1.4316 |  | 2.75 | 88.7501 |  | 0.08142 |  |  | 17 | 1.3841 |  | 0.52057 |  | 2.1216 | 1.3716 | 1.8859 | 32.0602 | 2.75
62.6 |  | 30.9638 | 1.9292 |  | 0.6 | 2.714 | 1.4255 |  | 2.75 | 88.7501 |  | 0.08142 |  |  | 17 | 1.3841 |  | 0.51835 |  | 2.1155 | 1.3655 | 1.8775 | 31.9177 | 2.75
62.7 |  | 30.9638 | 1.9375 |  | 0.6 | 2.714 | 1.4194 |  | 2.75 | 88.7501 |  | 0.08142 |  |  | 17 | 1.3841 |  | 0.51614 |  | 2.1094 | 1.3594 | 1.8691 | 31.7755 | 2.75
62.8 |  | 30.9638 | 1.9458 |  | 0.6 | 2.714 | 1.4133 |  | 2.75 | 88.7501 |  | 0.08142 |  |  | 17 | 1.3841 |  | 0.51393 |  | 2.1033 | 1.3533 | 1.8608 | 31.6336 | 2.75
62.9 |  | 30.9638 | 1.9542 |  | 0.6 | 2.714 | 1.4072 |  | 2.75 | 88.7501 |  | 0.08142 |  |  | 17 | 1.3841 |  | 0.51173 |  | 2.0972 | 1.3472 | 1.8525 | 31.4919 | 2.75
63 |  | 30.9638 | 1.9626 |  | 0.6 | 2.714 | 1.4012 |  | 2.75 | 88.7501 |  | 0.08142 |  |  | 17 | 1.3841 |  | 0.50953 |  | 2.0912 | 1.3412 | 1.8441 | 31.3504 | 2.75
63.1 |  | 30.9638 | 1.9711 |  | 0.6 | 2.714 | 1.3952 |  | 2.75 | 88.7501 |  | 0.08142 |  |  | 17 | 1.3841 |  | 0.50733 |  | 2.0852 | 1.3352 | 1.8358 | 31.2092 | 2.75
63.2 |  | 30.9638 | 1.9797 |  | 0.6 | 2.714 | 1.3891 |  | 2.75 | 88.7501 |  | 0.08142 |  |  | 17 | 1.3841 |  | 0.50514 |  | 2.0791 | 1.3291 | 1.8275 | 31.0683 | 2.75
63.3 |  | 30.9638 | 1.9883 |  | 0.6 | 2.714 | 1.3831 |  | 2.75 | 88.7501 |  | 0.08142 |  |  | 17 | 1.3841 |  | 0.50295 |  | 2.0731 | 1.3231 | 1.8193 | 30.9276 | 2.75
63.4 |  | 30.9638 | 1.997 |  | 0.6 | 2.714 | 1.3771 |  | 2.75 | 88.7501 |  | 0.08142 |  |  | 17 | 1.3841 |  | 0.50076 |  | 2.0671 | 1.3171 | 1.811 | 30.7872 | 2.75
63.5 |  | 30.9638 | 2.0057 |  | 0.6 | 2.714 | 1.3711 |  | 2.75 | 88.7501 |  | 0.08142 |  |  | 17 | 1.3841 |  | 0.49858 |  | 2.0611 | 1.3111 | 1.8028 | 30.6469 | 2.75
63.6 |  | 30.9638 | 2.0145 |  | 0.6 | 2.714 | 1.3651 |  | 2.75 | 88.7501 |  | 0.08142 |  |  | 17 | 1.3841 |  | 0.4964 |  | 2.0551 | 1.3051 | 1.7945 | 30.507 | 2.75
63.7 |  | 30.9638 | 2.0233 |  | 0.6 | 2.714 | 1.3591 |  | 2.75 | 88.7501 |  | 0.08142 |  |  | 17 | 1.3841 |  | 0.49423 |  | 2.0491 | 1.2991 | 1.7863 | 30.3673 | 2.75
63.8 |  | 30.9638 | 2.0323 |  | 0.6 | 2.714 | 1.3532 |  | 2.75 | 88.7501 |  | 0.08142 |  |  | 17 | 1.3841 |  | 0.49206 |  | 2.0432 | 1.2932 | 1.7781 | 30.2278 | 2.75
63.9 |  | 30.9638 | 2.0413 |  | 0.6 | 2.714 | 1.3472 |  | 2.75 | 88.7501 |  | 0.08142 |  |  | 17 | 1.3841 |  | 0.48989 |  | 2.0372 | 1.2872 | 1.7699 | 30.0886 | 2.75
64 |  | 30.9638 | 2.0503 |  | 0.6 | 2.714 | 1.3413 |  | 2.75 | 88.7501 |  | 0.08142 |  |  | 17 | 1.3841 |  | 0.48773 |  | 2.0313 | 1.2813 | 1.7617 | 29.9496 | 2.75
64.1 |  | 30.9638 | 2.0594 |  | 0.6 | 2.714 | 1.3353 |  | 2.75 | 88.7501 |  | 0.08142 |  |  | 17 | 1.3841 |  | 0.48557 |  | 2.0253 | 1.2753 | 1.7536 | 29.8108 | 2.75
64.2 |  | 30.9638 | 2.0686 |  | 0.6 | 2.714 | 1.3294 |  | 2.75 | 88.7501 |  | 0.08142 |  |  | 17 | 1.3841 |  | 0.48342 |  | 2.0194 | 1.2694 | 1.7454 | 29.6723 | 2.75
64.3 |  | 30.9638 | 2.0778 |  | 0.6 | 2.714 | 1.3235 |  | 2.75 | 88.7501 |  | 0.08142 |  |  | 17 | 1.3841 |  | 0.48127 |  | 2.0135 | 1.2635 | 1.7373 | 29.534 | 2.75
64.4 |  | 30.9638 | 2.0872 |  | 0.6 | 2.714 | 1.3176 |  | 2.75 | 88.7501 |  | 0.08142 |  |  | 17 | 1.3841 |  | 0.47912 |  | 2.0076 | 1.2576 | 1.7292 | 29.3959 | 2.75
64.5 |  | 30.9638 | 2.0965 |  | 0.6 | 2.714 | 1.3117 |  | 2.75 | 88.7501 |  | 0.08142 |  |  | 17 | 1.3841 |  | 0.47698 |  | 2.0017 | 1.2517 | 1.7211 | 29.2581 | 2.75
64.6 |  | 30.9638 | 2.106 |  | 0.6 | 2.714 | 1.3058 |  | 2.75 | 88.7501 |  | 0.08142 |  |  | 17 | 1.3841 |  | 0.47483 |  | 1.9958 | 1.2458 | 1.713 | 29.1205 | 2.75
64.7 |  | 30.9638 | 2.1155 |  | 0.6 | 2.714 | 1.2999 |  | 2.75 | 88.7501 |  | 0.08142 |  |  | 17 | 1.3841 |  | 0.4727 |  | 1.9899 | 1.2399 | 1.7049 | 28.9831 | 2.75
64.8 |  | 30.9638 | 2.1251 |  | 0.6 | 2.714 | 1.2941 |  | 2.75 | 88.7501 |  | 0.08142 |  |  | 17 | 1.3841 |  | 0.47056 |  | 1.9841 | 1.2341 | 1.6968 | 28.846 | 2.75
64.9 |  | 30.9638 | 2.1348 |  | 0.6 | 2.714 | 1.2882 |  | 2.75 | 88.7501 |  | 0.08142 |  |  | 17 | 1.3841 |  | 0.46843 |  | 1.9782 | 1.2282 | 1.6888 | 28.709 | 2.75
65 |  | 30.9638 | 2.1445 |  | 0.6 | 2.714 | 1.2823 |  | 2.75 | 88.7501 |  | 0.08142 |  |  | 17 | 1.3841 |  | 0.46631 |  | 1.9723 | 1.2223 | 1.6807 | 28.5723 | 2.75
65.1 |  | 30.9638 | 2.1543 |  | 0.6 | 2.714 | 1.2765 |  | 2.75 | 88.7501 |  | 0.08142 |  |  | 17 | 1.3841 |  | 0.46418 |  | 1.9665 | 1.2165 | 1.6727 | 28.4359 | 2.75
65.2 |  | 30.9638 | 2.1642 |  | 0.6 | 2.714 | 1.2707 |  | 2.75 | 88.7501 |  | 0.08142 |  |  | 17 | 1.3841 |  | 0.46206 |  | 1.9607 | 1.2107 | 1.6647 | 28.2996 | 2.75
65.3 |  | 30.9638 | 2.1742 |  | 0.6 | 2.714 | 1.2649 |  | 2.75 | 88.7501 |  | 0.08142 |  |  | 17 | 1.3841 |  | 0.45995 |  | 1.9549 | 1.2049 | 1.6567 | 28.1636 | 2.75
65.4 |  | 30.9638 | 2.1842 |  | 0.6 | 2.714 | 1.259 |  | 2.75 | 88.7501 |  | 0.08142 |  |  | 17 | 1.3841 |  | 0.45784 |  | 1.949 | 1.199 | 1.6487 | 28.0278 | 2.75
65.5 |  | 30.9638 | 2.1943 |  | 0.6 | 2.714 | 1.2532 |  | 2.75 | 88.7501 |  | 0.08142 |  |  | 17 | 1.3841 |  | 0.45573 |  | 1.9432 | 1.1932 | 1.6407 | 27.8922 | 2.75
65.6 |  | 30.9638 | 2.2045 |  | 0.6 | 2.714 | 1.2475 |  | 2.75 | 88.7501 |  | 0.08142 |  |  | 17 | 1.3841 |  | 0.45362 |  | 1.9375 | 1.1875 | 1.6328 | 27.7568 | 2.75
65.7 |  | 30.9638 | 2.2148 |  | 0.6 | 2.714 | 1.2417 |  | 2.75 | 88.7501 |  | 0.08142 |  |  | 17 | 1.3841 |  | 0.45152 |  | 1.9317 | 1.1817 | 1.6248 | 27.6216 | 2.75
65.8 |  | 30.9638 | 2.2251 |  | 0.6 | 2.714 | 1.2359 |  | 2.75 | 88.7501 |  | 0.08142 |  |  | 17 | 1.3841 |  | 0.44942 |  | 1.9259 | 1.1759 | 1.6169 | 27.4866 | 2.75
65.9 |  | 30.9638 | 2.2355 |  | 0.6 | 2.714 | 1.2301 |  | 2.75 | 88.7501 |  | 0.08142 |  |  | 17 | 1.3841 |  | 0.44732 |  | 1.9201 | 1.1701 | 1.6089 | 27.3519 | 2.75
66 |  | 30.9638 | 2.246 |  | 0.6 | 2.714 | 1.2244 |  | 2.75 | 88.7501 |  | 0.08142 |  |  | 17 | 1.3841 |  | 0.44523 |  | 1.9144 | 1.1644 | 1.601 | 27.2174 | 2.75
66.1 |  | 30.9638 | 2.2566 |  | 0.6 | 2.714 | 1.2186 |  | 2.75 | 88.7501 |  | 0.08142 |  |  | 17 | 1.3841 |  | 0.44314 |  | 1.9086 | 1.1586 | 1.5931 | 27.083 | 2.75
66.2 |  | 30.9638 | 2.2673 |  | 0.6 | 2.714 | 1.2129 |  | 2.75 | 88.7501 |  | 0.08142 |  |  | 17 | 1.3841 |  | 0.44105 |  | 1.9029 | 1.1529 | 1.5852 | 26.9489 | 2.75
66.3 |  | 30.9638 | 2.2781 |  | 0.6 | 2.714 | 1.2072 |  | 2.75 | 88.7501 |  | 0.08142 |  |  | 17 | 1.3841 |  | 0.43897 |  | 1.8972 | 1.1472 | 1.5774 | 26.815 | 2.75
66.4 |  | 30.9638 | 2.2889 |  | 0.6 | 2.714 | 1.2014 |  | 2.75 | 88.7501 |  | 0.08142 |  |  | 17 | 1.3841 |  | 0.43689 |  | 1.8914 | 1.1414 | 1.5695 | 26.6813 | 2.75
66.5 |  | 30.9638 | 2.2998 |  | 0.6 | 2.714 | 1.1957 |  | 2.75 | 88.7501 |  | 0.08142 |  |  | 17 | 1.3841 |  | 0.43481 |  | 1.8857 | 1.1357 | 1.5616 | 26.5478 | 2.75
66.6 |  | 30.9638 | 2.3109 |  | 0.6 | 2.714 | 1.19 |  | 2.75 | 88.7501 |  | 0.08142 |  |  | 17 | 1.3841 |  | 0.43274 |  | 1.88 | 1.13 | 1.5538 | 26.4145 | 2.75
66.7 |  | 30.9638 | 2.322 |  | 0.6 | 2.714 | 1.1843 |  | 2.75 | 88.7501 |  | 0.08142 |  |  | 17 | 1.3841 |  | 0.43067 |  | 1.8743 | 1.1243 | 1.546 | 26.2814 | 2.75
66.8 |  | 30.9638 | 2.3332 |  | 0.6 | 2.714 | 1.1787 |  | 2.75 | 88.7501 |  | 0.08142 |  |  | 17 | 1.3841 |  | 0.4286 |  | 1.8687 | 1.1187 | 1.5381 | 26.1485 | 2.75
66.9 |  | 30.9638 | 2.3445 |  | 0.6 | 2.714 | 1.173 |  | 2.75 | 88.7501 |  | 0.08142 |  |  | 17 | 1.3841 |  | 0.42654 |  | 1.863 | 1.113 | 1.5303 | 26.0158 | 2.75
67 |  | 30.9638 | 2.3559 |  | 0.6 | 2.714 | 1.1673 |  | 2.75 | 88.7501 |  | 0.08142 |  |  | 17 | 1.3841 |  | 0.42447 |  | 1.8573 | 1.1073 | 1.5225 | 25.8833 | 2.75
67.1 |  | 30.9638 | 2.3673 |  | 0.6 | 2.714 | 1.1616 |  | 2.75 | 88.7501 |  | 0.08142 |  |  | 17 | 1.3841 |  | 0.42242 |  | 1.8516 | 1.1016 | 1.5148 | 25.751 | 2.75
67.2 |  | 30.9638 | 2.3789 |  | 0.6 | 2.714 | 1.156 |  | 2.75 | 88.7501 |  | 0.08142 |  |  | 17 | 1.3841 |  | 0.42036 |  | 1.846 | 1.096 | 1.507 | 25.6188 | 2.75
67.3 |  | 30.9638 | 2.3906 |  | 0.6 | 2.714 | 1.1503 |  | 2.75 | 88.7501 |  | 0.08142 |  |  | 17 | 1.3841 |  | 0.41831 |  | 1.8403 | 1.0903 | 1.4992 | 25.4869 | 2.75
67.4 |  | 30.9638 | 2.4023 |  | 0.6 | 2.714 | 1.1447 |  | 2.75 | 88.7501 |  | 0.08142 |  |  | 17 | 1.3841 |  | 0.41626 |  | 1.8347 | 1.0847 | 1.4915 | 25.3552 | 2.75
67.5 |  | 30.9638 | 2.4142 |  | 0.6 | 2.714 | 1.1391 |  | 2.75 | 88.7501 |  | 0.08142 |  |  | 17 | 1.3841 |  | 0.41421 |  | 1.8291 | 1.0791 | 1.4837 | 25.2237 | 2.75
67.6 |  | 30.9638 | 2.4262 |  | 0.6 | 2.714 | 1.1335 |  | 2.75 | 88.7501 |  | 0.08142 |  |  | 17 | 1.3841 |  | 0.41217 |  | 1.8235 | 1.0735 | 1.476 | 25.0923 | 2.75
67.7 |  | 30.9638 | 2.4383 |  | 0.6 | 2.714 | 1.1279 |  | 2.75 | 88.7501 |  | 0.08142 |  |  | 17 | 1.3841 |  | 0.41013 |  | 1.8179 | 1.0679 | 1.4683 | 24.9612 | 2.75
67.8 |  | 30.9638 | 2.4504 |  | 0.6 | 2.714 | 1.1223 |  | 2.75 | 88.7501 |  | 0.08142 |  |  | 17 | 1.3841 |  | 0.40809 |  | 1.8123 | 1.0623 | 1.4606 | 24.8302 | 2.75
67.9 |  | 30.9638 | 2.4627 |  | 0.6 | 2.714 | 1.1167 |  | 2.75 | 88.7501 |  | 0.08142 |  |  | 17 | 1.3841 |  | 0.40606 |  | 1.8067 | 1.0567 | 1.4529 | 24.6994 | 2.75
68 |  | 30.9638 | 2.4751 |  | 0.6 | 2.714 | 1.1111 |  | 2.75 | 88.7501 |  | 0.08142 |  |  | 17 | 1.3841 |  | 0.40403 |  | 1.8011 | 1.0511 | 1.4452 | 24.5688 | 2.75
68.1 |  | 30.9638 | 2.4876 |  | 0.6 | 2.714 | 1.1055 |  | 2.75 | 88.7501 |  | 0.08142 |  |  | 17 | 1.3841 |  | 0.402 |  | 1.7955 | 1.0455 | 1.4376 | 24.4384 | 2.75
68.2 |  | 30.9638 | 2.5002 |  | 0.6 | 2.714 | 1.0999 |  | 2.75 | 88.7501 |  | 0.08142 |  |  | 17 | 1.3841 |  | 0.39997 |  | 1.7899 | 1.0399 | 1.4299 | 24.3082 | 2.75
68.3 |  | 30.9638 | 2.5129 |  | 0.6 | 2.714 | 1.0944 |  | 2.75 | 88.7501 |  | 0.08142 |  |  | 17 | 1.3841 |  | 0.39795 |  | 1.7844 | 1.0344 | 1.4222 | 24.1781 | 2.75
68.4 |  | 30.9638 | 2.5257 |  | 0.6 | 2.714 | 1.0888 |  | 2.75 | 88.7501 |  | 0.08142 |  |  | 17 | 1.3841 |  | 0.39593 |  | 1.7788 | 1.0288 | 1.4146 | 24.0482 | 2.75
68.5 |  | 30.9638 | 2.5386 |  | 0.6 | 2.714 | 1.0833 |  | 2.75 | 88.7501 |  | 0.08142 |  |  | 17 | 1.3841 |  | 0.39391 |  | 1.7733 | 1.0233 | 1.407 | 23.9186 | 2.75
68.6 |  | 30.9638 | 2.5517 |  | 0.6 | 2.714 | 1.0777 |  | 2.75 | 88.7501 |  | 0.08142 |  |  | 17 | 1.3841 |  | 0.3919 |  | 1.7677 | 1.0177 | 1.3994 | 23.789 | 2.75
68.7 |  | 30.9638 | 2.5649 |  | 0.6 | 2.714 | 1.0722 |  | 2.75 | 88.7501 |  | 0.08142 |  |  | 17 | 1.3841 |  | 0.38988 |  | 1.7622 | 1.0122 | 1.3917 | 23.6597 | 2.75
68.8 |  | 30.9638 | 2.5782 |  | 0.6 | 2.714 | 1.0667 |  | 2.75 | 88.7501 |  | 0.08142 |  |  | 17 | 1.3841 |  | 0.38787 |  | 1.7567 | 1.0067 | 1.3842 | 23.5306 | 2.75
68.9 |  | 30.9638 | 2.5916 |  | 0.6 | 2.714 | 1.0611 |  | 2.75 | 88.7501 |  | 0.08142 |  |  | 17 | 1.3841 |  | 0.38587 |  | 1.7511 | 1.0011 | 1.3766 | 23.4016 | 2.75
69 |  | 30.9638 | 2.6051 |  | 0.6 | 2.714 | 1.0556 |  | 2.75 | 88.7501 |  | 0.08142 |  |  | 17 | 1.3841 |  | 0.38386 |  | 1.7456 | 0.99563 | 1.369 | 23.2728 | 2.75
69.1 |  | 30.9638 | 2.6187 |  | 0.6 | 2.714 | 1.0501 |  | 2.75 | 88.7501 |  | 0.08142 |  |  | 17 | 1.3841 |  | 0.38186 |  | 1.7401 | 0.99012 | 1.3614 | 23.1441 | 2.75
69.2 |  | 30.9638 | 2.6325 |  | 0.6 | 2.714 | 1.0446 |  | 2.75 | 88.7501 |  | 0.08142 |  |  | 17 | 1.3841 |  | 0.37986 |  | 1.7346 | 0.98463 | 1.3539 | 23.0157 | 2.75
69.3 |  | 30.9638 | 2.6464 |  | 0.6 | 2.714 | 1.0391 |  | 2.75 | 88.7501 |  | 0.08142 |  |  | 17 | 1.3841 |  | 0.37787 |  | 1.7291 | 0.97914 | 1.3463 | 22.8874 | 2.75
69.4 |  | 30.9638 | 2.6605 |  | 0.6 | 2.714 | 1.0337 |  | 2.75 | 88.7501 |  | 0.08142 |  |  | 17 | 1.3841 |  | 0.37588 |  | 1.7237 | 0.97366 | 1.3388 | 22.7592 | 2.75
69.5 |  | 30.9638 | 2.6746 |  | 0.6 | 2.714 | 1.0282 |  | 2.75 | 88.7501 |  | 0.08142 |  |  | 17 | 1.3841 |  | 0.37388 |  | 1.7182 | 0.96818 | 1.3313 | 22.6313 | 2.75
69.6 |  | 30.9638 | 2.6889 |  | 0.6 | 2.714 | 1.0227 |  | 2.75 | 88.7501 |  | 0.08142 |  |  | 17 | 1.3841 |  | 0.3719 |  | 1.7127 | 0.96272 | 1.3237 | 22.5035 | 2.75
69.7 |  | 30.9638 | 2.7034 |  | 0.6 | 2.714 | 1.0173 |  | 2.75 | 88.7501 |  | 0.08142 |  |  | 17 | 1.3841 |  | 0.36991 |  | 1.7073 | 0.95726 | 1.3162 | 22.3759 | 2.75
69.8 |  | 30.9638 | 2.7179 |  | 0.6 | 2.714 | 1.0118 |  | 2.75 | 88.7501 |  | 0.08142 |  |  | 17 | 1.3841 |  | 0.36793 |  | 1.7018 | 0.9518 | 1.3087 | 22.2484 | 2.75
69.9 |  | 30.9638 | 2.7326 |  | 0.6 | 2.714 | 1.0064 |  | 2.75 | 88.7501 |  | 0.08142 |  |  | 17 | 1.3841 |  | 0.36595 |  | 1.6964 | 0.94636 | 1.3012 | 22.1211 | 2.75
70 |  | 30.9638 | 2.7475 |  | 0.6 | 2.714 | 1.0009 |  | 2.75 | 88.7501 |  | 0.08142 |  |  | 17 | 1.3841 |  | 0.36397 |  | 1.6909 | 0.94092 | 1.2938 | 21.994 | 2.75
70.1 |  | 30.9638 | 2.7625 |  | 0.6 | 2.714 | 0.99549 |  | 2.75 | 88.7501 |  | 0.08142 |  |  | 17 | 1.3841 |  | 0.36199 |  | 1.6855 | 0.93549 | 1.2863 | 21.867 | 2.75
70.2 |  | 30.9638 | 2.7776 |  | 0.6 | 2.714 | 0.99006 |  | 2.75 | 88.7501 |  | 0.08142 |  |  | 17 | 1.3841 |  | 0.36002 |  | 1.6801 | 0.93006 | 1.2788 | 21.7402 | 2.75
70.3 |  | 30.9638 | 2.7929 |  | 0.6 | 2.714 | 0.98464 |  | 2.75 | 88.7501 |  | 0.08142 |  |  | 17 | 1.3841 |  | 0.35805 |  | 1.6746 | 0.92464 | 1.2714 | 21.6135 | 2.75
70.4 |  | 30.9638 | 2.8083 |  | 0.6 | 2.714 | 0.97923 |  | 2.75 | 88.7501 |  | 0.08142 |  |  | 17 | 1.3841 |  | 0.35608 |  | 1.6692 | 0.91923 | 1.2639 | 21.487 | 2.75
70.5 |  | 30.9638 | 2.8239 |  | 0.6 | 2.714 | 0.97383 |  | 2.75 | 88.7501 |  | 0.08142 |  |  | 17 | 1.3841 |  | 0.35412 |  | 1.6638 | 0.91383 | 1.2565 | 21.3607 | 2.75
70.6 |  | 30.9638 | 2.8397 |  | 0.6 | 2.714 | 0.96843 |  | 2.75 | 88.7501 |  | 0.08142 |  |  | 17 | 1.3841 |  | 0.35216 |  | 1.6584 | 0.90843 | 1.2491 | 21.2345 | 2.75
70.7 |  | 30.9638 | 2.8556 |  | 0.6 | 2.714 | 0.96304 |  | 2.75 | 88.7501 |  | 0.08142 |  |  | 17 | 1.3841 |  | 0.3502 |  | 1.653 | 0.90304 | 1.2417 | 21.1085 | 2.75
70.8 |  | 30.9638 | 2.8716 |  | 0.6 | 2.714 | 0.95765 |  | 2.75 | 88.7501 |  | 0.08142 |  |  | 17 | 1.3841 |  | 0.34824 |  | 1.6477 | 0.89765 | 1.2343 | 20.9826 | 2.75
70.9 |  | 30.9638 | 2.8878 |  | 0.6 | 2.714 | 0.95227 |  | 2.75 | 88.7501 |  | 0.08142 |  |  | 17 | 1.3841 |  | 0.34628 |  | 1.6423 | 0.89227 | 1.2269 | 20.8569 | 2.75
71 |  | 30.9638 | 2.9042 |  | 0.6 | 2.714 | 0.9469 |  | 2.75 | 88.7501 |  | 0.08142 |  |  | 17 | 1.3841 |  | 0.34433 |  | 1.6369 | 0.8869 | 1.2195 | 20.7313 | 2.75
71.1 |  | 30.9638 | 2.9208 |  | 0.6 | 2.714 | 0.94154 |  | 2.75 | 88.7501 |  | 0.08142 |  |  | 17 | 1.3841 |  | 0.34238 |  | 1.6315 | 0.88154 | 1.2121 | 20.6059 | 2.75
71.2 |  | 30.9638 | 2.9375 |  | 0.6 | 2.714 | 0.93618 |  | 2.75 | 88.7501 |  | 0.08142 |  |  | 17 | 1.3841 |  | 0.34043 |  | 1.6262 | 0.87618 | 1.2047 | 20.4806 | 2.75
71.3 |  | 30.9638 | 2.9544 |  | 0.6 | 2.714 | 0.93082 |  | 2.75 | 88.7501 |  | 0.08142 |  |  | 17 | 1.3841 |  | 0.33848 |  | 1.6208 | 0.87082 | 1.1974 | 20.3555 | 2.75
71.4 |  | 30.9638 | 2.9714 |  | 0.6 | 2.714 | 0.92548 |  | 2.75 | 88.7501 |  | 0.08142 |  |  | 17 | 1.3841 |  | 0.33654 |  | 1.6155 | 0.86548 | 1.19 | 20.2305 | 2.75
71.5 |  | 30.9638 | 2.9887 |  | 0.6 | 2.714 | 0.92014 |  | 2.75 | 88.7501 |  | 0.08142 |  |  | 17 | 1.3841 |  | 0.3346 |  | 1.6101 | 0.86014 | 1.1827 | 20.1057 | 2.75
71.6 |  | 30.9638 | 3.0061 |  | 0.6 | 2.714 | 0.9148 |  | 2.75 | 88.7501 |  | 0.08142 |  |  | 17 | 1.3841 |  | 0.33266 |  | 1.6048 | 0.8548 | 1.1754 | 19.981 | 2.75
71.7 |  | 30.9638 | 3.0237 |  | 0.6 | 2.714 | 0.90948 |  | 2.75 | 88.7501 |  | 0.08142 |  |  | 17 | 1.3841 |  | 0.33072 |  | 1.5995 | 0.84948 | 1.168 | 19.8565 | 2.75
71.8 |  | 30.9638 | 3.0415 |  | 0.6 | 2.714 | 0.90415 |  | 2.75 | 88.7501 |  | 0.08142 |  |  | 17 | 1.3841 |  | 0.32878 |  | 1.5942 | 0.84415 | 1.1607 | 19.7321 | 2.75
71.9 |  | 30.9638 | 3.0595 |  | 0.6 | 2.714 | 0.89884 |  | 2.75 | 88.7501 |  | 0.08142 |  |  | 17 | 1.3841 |  | 0.32685 |  | 1.5888 | 0.83884 | 1.1534 | 19.6079 | 2.75
72 |  | 30.9638 | 3.0777 |  | 0.6 | 2.714 | 0.89353 |  | 2.75 | 88.7501 |  | 0.08142 |  |  | 17 | 1.3841 |  | 0.32492 |  | 1.5835 | 0.83353 | 1.1461 | 19.4837 | 2.75
72.1 |  | 30.9638 | 3.0961 |  | 0.6 | 2.714 | 0.88823 |  | 2.75 | 88.7501 |  | 0.08142 |  |  | 17 | 1.3841 |  | 0.32299 |  | 1.5782 | 0.82823 | 1.1388 | 19.3598 | 2.75
72.2 |  | 30.9638 | 3.1146 |  | 0.6 | 2.714 | 0.88293 |  | 2.75 | 88.7501 |  | 0.08142 |  |  | 17 | 1.3841 |  | 0.32106 |  | 1.5729 | 0.82293 | 1.1315 | 19.236 | 2.75
72.3 |  | 30.9638 | 3.1334 |  | 0.6 | 2.714 | 0.87764 |  | 2.75 | 88.7501 |  | 0.08142 |  |  | 17 | 1.3841 |  | 0.31914 |  | 1.5676 | 0.81764 | 1.1243 | 19.1123 | 2.75
72.4 |  | 30.9638 | 3.1524 |  | 0.6 | 2.714 | 0.87235 |  | 2.75 | 88.7501 |  | 0.08142 |  |  | 17 | 1.3841 |  | 0.31722 |  | 1.5624 | 0.81235 | 1.117 | 18.9887 | 2.75
72.5 |  | 30.9638 | 3.1716 |  | 0.6 | 2.714 | 0.86707 |  | 2.75 | 88.7501 |  | 0.08142 |  |  | 17 | 1.3841 |  | 0.3153 |  | 1.5571 | 0.80707 | 1.1097 | 18.8653 | 2.75
72.6 |  | 30.9638 | 3.191 |  | 0.6 | 2.714 | 0.8618 |  | 2.75 | 88.7501 |  | 0.08142 |  |  | 17 | 1.3841 |  | 0.31338 |  | 1.5518 | 0.8018 | 1.1025 | 18.742 | 2.75
72.7 |  | 30.9638 | 3.2106 |  | 0.6 | 2.714 | 0.85653 |  | 2.75 | 88.7501 |  | 0.08142 |  |  | 17 | 1.3841 |  | 0.31147 |  | 1.5465 | 0.79653 | 1.0952 | 18.6189 | 2.75
72.8 |  | 30.9638 | 3.2305 |  | 0.6 | 2.714 | 0.85127 |  | 2.75 | 88.7501 |  | 0.08142 |  |  | 17 | 1.3841 |  | 0.30955 |  | 1.5413 | 0.79127 | 1.088 | 18.4959 | 2.75
72.9 |  | 30.9638 | 3.2506 |  | 0.6 | 2.714 | 0.84601 |  | 2.75 | 88.7501 |  | 0.08142 |  |  | 17 | 1.3841 |  | 0.30764 |  | 1.536 | 0.78601 | 1.0808 | 18.373 | 2.75
73 |  | 30.9638 | 3.2709 |  | 0.6 | 2.714 | 0.84076 |  | 2.75 | 88.7501 |  | 0.08142 |  |  | 17 | 1.3841 |  | 0.30573 |  | 1.5308 | 0.78076 | 1.0735 | 18.2503 | 2.75
73.1 |  | 30.9638 | 3.2914 |  | 0.6 | 2.714 | 0.83551 |  | 2.75 | 88.7501 |  | 0.08142 |  |  | 17 | 1.3841 |  | 0.30382 |  | 1.5255 | 0.77551 | 1.0663 | 18.1276 | 2.75
73.2 |  | 30.9638 | 3.3122 |  | 0.6 | 2.714 | 0.83027 |  | 2.75 | 88.7501 |  | 0.08142 |  |  | 17 | 1.3841 |  | 0.30192 |  | 1.5203 | 0.77027 | 1.0591 | 18.0052 | 2.75
73.3 |  | 30.9638 | 3.3332 |  | 0.6 | 2.714 | 0.82504 |  | 2.75 | 88.7501 |  | 0.08142 |  |  | 17 | 1.3841 |  | 0.30001 |  | 1.515 | 0.76504 | 1.0519 | 17.8828 | 2.75
73.4 |  | 30.9638 | 3.3544 |  | 0.6 | 2.714 | 0.81981 |  | 2.75 | 88.7501 |  | 0.08142 |  |  | 17 | 1.3841 |  | 0.29811 |  | 1.5098 | 0.75981 | 1.0447 | 17.7606 | 2.75
73.5 |  | 30.9638 | 3.3759 |  | 0.6 | 2.714 | 0.81459 |  | 2.75 | 88.7501 |  | 0.08142 |  |  | 17 | 1.3841 |  | 0.29621 |  | 1.5046 | 0.75459 | 1.0376 | 17.6385 | 2.75
73.6 |  | 30.9638 | 3.3977 |  | 0.6 | 2.714 | 0.80937 |  | 2.75 | 88.7501 |  | 0.08142 |  |  | 17 | 1.3841 |  | 0.29432 |  | 1.4994 | 0.74937 | 1.0304 | 17.5165 | 2.75
73.7 |  | 30.9638 | 3.4197 |  | 0.6 | 2.714 | 0.80416 |  | 2.75 | 88.7501 |  | 0.08142 |  |  | 17 | 1.3841 |  | 0.29242 |  | 1.4942 | 0.74416 | 1.0232 | 17.3947 | 2.75
73.8 |  | 30.9638 | 3.442 |  | 0.6 | 2.714 | 0.79895 |  | 2.75 | 88.7501 |  | 0.08142 |  |  | 17 | 1.3841 |  | 0.29053 |  | 1.4889 | 0.73895 | 1.0161 | 17.2729 | 2.75
73.9 |  | 30.9638 | 3.4646 |  | 0.6 | 2.714 | 0.79375 |  | 2.75 | 88.7501 |  | 0.08142 |  |  | 17 | 1.3841 |  | 0.28864 |  | 1.4837 | 0.73375 | 1.0089 | 17.1513 | 2.75
74 |  | 30.9638 | 3.4874 |  | 0.6 | 2.714 | 0.78855 |  | 2.75 | 88.7501 |  | 0.08142 |  |  | 17 | 1.3841 |  | 0.28675 |  | 1.4785 | 0.72855 | 1.0018 | 17.0299 | 2.75
74.1 |  | 30.9638 | 3.5105 |  | 0.6 | 2.714 | 0.78336 |  | 2.75 | 88.7501 |  | 0.08142 |  |  | 17 | 1.3841 |  | 0.28486 |  | 1.4734 | 0.72336 | 0.99462 | 16.9085 | 2.75
74.2 |  | 30.9638 | 3.5339 |  | 0.6 | 2.714 | 0.77817 |  | 2.75 | 88.7501 |  | 0.08142 |  |  | 17 | 1.3841 |  | 0.28297 |  | 1.4682 | 0.71817 | 0.98749 | 16.7873 | 2.75
74.3 |  | 30.9638 | 3.5576 |  | 0.6 | 2.714 | 0.77299 |  | 2.75 | 88.7501 |  | 0.08142 |  |  | 17 | 1.3841 |  | 0.28109 |  | 1.463 | 0.71299 | 0.98036 | 16.6661 | 2.75
74.4 |  | 30.9638 | 3.5816 |  | 0.6 | 2.714 | 0.76781 |  | 2.75 | 88.7501 |  | 0.08142 |  |  | 17 | 1.3841 |  | 0.27921 |  | 1.4578 | 0.70781 | 0.97324 | 16.5451 | 2.75
74.5 |  | 30.9638 | 3.6059 |  | 0.6 | 2.714 | 0.76264 |  | 2.75 | 88.7501 |  | 0.08142 |  |  | 17 | 1.3841 |  | 0.27732 |  | 1.4526 | 0.70264 | 0.96613 | 16.4243 | 2.75
74.6 |  | 30.9638 | 3.6305 |  | 0.6 | 2.714 | 0.75748 |  | 2.75 | 88.7501 |  | 0.08142 |  |  | 17 | 1.3841 |  | 0.27545 |  | 1.4475 | 0.69748 | 0.95903 | 16.3035 | 2.75
74.7 |  | 30.9638 | 3.6554 |  | 0.6 | 2.714 | 0.75231 |  | 2.75 | 88.7501 |  | 0.08142 |  |  | 17 | 1.3841 |  | 0.27357 |  | 1.4423 | 0.69231 | 0.95193 | 16.1829 | 2.75
74.8 |  | 30.9638 | 3.6806 |  | 0.6 | 2.714 | 0.74716 |  | 2.75 | 88.7501 |  | 0.08142 |  |  | 17 | 1.3841 |  | 0.27169 |  | 1.4372 | 0.68716 | 0.94484 | 16.0623 | 2.75
74.9 |  | 30.9638 | 3.7062 |  | 0.6 | 2.714 | 0.74201 |  | 2.75 | 88.7501 |  | 0.08142 |  |  | 17 | 1.3841 |  | 0.26982 |  | 1.432 | 0.68201 | 0.93776 | 15.9419 | 2.75
75 |  | 30.9638 | 3.7321 |  | 0.6 | 2.714 | 0.73686 |  | 2.75 | 88.7501 |  | 0.08142 |  |  | 17 | 1.3841 |  | 0.26795 |  | 1.4269 | 0.67686 | 0.93068 | 15.8216 | 2.75
75.1 |  | 30.9638 | 3.7583 |  | 0.6 | 2.714 | 0.73172 |  | 2.75 | 88.7501 |  | 0.08142 |  |  | 17 | 1.3841 |  | 0.26608 |  | 1.4217 | 0.67172 | 0.92361 | 15.7014 | 2.75
75.2 |  | 30.9638 | 3.7848 |  | 0.6 | 2.714 | 0.72658 |  | 2.75 | 88.7501 |  | 0.08142 |  |  | 17 | 1.3841 |  | 0.26421 |  | 1.4166 | 0.66658 | 0.91655 | 15.5813 | 2.75
75.3 |  | 30.9638 | 3.8118 |  | 0.6 | 2.714 | 0.72145 |  | 2.75 | 88.7501 |  | 0.08142 |  |  | 17 | 1.3841 |  | 0.26235 |  | 1.4114 | 0.66145 | 0.90949 | 15.4614 | 2.75
75.4 |  | 30.9638 | 3.8391 |  | 0.6 | 2.714 | 0.71632 |  | 2.75 | 88.7501 |  | 0.08142 |  |  | 17 | 1.3841 |  | 0.26048 |  | 1.4063 | 0.65632 | 0.90244 | 15.3415 | 2.75
75.5 |  | 30.9638 | 3.8667 |  | 0.6 | 2.714 | 0.7112 |  | 2.75 | 88.7501 |  | 0.08142 |  |  | 17 | 1.3841 |  | 0.25862 |  | 1.4012 | 0.6512 | 0.8954 | 15.2218 | 2.75
75.6 |  | 30.9638 | 3.8947 |  | 0.6 | 2.714 | 0.70608 |  | 2.75 | 88.7501 |  | 0.08142 |  |  | 17 | 1.3841 |  | 0.25676 |  | 1.3961 | 0.64608 | 0.88836 | 15.1021 | 2.75
75.7 |  | 30.9638 | 3.9232 |  | 0.6 | 2.714 | 0.70097 |  | 2.75 | 88.7501 |  | 0.08142 |  |  | 17 | 1.3841 |  | 0.2549 |  | 1.391 | 0.64097 | 0.88133 | 14.9826 | 2.75
75.8 |  | 30.9638 | 3.952 |  | 0.6 | 2.714 | 0.69586 |  | 2.75 | 88.7501 |  | 0.08142 |  |  | 17 | 1.3841 |  | 0.25304 |  | 1.3859 | 0.63586 | 0.8743 | 14.8632 | 2.75
75.9 |  | 30.9638 | 3.9812 |  | 0.6 | 2.714 | 0.69075 |  | 2.75 | 88.7501 |  | 0.08142 |  |  | 17 | 1.3841 |  | 0.25118 |  | 1.3808 | 0.63075 | 0.86728 | 14.7438 | 2.75
76 |  | 30.9638 | 4.0108 |  | 0.6 | 2.714 | 0.68565 |  | 2.75 | 88.7501 |  | 0.08142 |  |  | 17 | 1.3841 |  | 0.24933 |  | 1.3757 | 0.62565 | 0.86027 | 14.6246 | 2.75
76.1 |  | 30.9638 | 4.0408 |  | 0.6 | 2.714 | 0.68056 |  | 2.75 | 88.7501 |  | 0.08142 |  |  | 17 | 1.3841 |  | 0.24747 |  | 1.3706 | 0.62056 | 0.85326 | 14.5055 | 2.75
76.2 |  | 30.9638 | 4.0713 |  | 0.6 | 2.714 | 0.67546 |  | 2.75 | 88.7501 |  | 0.08142 |  |  | 17 | 1.3841 |  | 0.24562 |  | 1.3655 | 0.61546 | 0.84626 | 14.3865 | 2.75
76.3 |  | 30.9638 | 4.1022 |  | 0.6 | 2.714 | 0.67038 |  | 2.75 | 88.7501 |  | 0.08142 |  |  | 17 | 1.3841 |  | 0.24377 |  | 1.3604 | 0.61038 | 0.83927 | 14.2676 | 2.75
76.4 |  | 30.9638 | 4.1335 |  | 0.6 | 2.714 | 0.6653 |  | 2.75 | 88.7501 |  | 0.08142 |  |  | 17 | 1.3841 |  | 0.24193 |  | 1.3553 | 0.6053 | 0.83228 | 14.1488 | 2.75
76.5 |  | 30.9638 | 4.1653 |  | 0.6 | 2.714 | 0.66022 |  | 2.75 | 88.7501 |  | 0.08142 |  |  | 17 | 1.3841 |  | 0.24008 |  | 1.3502 | 0.60022 | 0.8253 | 14.0301 | 2.75
76.6 |  | 30.9638 | 4.1976 |  | 0.6 | 2.714 | 0.65514 |  | 2.75 | 88.7501 |  | 0.08142 |  |  | 17 | 1.3841 |  | 0.23823 |  | 1.3451 | 0.59514 | 0.81832 | 13.9115 | 2.75
76.7 |  | 30.9638 | 4.2303 |  | 0.6 | 2.714 | 0.65007 |  | 2.75 | 88.7501 |  | 0.08142 |  |  | 17 | 1.3841 |  | 0.23639 |  | 1.3401 | 0.59007 | 0.81135 | 13.7929 | 2.75
76.8 |  | 30.9638 | 4.2635 |  | 0.6 | 2.714 | 0.64501 |  | 2.75 | 88.7501 |  | 0.08142 |  |  | 17 | 1.3841 |  | 0.23455 |  | 1.335 | 0.58501 | 0.80438 | 13.6745 | 2.75
76.9 |  | 30.9638 | 4.2972 |  | 0.6 | 2.714 | 0.63995 |  | 2.75 | 88.7501 |  | 0.08142 |  |  | 17 | 1.3841 |  | 0.23271 |  | 1.3299 | 0.57995 | 0.79742 | 13.5562 | 2.75
77 |  | 30.9638 | 4.3315 |  | 0.6 | 2.714 | 0.63489 |  | 2.75 | 88.7501 |  | 0.08142 |  |  | 17 | 1.3841 |  | 0.23087 |  | 1.3249 | 0.57489 | 0.79047 | 13.438 | 2.75
77.1 |  | 30.9638 | 4.3662 |  | 0.6 | 2.714 | 0.62983 |  | 2.75 | 88.7501 |  | 0.08142 |  |  | 17 | 1.3841 |  | 0.22903 |  | 1.3198 | 0.56983 | 0.78352 | 13.3199 | 2.75
77.2 |  | 30.9638 | 4.4015 |  | 0.6 | 2.714 | 0.62478 |  | 2.75 | 88.7501 |  | 0.08142 |  |  | 17 | 1.3841 |  | 0.22719 |  | 1.3148 | 0.56478 | 0.77658 | 13.2018 | 2.75
77.3 |  | 30.9638 | 4.4373 |  | 0.6 | 2.714 | 0.61974 |  | 2.75 | 88.7501 |  | 0.08142 |  |  | 17 | 1.3841 |  | 0.22536 |  | 1.3097 | 0.55974 | 0.76964 | 13.0839 | 2.75
77.4 |  | 30.9638 | 4.4737 |  | 0.6 | 2.714 | 0.6147 |  | 2.75 | 88.7501 |  | 0.08142 |  |  | 17 | 1.3841 |  | 0.22353 |  | 1.3047 | 0.5547 | 0.76271 | 12.9661 | 2.75
77.5 |  | 30.9638 | 4.5107 |  | 0.6 | 2.714 | 0.60966 |  | 2.75 | 88.7501 |  | 0.08142 |  |  | 17 | 1.3841 |  | 0.22169 |  | 1.2997 | 0.54966 | 0.75578 | 12.8483 | 2.75
77.6 |  | 30.9638 | 4.5483 |  | 0.6 | 2.714 | 0.60463 |  | 2.75 | 88.7501 |  | 0.08142 |  |  | 17 | 1.3841 |  | 0.21986 |  | 1.2946 | 0.54463 | 0.74886 | 12.7306 | 2.75
77.7 |  | 30.9638 | 4.5864 |  | 0.6 | 2.714 | 0.5996 |  | 2.75 | 88.7501 |  | 0.08142 |  |  | 17 | 1.3841 |  | 0.21804 |  | 1.2896 | 0.5396 | 0.74195 | 12.6131 | 2.75
77.8 |  | 30.9638 | 4.6252 |  | 0.6 | 2.714 | 0.59457 |  | 2.75 | 88.7501 |  | 0.08142 |  |  | 17 | 1.3841 |  | 0.21621 |  | 1.2846 | 0.53457 | 0.73504 | 12.4956 | 2.75
77.9 |  | 30.9638 | 4.6646 |  | 0.6 | 2.714 | 0.58955 |  | 2.75 | 88.7501 |  | 0.08142 |  |  | 17 | 1.3841 |  | 0.21438 |  | 1.2795 | 0.52955 | 0.72813 | 12.3782 | 2.75
78 |  | 30.9638 | 4.7046 |  | 0.6 | 2.714 | 0.58453 |  | 2.75 | 88.7501 |  | 0.08142 |  |  | 17 | 1.3841 |  | 0.21256 |  | 1.2745 | 0.52453 | 0.72123 | 12.2609 | 2.75
78.1 |  | 30.9638 | 4.7453 |  | 0.6 | 2.714 | 0.57952 |  | 2.75 | 88.7501 |  | 0.08142 |  |  | 17 | 1.3841 |  | 0.21073 |  | 1.2695 | 0.51952 | 0.71433 | 12.1437 | 2.75
78.2 |  | 30.9638 | 4.7867 |  | 0.6 | 2.714 | 0.5745 |  | 2.75 | 88.7501 |  | 0.08142 |  |  | 17 | 1.3841 |  | 0.20891 |  | 1.2645 | 0.5145 | 0.70744 | 12.0266 | 2.75
78.3 |  | 30.9638 | 4.8288 |  | 0.6 | 2.714 | 0.5695 |  | 2.75 | 88.7501 |  | 0.08142 |  |  | 17 | 1.3841 |  | 0.20709 |  | 1.2595 | 0.5095 | 0.70056 | 11.9095 | 2.75
78.4 |  | 30.9638 | 4.8716 |  | 0.6 | 2.714 | 0.56449 |  | 2.75 | 88.7501 |  | 0.08142 |  |  | 17 | 1.3841 |  | 0.20527 |  | 1.2545 | 0.50449 | 0.69368 | 11.7925 | 2.75
78.5 |  | 30.9638 | 4.9152 |  | 0.6 | 2.714 | 0.55949 |  | 2.75 | 88.7501 |  | 0.08142 |  |  | 17 | 1.3841 |  | 0.20345 |  | 1.2495 | 0.49949 | 0.6868 | 11.6757 | 2.75
78.6 |  | 30.9638 | 4.9594 |  | 0.6 | 2.714 | 0.5545 |  | 2.75 | 88.7501 |  | 0.08142 |  |  | 17 | 1.3841 |  | 0.20164 |  | 1.2445 | 0.4945 | 0.67993 | 11.5589 | 2.75
78.7 |  | 30.9638 | 5.0045 |  | 0.6 | 2.714 | 0.5495 |  | 2.75 | 88.7501 |  | 0.08142 |  |  | 17 | 1.3841 |  | 0.19982 |  | 1.2395 | 0.4895 | 0.67307 | 11.4422 | 2.75
78.8 |  | 30.9638 | 5.0504 |  | 0.6 | 2.714 | 0.54451 |  | 2.75 | 88.7501 |  | 0.08142 |  |  | 17 | 1.3841 |  | 0.19801 |  | 1.2345 | 0.48451 | 0.66621 | 11.3255 | 2.75
78.9 |  | 30.9638 | 5.097 |  | 0.6 | 2.714 | 0.53953 |  | 2.75 | 88.7501 |  | 0.08142 |  |  | 17 | 1.3841 |  | 0.19619 |  | 1.2295 | 0.47953 | 0.65935 | 11.209 | 2.75
79 |  | 30.9638 | 5.1446 |  | 0.6 | 2.714 | 0.53455 |  | 2.75 | 88.7501 |  | 0.08142 |  |  | 17 | 1.3841 |  | 0.19438 |  | 1.2245 | 0.47455 | 0.6525 | 11.0925 | 2.75
79.1 |  | 30.9638 | 5.1929 |  | 0.6 | 2.714 | 0.52957 |  | 2.75 | 88.7501 |  | 0.08142 |  |  | 17 | 1.3841 |  | 0.19257 |  | 1.2196 | 0.46957 | 0.64565 | 10.9761 | 2.75
79.2 |  | 30.9638 | 5.2422 |  | 0.6 | 2.714 | 0.52459 |  | 2.75 | 88.7501 |  | 0.08142 |  |  | 17 | 1.3841 |  | 0.19076 |  | 1.2146 | 0.46459 | 0.63881 | 10.8598 | 2.75
79.3 |  | 30.9638 | 5.2924 |  | 0.6 | 2.714 | 0.51962 |  | 2.75 | 88.7501 |  | 0.08142 |  |  | 17 | 1.3841 |  | 0.18895 |  | 1.2096 | 0.45962 | 0.63197 | 10.7436 | 2.75
79.4 |  | 30.9638 | 5.3435 |  | 0.6 | 2.714 | 0.51465 |  | 2.75 | 88.7501 |  | 0.08142 |  |  | 17 | 1.3841 |  | 0.18714 |  | 1.2046 | 0.45465 | 0.62514 | 10.6274 | 2.75
79.5 |  | 30.9638 | 5.3955 |  | 0.6 | 2.714 | 0.50968 |  | 2.75 | 88.7501 |  | 0.08142 |  |  | 17 | 1.3841 |  | 0.18534 |  | 1.1997 | 0.44968 | 0.61831 | 10.5113 | 2.75
79.6 |  | 30.9638 | 5.4486 |  | 0.6 | 2.714 | 0.50472 |  | 2.75 | 88.7501 |  | 0.08142 |  |  | 17 | 1.3841 |  | 0.18353 |  | 1.1947 | 0.44472 | 0.61149 | 10.3953 | 2.75
79.7 |  | 30.9638 | 5.5026 |  | 0.6 | 2.714 | 0.49976 |  | 2.75 | 88.7501 |  | 0.08142 |  |  | 17 | 1.3841 |  | 0.18173 |  | 1.1898 | 0.43976 | 0.60467 | 10.2794 | 2.75
79.8 |  | 30.9638 | 5.5578 |  | 0.6 | 2.714 | 0.4948 |  | 2.75 | 88.7501 |  | 0.08142 |  |  | 17 | 1.3841 |  | 0.17993 |  | 1.1848 | 0.4348 | 0.59785 | 10.1635 | 2.75
79.9 |  | 30.9638 | 5.614 |  | 0.6 | 2.714 | 0.48985 |  | 2.75 | 88.7501 |  | 0.08142 |  |  | 17 | 1.3841 |  | 0.17813 |  | 1.1798 | 0.42985 | 0.59104 | 10.0477 | 2.75
80 |  | 30.9638 | 5.6713 |  | 0.6 | 2.714 | 0.4849 |  | 2.75 | 88.7501 |  | 0.08142 |  |  | 17 | 1.3841 |  | 0.17633 |  | 1.1749 | 0.4249 | 0.58424 | 9.932 | 2.75
80.1 |  | 30.9638 | 5.7297 |  | 0.6 | 2.714 | 0.47995 |  | 2.75 | 88.7501 |  | 0.08142 |  |  | 17 | 1.3841 |  | 0.17453 |  | 1.17 | 0.41995 | 0.57743 | 9.8164 | 2.75
80.2 |  | 30.9638 | 5.7894 |  | 0.6 | 2.714 | 0.47501 |  | 2.75 | 88.7501 |  | 0.08142 |  |  | 17 | 1.3841 |  | 0.17273 |  | 1.165 | 0.41501 | 0.57064 | 9.7008 | 2.75
80.3 |  | 30.9638 | 5.8502 |  | 0.6 | 2.714 | 0.47007 |  | 2.75 | 88.7501 |  | 0.08142 |  |  | 17 | 1.3841 |  | 0.17093 |  | 1.1601 | 0.41007 | 0.56384 | 9.5853 | 2.75
80.4 |  | 30.9638 | 5.9124 |  | 0.6 | 2.714 | 0.46513 |  | 2.75 | 88.7501 |  | 0.08142 |  |  | 17 | 1.3841 |  | 0.16914 |  | 1.1551 | 0.40513 | 0.55705 | 9.4699 | 2.75
80.5 |  | 30.9638 | 5.9758 |  | 0.6 | 2.714 | 0.46019 |  | 2.75 | 88.7501 |  | 0.08142 |  |  | 17 | 1.3841 |  | 0.16734 |  | 1.1502 | 0.40019 | 0.55026 | 9.3545 | 2.75
80.6 |  | 30.9638 | 6.0405 |  | 0.6 | 2.714 | 0.45526 |  | 2.75 | 88.7501 |  | 0.08142 |  |  | 17 | 1.3841 |  | 0.16555 |  | 1.1453 | 0.39526 | 0.54348 | 9.2392 | 2.75
80.7 |  | 30.9638 | 6.1066 |  | 0.6 | 2.714 | 0.45033 |  | 2.75 | 88.7501 |  | 0.08142 |  |  | 17 | 1.3841 |  | 0.16376 |  | 1.1403 | 0.39033 | 0.5367 | 9.124 | 2.75
80.8 |  | 30.9638 | 6.1742 |  | 0.6 | 2.714 | 0.4454 |  | 2.75 | 88.7501 |  | 0.08142 |  |  | 17 | 1.3841 |  | 0.16196 |  | 1.1354 | 0.3854 | 0.52993 | 9.0088 | 2.75
80.9 |  | 30.9638 | 6.2432 |  | 0.6 | 2.714 | 0.44048 |  | 2.75 | 88.7501 |  | 0.08142 |  |  | 17 | 1.3841 |  | 0.16017 |  | 1.1305 | 0.38048 | 0.52316 | 8.8937 | 2.75
81 |  | 30.9638 | 6.3138 |  | 0.6 | 2.714 | 0.43556 |  | 2.75 | 88.7501 |  | 0.08142 |  |  | 17 | 1.3841 |  | 0.15838 |  | 1.1256 | 0.37556 | 0.51639 | 8.7786 | 2.75
81.1 |  | 30.9638 | 6.3859 |  | 0.6 | 2.714 | 0.43064 |  | 2.75 | 88.7501 |  | 0.08142 |  |  | 17 | 1.3841 |  | 0.1566 |  | 1.1206 | 0.37064 | 0.50963 | 8.6637 | 2.75
81.2 |  | 30.9638 | 6.4596 |  | 0.6 | 2.714 | 0.42572 |  | 2.75 | 88.7501 |  | 0.08142 |  |  | 17 | 1.3841 |  | 0.15481 |  | 1.1157 | 0.36572 | 0.50287 | 8.5488 | 2.75
81.3 |  | 30.9638 | 6.535 |  | 0.6 | 2.714 | 0.42081 |  | 2.75 | 88.7501 |  | 0.08142 |  |  | 17 | 1.3841 |  | 0.15302 |  | 1.1108 | 0.36081 | 0.49611 | 8.4339 | 2.75
81.4 |  | 30.9638 | 6.6122 |  | 0.6 | 2.714 | 0.4159 |  | 2.75 | 88.7501 |  | 0.08142 |  |  | 17 | 1.3841 |  | 0.15124 |  | 1.1059 | 0.3559 | 0.48936 | 8.3191 | 2.75
81.5 |  | 30.9638 | 6.6912 |  | 0.6 | 2.714 | 0.41099 |  | 2.75 | 88.7501 |  | 0.08142 |  |  | 17 | 1.3841 |  | 0.14945 |  | 1.101 | 0.35099 | 0.48261 | 8.2044 | 2.75
81.6 |  | 30.9638 | 6.772 |  | 0.6 | 2.714 | 0.40608 |  | 2.75 | 88.7501 |  | 0.08142 |  |  | 17 | 1.3841 |  | 0.14767 |  | 1.0961 | 0.34608 | 0.47587 | 8.0897 | 2.75
81.7 |  | 30.9638 | 6.8548 |  | 0.6 | 2.714 | 0.40118 |  | 2.75 | 88.7501 |  | 0.08142 |  |  | 17 | 1.3841 |  | 0.14588 |  | 1.0912 | 0.34118 | 0.46912 | 7.9751 | 2.75
81.8 |  | 30.9638 | 6.9395 |  | 0.6 | 2.714 | 0.39628 |  | 2.75 | 88.7501 |  | 0.08142 |  |  | 17 | 1.3841 |  | 0.1441 |  | 1.0863 | 0.33628 | 0.46239 | 7.8606 | 2.75
81.9 |  | 30.9638 | 7.0264 |  | 0.6 | 2.714 | 0.39138 |  | 2.75 | 88.7501 |  | 0.08142 |  |  | 17 | 1.3841 |  | 0.14232 |  | 1.0814 | 0.33138 | 0.45565 | 7.7461 | 2.75
82 |  | 30.9638 | 7.1154 |  | 0.6 | 2.714 | 0.38649 |  | 2.75 | 88.7501 |  | 0.08142 |  |  | 17 | 1.3841 |  | 0.14054 |  | 1.0765 | 0.32649 | 0.44892 | 7.6316 | 2.75
82.1 |  | 30.9638 | 7.2066 |  | 0.6 | 2.714 | 0.38159 |  | 2.75 | 88.7501 |  | 0.08142 |  |  | 17 | 1.3841 |  | 0.13876 |  | 1.0716 | 0.32159 | 0.44219 | 7.5173 | 2.75
82.2 |  | 30.9638 | 7.3002 |  | 0.6 | 2.714 | 0.3767 |  | 2.75 | 88.7501 |  | 0.08142 |  |  | 17 | 1.3841 |  | 0.13698 |  | 1.0667 | 0.3167 | 0.43547 | 7.4029 | 2.75
82.3 |  | 30.9638 | 7.3962 |  | 0.6 | 2.714 | 0.37181 |  | 2.75 | 88.7501 |  | 0.08142 |  |  | 17 | 1.3841 |  | 0.13521 |  | 1.0618 | 0.31181 | 0.42875 | 7.2887 | 2.75
82.4 |  | 30.9638 | 7.4947 |  | 0.6 | 2.714 | 0.36693 |  | 2.75 | 88.7501 |  | 0.08142 |  |  | 17 | 1.3841 |  | 0.13343 |  | 1.0569 | 0.30693 | 0.42203 | 7.1744 | 2.75
82.5 |  | 30.9638 | 7.5958 |  | 0.6 | 2.714 | 0.36204 |  | 2.75 | 88.7501 |  | 0.08142 |  |  | 17 | 1.3841 |  | 0.13165 |  | 1.052 | 0.30204 | 0.41531 | 7.0603 | 2.75
82.6 |  | 30.9638 | 7.6996 |  | 0.6 | 2.714 | 0.35716 |  | 2.75 | 88.7501 |  | 0.08142 |  |  | 17 | 1.3841 |  | 0.12988 |  | 1.0472 | 0.29716 | 0.4086 | 6.9462 | 2.75
82.7 |  | 30.9638 | 7.8062 |  | 0.6 | 2.714 | 0.35228 |  | 2.75 | 88.7501 |  | 0.08142 |  |  | 17 | 1.3841 |  | 0.1281 |  | 1.0423 | 0.29228 | 0.40189 | 6.8321 | 2.75
82.8 |  | 30.9638 | 7.9158 |  | 0.6 | 2.714 | 0.34741 |  | 2.75 | 88.7501 |  | 0.08142 |  |  | 17 | 1.3841 |  | 0.12633 |  | 1.0374 | 0.28741 | 0.39518 | 6.7181 | 2.75
82.9 |  | 30.9638 | 8.0285 |  | 0.6 | 2.714 | 0.34253 |  | 2.75 | 88.7501 |  | 0.08142 |  |  | 17 | 1.3841 |  | 0.12456 |  | 1.0325 | 0.28253 | 0.38848 | 6.6042 | 2.75
83 |  | 30.9638 | 8.1443 |  | 0.6 | 2.714 | 0.33766 |  | 2.75 | 88.7501 |  | 0.08142 |  |  | 17 | 1.3841 |  | 0.12278 |  | 1.0277 | 0.27766 | 0.38178 | 6.4902 | 2.75
83.1 |  | 30.9638 | 8.2636 |  | 0.6 | 2.714 | 0.33279 |  | 2.75 | 88.7501 |  | 0.08142 |  |  | 17 | 1.3841 |  | 0.12101 |  | 1.0228 | 0.27279 | 0.37508 | 6.3764 | 2.75
83.2 |  | 30.9638 | 8.3863 |  | 0.6 | 2.714 | 0.32792 |  | 2.75 | 88.7501 |  | 0.08142 |  |  | 17 | 1.3841 |  | 0.11924 |  | 1.0179 | 0.26792 | 0.36839 | 6.2626 | 2.75
83.3 |  | 30.9638 | 8.5126 |  | 0.6 | 2.714 | 0.32305 |  | 2.75 | 88.7501 |  | 0.08142 |  |  | 17 | 1.3841 |  | 0.11747 |  | 1.0131 | 0.26305 | 0.36169 | 6.1488 | 2.75
83.4 |  | 30.9638 | 8.6427 |  | 0.6 | 2.714 | 0.31819 |  | 2.75 | 88.7501 |  | 0.08142 |  |  | 17 | 1.3841 |  | 0.1157 |  | 1.0082 | 0.25819 | 0.35501 | 6.0351 | 2.75
83.5 |  | 30.9638 | 8.7769 |  | 0.6 | 2.714 | 0.31332 |  | 2.75 | 88.7501 |  | 0.08142 |  |  | 17 | 1.3841 |  | 0.11394 |  | 1.0033 | 0.25332 | 0.34832 | 5.9214 | 2.75
83.6 |  | 30.9638 | 8.9152 |  | 0.6 | 2.714 | 0.30846 |  | 2.75 | 88.7501 |  | 0.08142 |  |  | 17 | 1.3841 |  | 0.11217 |  | 0.99846 | 0.24846 | 0.34164 | 5.8078 | 2.75
83.7 |  | 30.9638 | 9.0579 |  | 0.6 | 2.714 | 0.3036 |  | 2.75 | 88.7501 |  | 0.08142 |  |  | 17 | 1.3841 |  | 0.1104 |  | 0.9936 | 0.2436 | 0.33495 | 5.6942 | 2.75
83.8 |  | 30.9638 | 9.2052 |  | 0.6 | 2.714 | 0.29875 |  | 2.75 | 88.7501 |  | 0.08142 |  |  | 17 | 1.3841 |  | 0.10863 |  | 0.98875 | 0.23875 | 0.32828 | 5.5807 | 2.75
83.9 |  | 30.9638 | 9.3572 |  | 0.6 | 2.714 | 0.29389 |  | 2.75 | 88.7501 |  | 0.08142 |  |  | 17 | 1.3841 |  | 0.10687 |  | 0.98389 | 0.23389 | 0.3216 | 5.4672 | 2.75
84 |  | 30.9638 | 9.5144 |  | 0.6 | 2.714 | 0.28904 |  | 2.75 | 88.7501 |  | 0.08142 |  |  | 17 | 1.3841 |  | 0.1051 |  | 0.97904 | 0.22904 | 0.31493 | 5.3537 | 2.75
84.1 |  | 30.9638 | 9.6768 |  | 0.6 | 2.714 | 0.28418 |  | 2.75 | 88.7501 |  | 0.08142 |  |  | 17 | 1.3841 |  | 0.10334 |  | 0.97418 | 0.22418 | 0.30825 | 5.2403 | 2.75
84.2 |  | 30.9638 | 9.8448 |  | 0.6 | 2.714 | 0.27933 |  | 2.75 | 88.7501 |  | 0.08142 |  |  | 17 | 1.3841 |  | 0.10158 |  | 0.96933 | 0.21933 | 0.30159 | 5.127 | 2.75
84.3 |  | 30.9638 | 10.0187 |  | 0.6 | 2.714 | 0.27449 |  | 2.75 | 88.7501 |  | 0.08142 |  |  | 17 | 1.3841 |  | 0.099813 |  | 0.96449 | 0.21449 | 0.29492 | 5.0136 | 2.75
84.4 |  | 30.9638 | 10.1988 |  | 0.6 | 2.714 | 0.26964 |  | 2.75 | 88.7501 |  | 0.08142 |  |  | 17 | 1.3841 |  | 0.098051 |  | 0.95964 | 0.20964 | 0.28825 | 4.9003 | 2.75
84.5 |  | 30.9638 | 10.3854 |  | 0.6 | 2.714 | 0.26479 |  | 2.75 | 88.7501 |  | 0.08142 |  |  | 17 | 1.3841 |  | 0.096289 |  | 0.95479 | 0.20479 | 0.28159 | 4.7871 | 2.75
84.6 |  | 30.9638 | 10.5789 |  | 0.6 | 2.714 | 0.25995 |  | 2.75 | 88.7501 |  | 0.08142 |  |  | 17 | 1.3841 |  | 0.094528 |  | 0.94995 | 0.19995 | 0.27493 | 4.6739 | 2.75
84.7 |  | 30.9638 | 10.7797 |  | 0.6 | 2.714 | 0.25511 |  | 2.75 | 88.7501 |  | 0.08142 |  |  | 17 | 1.3841 |  | 0.092767 |  | 0.94511 | 0.19511 | 0.26828 | 4.5607 | 2.75
84.8 |  | 30.9638 | 10.9882 |  | 0.6 | 2.714 | 0.25027 |  | 2.75 | 88.7501 |  | 0.08142 |  |  | 17 | 1.3841 |  | 0.091007 |  | 0.94027 | 0.19027 | 0.26162 | 4.4476 | 2.75
84.9 |  | 30.9638 | 11.2048 |  | 0.6 | 2.714 | 0.24543 |  | 2.75 | 88.7501 |  | 0.08142 |  |  | 17 | 1.3841 |  | 0.089248 |  | 0.93543 | 0.18543 | 0.25497 | 4.3344 | 2.75
85 |  | 30.9638 | 11.4301 |  | 0.6 | 2.714 | 0.24059 |  | 2.75 | 88.7501 |  | 0.08142 |  |  | 17 | 1.3841 |  | 0.087489 |  | 0.93059 | 0.18059 | 0.24832 | 4.2214 | 2.75
85.1 |  | 30.9638 | 11.6645 |  | 0.6 | 2.714 | 0.23576 |  | 2.75 | 88.7501 |  | 0.08142 |  |  | 17 | 1.3841 |  | 0.08573 |  | 0.92576 | 0.17576 | 0.24167 | 4.1083 | 2.75
85.2 |  | 30.9638 | 11.9087 |  | 0.6 | 2.714 | 0.23092 |  | 2.75 | 88.7501 |  | 0.08142 |  |  | 17 | 1.3841 |  | 0.083972 |  | 0.92092 | 0.17092 | 0.23502 | 3.9953 | 2.75
85.3 |  | 30.9638 | 12.1632 |  | 0.6 | 2.714 | 0.22609 |  | 2.75 | 88.7501 |  | 0.08142 |  |  | 17 | 1.3841 |  | 0.082215 |  | 0.91609 | 0.16609 | 0.22838 | 3.8824 | 2.75
85.4 |  | 30.9638 | 12.4288 |  | 0.6 | 2.714 | 0.22126 |  | 2.75 | 88.7501 |  | 0.08142 |  |  | 17 | 1.3841 |  | 0.080458 |  | 0.91126 | 0.16126 | 0.22173 | 3.7694 | 2.75
85.5 |  | 30.9638 | 12.7062 |  | 0.6 | 2.714 | 0.21643 |  | 2.75 | 88.7501 |  | 0.08142 |  |  | 17 | 1.3841 |  | 0.078702 |  | 0.90643 | 0.15643 | 0.21509 | 3.6565 | 2.75
85.6 |  | 30.9638 | 12.9962 |  | 0.6 | 2.714 | 0.2116 |  | 2.75 | 88.7501 |  | 0.08142 |  |  | 17 | 1.3841 |  | 0.076946 |  | 0.9016 | 0.1516 | 0.20845 | 3.5437 | 2.75
85.7 |  | 30.9638 | 13.2996 |  | 0.6 | 2.714 | 0.20677 |  | 2.75 | 88.7501 |  | 0.08142 |  |  | 17 | 1.3841 |  | 0.07519 |  | 0.89677 | 0.14677 | 0.20181 | 3.4308 | 2.75
85.8 |  | 30.9638 | 13.6174 |  | 0.6 | 2.714 | 0.20195 |  | 2.75 | 88.7501 |  | 0.08142 |  |  | 17 | 1.3841 |  | 0.073435 |  | 0.89195 | 0.14195 | 0.19518 | 3.318 | 2.75
85.9 |  | 30.9638 | 13.9507 |  | 0.6 | 2.714 | 0.19712 |  | 2.75 | 88.7501 |  | 0.08142 |  |  | 17 | 1.3841 |  | 0.071681 |  | 0.88712 | 0.13712 | 0.18854 | 3.2052 | 2.75
86 |  | 30.9638 | 14.3007 |  | 0.6 | 2.714 | 0.1923 |  | 2.75 | 88.7501 |  | 0.08142 |  |  | 17 | 1.3841 |  | 0.069927 |  | 0.8823 | 0.1323 | 0.18191 | 3.0925 | 2.75
86.1 |  | 30.9638 | 14.6685 |  | 0.6 | 2.714 | 0.18748 |  | 2.75 | 88.7501 |  | 0.08142 |  |  | 17 | 1.3841 |  | 0.068173 |  | 0.87748 | 0.12748 | 0.17528 | 2.9798 | 2.75
86.2 |  | 30.9638 | 15.0557 |  | 0.6 | 2.714 | 0.18265 |  | 2.75 | 88.7501 |  | 0.08142 |  |  | 17 | 1.3841 |  | 0.06642 |  | 0.87265 | 0.12265 | 0.16865 | 2.8671 | 2.75
86.3 |  | 30.9638 | 15.4638 |  | 0.6 | 2.714 | 0.17783 |  | 2.75 | 88.7501 |  | 0.08142 |  |  | 17 | 1.3841 |  | 0.064667 |  | 0.86783 | 0.11783 | 0.16202 | 2.7544 | 2.75
86.4 |  | 30.9638 | 15.8945 |  | 0.6 | 2.714 | 0.17302 |  | 2.75 | 88.7501 |  | 0.08142 |  |  | 17 | 1.3841 |  | 0.062915 |  | 0.86302 | 0.11302 | 0.1554 | 2.6417 | 2.75
86.5 |  | 30.9638 | 16.3499 |  | 0.6 | 2.714 | 0.1682 |  | 2.75 | 88.7501 |  | 0.08142 |  |  | 17 | 1.3841 |  | 0.061163 |  | 0.8582 | 0.1082 | 0.14877 | 2.5291 | 2.75
86.6 |  | 30.9638 | 16.8319 |  | 0.6 | 2.714 | 0.16338 |  | 2.75 | 88.7501 |  | 0.08142 |  |  | 17 | 1.3841 |  | 0.059411 |  | 0.85338 | 0.10338 | 0.14215 | 2.4165 | 2.75
86.7 |  | 30.9638 | 17.3432 |  | 0.6 | 2.714 | 0.15856 |  | 2.75 | 88.7501 |  | 0.08142 |  |  | 17 | 1.3841 |  | 0.05766 |  | 0.84856 | 0.098564 | 0.13553 | 2.3039 | 2.75
86.8 |  | 30.9638 | 17.8863 |  | 0.6 | 2.714 | 0.15375 |  | 2.75 | 88.7501 |  | 0.08142 |  |  | 17 | 1.3841 |  | 0.055909 |  | 0.84375 | 0.093749 | 0.1289 | 2.1914 | 2.75
86.9 |  | 30.9638 | 18.4645 |  | 0.6 | 2.714 | 0.14893 |  | 2.75 | 88.7501 |  | 0.08142 |  |  | 17 | 1.3841 |  | 0.054158 |  | 0.83893 | 0.088935 | 0.12229 | 2.0788 | 2.75
87 |  | 30.9638 | 19.0811 |  | 0.6 | 2.714 | 0.14412 |  | 2.75 | 88.7501 |  | 0.08142 |  |  | 17 | 1.3841 |  | 0.052408 |  | 0.83412 | 0.084121 | 0.11567 | 1.9663 | 2.75
87.1 |  | 30.9638 | 19.7403 |  | 0.6 | 2.714 | 0.13931 |  | 2.75 | 88.7501 |  | 0.08142 |  |  | 17 | 1.3841 |  | 0.050658 |  | 0.82931 | 0.079309 | 0.10905 | 1.8538 | 2.75
87.2 |  | 30.9638 | 20.4465 |  | 0.6 | 2.714 | 0.1345 |  | 2.75 | 88.7501 |  | 0.08142 |  |  | 17 | 1.3841 |  | 0.048908 |  | 0.8245 | 0.074497 | 0.10243 | 1.7414 | 2.75
87.3 |  | 30.9638 | 21.2049 |  | 0.6 | 2.714 | 0.12969 |  | 2.75 | 88.7501 |  | 0.08142 |  |  | 17 | 1.3841 |  | 0.047159 |  | 0.81969 | 0.069687 | 0.095819 | 1.6289 | 2.75
87.4 |  | 30.9638 | 22.0217 |  | 0.6 | 2.714 | 0.12488 |  | 2.75 | 88.7501 |  | 0.08142 |  |  | 17 | 1.3841 |  | 0.04541 |  | 0.81488 | 0.064877 | 0.089206 | 1.5165 | 2.75
87.5 |  | 30.9638 | 22.9038 |  | 0.6 | 2.714 | 0.12007 |  | 2.75 | 88.7501 |  | 0.08142 |  |  | 17 | 1.3841 |  | 0.043661 |  | 0.81007 | 0.060068 | 0.082593 | 1.4041 | 2.75
87.6 |  | 30.9638 | 23.8593 |  | 0.6 | 2.714 | 0.11526 |  | 2.75 | 88.7501 |  | 0.08142 |  |  | 17 | 1.3841 |  | 0.041912 |  | 0.80526 | 0.055259 | 0.075981 | 1.2917 | 2.75
87.7 |  | 30.9638 | 24.8978 |  | 0.6 | 2.714 | 0.11045 |  | 2.75 | 88.7501 |  | 0.08142 |  |  | 17 | 1.3841 |  | 0.040164 |  | 0.80045 | 0.050451 | 0.069371 | 1.1793 | 2.75
87.8 |  | 30.9638 | 26.0307 |  | 0.6 | 2.714 | 0.10564 |  | 2.75 | 88.7501 |  | 0.08142 |  |  | 17 | 1.3841 |  | 0.038416 |  | 0.79564 | 0.045644 | 0.062761 | 1.0669 | 2.75
87.9 |  | 30.9638 | 27.2715 |  | 0.6 | 2.714 | 0.10084 |  | 2.75 | 88.7501 |  | 0.08142 |  |  | 17 | 1.3841 |  | 0.036668 |  | 0.79084 | 0.040838 | 0.056152 | 0.95459 | 2.75
88 |  | 30.9638 | 28.6363 |  | 0.6 | 2.714 | 0.096032 |  | 2.75 | 88.7501 |  | 0.08142 |  |  | 17 | 1.3841 |  | 0.034921 |  | 0.78603 | 0.036032 | 0.049544 | 0.84225 | 2.75
88.1 |  | 30.9638 | 30.1446 |  | 0.6 | 2.714 | 0.091227 |  | 2.75 | 88.7501 |  | 0.08142 |  |  | 17 | 1.3841 |  | 0.033173 |  | 0.78123 | 0.031227 | 0.042937 | 0.72993 | 2.75
88.2 |  | 30.9638 | 31.8205 |  | 0.6 | 2.714 | 0.086422 |  | 2.75 | 88.7501 |  | 0.08142 |  |  | 17 | 1.3841 |  | 0.031426 |  | 0.77642 | 0.026422 | 0.036331 | 0.61762 | 2.75
88.3 |  | 30.9638 | 33.6935 |  | 0.6 | 2.714 | 0.081618 |  | 2.75 | 88.7501 |  | 0.08142 |  |  | 17 | 1.3841 |  | 0.029679 |  | 0.77162 | 0.021618 | 0.029725 | 0.50532 | 2.75
88.4 |  | 30.9638 | 35.8006 |  | 0.6 | 2.714 | 0.076814 |  | 2.75 | 88.7501 |  | 0.08142 |  |  | 17 | 1.3841 |  | 0.027933 |  | 0.76681 | 0.016814 | 0.02312 | 0.39304 | 2.75
88.5 |  | 30.9638 | 38.1885 |  | 0.6 | 2.714 | 0.072011 |  | 2.75 | 88.7501 |  | 0.08142 |  |  | 17 | 1.3841 |  | 0.026186 |  | 0.76201 | 0.012011 | 0.016516 | 0.28076 | 2.75
88.6 |  | 30.9638 | 40.9174 |  | 0.6 | 2.714 | 0.067209 |  | 2.75 | 88.7501 |  | 0.08142 |  |  | 17 | 1.3841 |  | 0.024439 |  | 0.75721 | 0.0072086 | 0.0099118 | 0.1685 | 2.75
88.7 |  | 30.9638 | 44.0661 |  | 0.6 | 2.714 | 0.062406 |  | 2.75 | 88.7501 |  | 0.08142 |  |  | 17 | 1.3841 |  | 0.022693 |  | 0.75241 | 0.0024062 | 0.0033086 | 0.056246 | 2.75
88.8 |  | 30.9638 | 47.7395 |  | 0.6 | 2.714 | 0.057574 |  | 2.7485 | 88.7501 |  | 0.078128 |  |  | 17 | 1.3282 |  | 0.020947 |  | 0.7476 | 0 | 0 | 0 | 2.75
88.9 |  | 30.9638 | 52.0807 |  | 0.6 | 2.714 | 0.052719 |  | 2.7456 | 88.7501 |  | 0.071539 |  |  | 17 | 1.2162 |  | 0.019201 |  | 0.7428 | 0 | 0 | 0 | 2.75
89 |  | 30.9638 | 57.29 |  | 0.6 | 2.714 | 0.047874 |  | 2.7427 | 88.7501 |  | 0.064966 |  |  | 17 | 1.1044 |  | 0.017455 |  | 0.738 | 0 | 0 | 0 | 2.75
89.1 |  | 30.9638 | 63.6567 |  | 0.6 | 2.714 | 0.043041 |  | 2.7398 | 88.7501 |  | 0.058406 |  |  | 17 | 0.9929 |  | 0.015709 |  | 0.7332 | 0 | 0 | 0 | 2.75
89.2 |  | 30.9638 | 71.6151 |  | 0.6 | 2.714 | 0.038217 |  | 2.7369 | 88.7501 |  | 0.051861 |  |  | 17 | 0.88163 |  | 0.013964 |  | 0.7284 | 0 | 0 | 0 | 2.75
89.3 |  | 30.9638 | 81.847 |  | 0.6 | 2.714 | 0.033404 |  | 2.734 | 88.7501 |  | 0.04533 |  |  | 17 | 0.7706 |  | 0.012218 |  | 0.7236 | 0 | 0 | 0 | 2.75
89.4 |  | 30.9638 | 95.4895 |  | 0.6 | 2.714 | 0.028602 |  | 2.7312 | 88.7501 |  | 0.038813 |  |  | 17 | 0.65981 |  | 0.010472 |  | 0.7188 | 0 | 0 | 0 | 2.75
89.5 |  | 30.9638 | 114.5887 |  | 0.6 | 2.714 | 0.023809 |  | 2.7283 | 88.7501 |  | 0.032309 |  |  | 17 | 0.54926 |  | 0.0087269 |  | 0.714 | 0 | 0 | 0 | 2.75
89.6 |  | 30.9638 | 143.2371 |  | 0.6 | 2.714 | 0.019027 |  | 2.7254 | 88.7501 |  | 0.02582 |  |  | 17 | 0.43894 |  | 0.0069814 |  | 0.7092 | 0 | 0 | 0 | 2.75
89.7 |  | 30.9638 | 190.9842 |  | 0.6 | 2.714 | 0.014255 |  | 2.7226 | 88.7501 |  | 0.019345 |  |  | 17 | 0.32886 |  | 0.005236 |  | 0.7044 | 0 | 0 | 0 | 2.75
89.8 |  | 30.9638 | 286.4777 |  | 0.6 | 2.714 | 0.0094936 |  | 2.7197 | 88.7501 |  | 0.012883 |  |  | 17 | 0.21901 |  | 0.0034907 |  | 0.6996 | 0 | 0 | 0 | 2.75
89.9 |  | 30.9638 | 572.9572 |  | 0.6 | 2.714 | 0.0047418 |  | 2.7168 | 88.7501 |  | 0.0064346 |  |  | 17 | 0.10939 |  | 0.0017453 |  | 0.6948 | 0 | 0 | 0 | 2.75
90 |  | 30.9638 | 185518332886717 |  | 0.6 | 2.714 | 1.4629e-14 |  | 2.714 | 88.7501 |  | 1.9852e-14 |  |  | 17 | 3.3748e-13 |  | 0 |  | 0.69 | 0 | 0 | 0 | 2.75
ω |  | β | tanω |  | tanβ | H1 | x座標 |  | y座標 | θ |  | Sw1 |  |  | γ | gw1 |  | tan(90-ω) |  | Lω | Lw2 | Sw2 | gw2 | Hω
常時
#VALUE! |  | #VALUE! | #VALUE! |  | #VALUE! | #VALUE! | #VALUE! |  | #VALUE! | #VALUE! |  | #VALUE! |  |  | #VALUE! | #VALUE! |  | #VALUE! |  | #VALUE! | #VALUE! | #VALUE! | #VALUE! | #VALUE!
地震時上向き
#VALUE! | [6 empty] | #VALUE! |  | #VALUE! | [10 empty] | #VALUE! | #VALUE! | #VALUE! | #VALUE! | #VALUE!
地震時下向き
#REF! | [6 empty] | #REF! |  | #REF! | [10 empty] | #REF! | #REF! | #REF! | #REF! | #REF!

## 土圧計算
計算過程、設計者控え、提出不要
[6 empty] | すべり距離 | L1=L-L2 | 粘着斜距離 | 粘着高
[8 empty] | 0 |  |  |  | 活 |  |  | 常時 | 上向き | 常時 | 地震時 | 死 | 地震時 |  | 活
ω | φ | δa | δe | α | ｃ | L | L 1 | L 2 | Z | W 1 | W 2 | W 3 | -W 4 | W 5 | W | We | PA1 | PA2 | W 3' | Ws | W 2 | W 3
10 | 28.55 | 19.03 | 14.28 | 16.6992 | 0 | 15.8366 | 15.8366 | 0 | 0 | 1.3841 | 363.1546 | 23.304 | 0 | 15.9176 | 411.9034 | 396.2951 | 0 | 0 | 8.143 | 388.5993 | 363.1546 | 23.304
10.1 | 28.55 | 19.03 | 14.28 | 16.6992 | 0 | 15.6814 | 15.6814 | 0 | 0 | 1.3841 | 359.4704 | 23.0676 | 0 | 15.9176 | 407.904 | 392.4576 | 0 | 0 | 8.0642 | 384.8363 | 359.4704 | 23.0676
10.2 | 28.55 | 19.03 | 14.28 | 16.6992 | 0 | 15.5293 | 15.5293 | 0 | 0 | 1.3841 | 355.8577 | 22.8358 | 0 | 15.9176 | 403.9821 | 388.6945 | 0 | 0 | 7.9869 | 381.1463 | 355.8577 | 22.8358
10.3 | 28.55 | 19.03 | 14.28 | 16.6992 | 0 | 15.3801 | 15.3801 | 0 | 0 | 1.3841 | 352.3144 | 22.6084 | 0 | 15.9176 | 400.1357 | 385.0038 | 0 | 0 | 7.9111 | 377.5273 | 352.3144 | 22.6084
10.4 | 28.55 | 19.03 | 14.28 | 16.6992 | 0 | 15.2338 | 15.2338 | 0 | 0 | 1.3841 | 348.8385 | 22.3854 | 0 | 15.9176 | 396.3624 | 381.3832 | 0 | 0 | 7.8368 | 373.977 | 348.8385 | 22.3854
10.5 | 28.55 | 19.03 | 14.28 | 16.6992 | 0 | 15.0904 | 15.0904 | 0 | 0 | 1.3841 | 345.4281 | 22.1665 | 0 | 15.9176 | 392.6602 | 377.8309 | 0 | 0 | 7.7638 | 370.4937 | 345.4281 | 22.1665
10.6 | 28.55 | 19.03 | 14.28 | 16.6992 | 0 | 14.9496 | 14.9496 | 0 | 0 | 1.3841 | 342.0813 | 21.9517 | 0 | 15.9176 | 389.0271 | 374.3448 | 0 | 0 | 7.6922 | 367.0753 | 342.0813 | 21.9517
10.7 | 28.55 | 19.03 | 14.28 | 16.6992 | 0 | 14.8115 | 14.8115 | 0 | 0 | 1.3841 | 338.7964 | 21.7409 | 0 | 15.9176 | 385.4611 | 370.9232 | 0 | 0 | 7.622 | 363.7201 | 338.7964 | 21.7409
10.8 | 28.55 | 19.03 | 14.28 | 16.6992 | 0 | 14.676 | 14.676 | 0 | 0 | 1.3841 | 335.5716 | 21.534 | 0 | 15.9176 | 381.9604 | 367.5642 | 0 | 0 | 7.553 | 360.4264 | 335.5716 | 21.534
10.9 | 28.55 | 19.03 | 14.28 | 16.6992 | 0 | 14.5429 | 14.5429 | 0 | 0 | 1.3841 | 332.4053 | 21.3308 | 0 | 15.9176 | 378.5231 | 364.2661 | 0 | 0 | 7.4853 | 357.1923 | 332.4053 | 21.3308
11 | 28.55 | 19.03 | 14.28 | 16.6992 | 0 | 14.4123 | 14.4123 | 0 | 0 | 1.3841 | 329.2959 | 21.1313 | 0 | 15.9176 | 375.1477 | 361.0273 | 0 | 0 | 7.4188 | 354.0164 | 329.2959 | 21.1313
11.1 | 28.55 | 19.03 | 14.28 | 16.6992 | 0 | 14.2841 | 14.2841 | 0 | 0 | 1.3841 | 326.2418 | 20.9353 | 0 | 15.9176 | 371.8323 | 357.8461 | 0 | 0 | 7.3534 | 350.897 | 326.2418 | 20.9353
11.2 | 28.55 | 19.03 | 14.28 | 16.6992 | 0 | 14.1582 | 14.1582 | 0 | 0 | 1.3841 | 323.2415 | 20.7428 | 0 | 15.9176 | 368.5753 | 354.721 | 0 | 0 | 7.2893 | 347.8325 | 323.2415 | 20.7428
11.3 | 28.55 | 19.03 | 14.28 | 16.6992 | 0 | 14.0345 | 14.0345 | 0 | 0 | 1.3841 | 320.2937 | 20.5536 | 0 | 15.9176 | 365.3753 | 351.6505 | 0 | 0 | 7.2262 | 344.8217 | 320.2937 | 20.5536
11.4 | 28.55 | 19.03 | 14.28 | 16.6992 | 0 | 13.913 | 13.913 | 0 | 0 | 1.3841 | 317.397 | 20.3677 | 0 | 15.9176 | 362.2307 | 348.6332 | 0 | 0 | 7.1642 | 341.863 | 317.397 | 20.3677
11.5 | 28.55 | 19.03 | 14.28 | 16.6992 | 0 | 13.7936 | 13.7936 | 0 | 0 | 1.3841 | 314.5499 | 20.185 | 0 | 15.9176 | 359.1401 | 345.6677 | 0 | 0 | 7.1033 | 338.955 | 314.5499 | 20.185
11.6 | 28.55 | 19.03 | 14.28 | 16.6992 | 0 | 13.6763 | 13.6763 | 0 | 0 | 1.3841 | 311.7513 | 20.0054 | 0 | 15.9176 | 356.102 | 342.7526 | 0 | 0 | 7.0435 | 336.0966 | 311.7513 | 20.0054
11.7 | 28.55 | 19.03 | 14.28 | 16.6992 | 0 | 13.561 | 13.561 | 0 | 0 | 1.3841 | 308.9999 | 19.8289 | 0 | 15.9176 | 353.1152 | 339.8867 | 0 | 0 | 6.9846 | 333.2863 | 308.9999 | 19.8289
11.8 | 28.55 | 19.03 | 14.28 | 16.6992 | 0 | 13.4477 | 13.4477 | 0 | 0 | 1.3841 | 306.2945 | 19.6553 | 0 | 15.9176 | 350.1783 | 337.0686 | 0 | 0 | 6.9268 | 330.523 | 306.2945 | 19.6553
11.9 | 28.55 | 19.03 | 14.28 | 16.6992 | 0 | 13.3363 | 13.3363 | 0 | 0 | 1.3841 | 303.6339 | 19.4845 | 0 | 15.9176 | 347.29 | 334.2973 | 0 | 0 | 6.8698 | 327.8055 | 303.6339 | 19.4845
12 | 28.55 | 19.03 | 14.28 | 16.6992 | 0 | 13.2268 | 13.2268 | 0 | 0 | 1.3841 | 301.017 | 19.3166 | 0 | 15.9176 | 344.4492 | 331.5715 | 0 | 0 | 6.8139 | 325.1326 | 301.017 | 19.3166
12.1 | 28.55 | 19.03 | 14.28 | 16.6992 | 0 | 13.1191 | 13.1191 | 0 | 0 | 1.3841 | 298.4427 | 19.1514 | 0 | 15.9176 | 341.6547 | 328.8901 | 0 | 0 | 6.7588 | 322.5033 | 298.4427 | 19.1514
12.2 | 28.55 | 19.03 | 14.28 | 16.6992 | 0 | 13.0131 | 13.0131 | 0 | 0 | 1.3841 | 295.9101 | 18.9889 | 0 | 15.9176 | 338.9053 | 326.252 | 0 | 0 | 6.7046 | 319.9164 | 295.9101 | 18.9889
12.3 | 28.55 | 19.03 | 14.28 | 16.6992 | 0 | 12.909 | 12.909 | 0 | 0 | 1.3841 | 293.4179 | 18.829 | 0 | 15.9176 | 336.2 | 323.6562 | 0 | 0 | 6.6513 | 317.371 | 293.4179 | 18.829
12.4 | 28.55 | 19.03 | 14.28 | 16.6992 | 0 | 12.8065 | 12.8065 | 0 | 0 | 1.3841 | 290.9654 | 18.6716 | 0 | 15.9176 | 333.5376 | 321.1016 | 0 | 0 | 6.5989 | 314.866 | 290.9654 | 18.6716
12.5 | 28.55 | 19.03 | 14.28 | 16.6992 | 0 | 12.7056 | 12.7056 | 0 | 0 | 1.3841 | 288.5515 | 18.5167 | 0 | 15.9176 | 330.9171 | 318.5872 | 0 | 0 | 6.5472 | 312.4005 | 288.5515 | 18.5167
12.6 | 28.55 | 19.03 | 14.28 | 16.6992 | 0 | 12.6064 | 12.6064 | 0 | 0 | 1.3841 | 286.1753 | 18.3642 | 0 | 15.9176 | 328.3376 | 316.1121 | 0 | 0 | 6.4964 | 309.9734 | 286.1753 | 18.3642
12.7 | 28.55 | 19.03 | 14.28 | 16.6992 | 0 | 12.5087 | 12.5087 | 0 | 0 | 1.3841 | 283.8359 | 18.2141 | 0 | 15.9176 | 325.7981 | 313.6754 | 0 | 0 | 6.4464 | 307.584 | 283.8359 | 18.2141
12.8 | 28.55 | 19.03 | 14.28 | 16.6992 | 0 | 12.4126 | 12.4126 | 0 | 0 | 1.3841 | 281.5325 | 18.0663 | 0 | 15.9176 | 323.2976 | 311.2761 | 0 | 0 | 6.3971 | 305.2313 | 281.5325 | 18.0663
12.9 | 28.55 | 19.03 | 14.28 | 16.6992 | 0 | 12.318 | 12.318 | 0 | 0 | 1.3841 | 279.2642 | 17.9207 | 0 | 15.9176 | 320.8352 | 308.9134 | 0 | 0 | 6.3486 | 302.9145 | 279.2642 | 17.9207
13 | 28.55 | 19.03 | 14.28 | 16.6992 | 0 | 12.2249 | 12.2249 | 0 | 0 | 1.3841 | 277.0302 | 17.7773 | 0 | 15.9176 | 318.4101 | 306.5864 | 0 | 0 | 6.3008 | 300.6327 | 277.0302 | 17.7773
13.1 | 28.55 | 19.03 | 14.28 | 16.6992 | 0 | 12.1332 | 12.1332 | 0 | 0 | 1.3841 | 274.8297 | 17.6361 | 0 | 15.9176 | 316.0213 | 304.2944 | 0 | 0 | 6.2537 | 298.3852 | 274.8297 | 17.6361
13.2 | 28.55 | 19.03 | 14.28 | 16.6992 | 0 | 12.0429 | 12.0429 | 0 | 0 | 1.3841 | 272.662 | 17.497 | 0 | 15.9176 | 313.6681 | 302.0364 | 0 | 0 | 6.2073 | 296.1711 | 272.662 | 17.497
13.3 | 28.55 | 19.03 | 14.28 | 16.6992 | 0 | 11.9539 | 11.9539 | 0 | 0 | 1.3841 | 270.5263 | 17.36 | 0 | 15.9176 | 311.3497 | 299.8119 | 0 | 0 | 6.1617 | 293.9897 | 270.5263 | 17.36
13.4 | 28.55 | 19.03 | 14.28 | 16.6992 | 0 | 11.8663 | 11.8663 | 0 | 0 | 1.3841 | 268.4219 | 17.2249 | 0 | 15.9176 | 309.0653 | 297.6199 | 0 | 0 | 6.1166 | 291.8403 | 268.4219 | 17.2249
13.5 | 28.55 | 19.03 | 14.28 | 16.6992 | 0 | 11.7801 | 11.7801 | 0 | 0 | 1.3841 | 266.3482 | 17.0919 | 0 | 15.9176 | 306.8141 | 295.4598 | 0 | 0 | 6.0723 | 289.7222 | 266.3482 | 17.0919
13.6 | 28.55 | 19.03 | 14.28 | 16.6992 | 0 | 11.6951 | 11.6951 | 0 | 0 | 1.3841 | 264.3043 | 16.9607 | 0 | 15.9176 | 304.5954 | 293.3309 | 0 | 0 | 6.0286 | 287.6347 | 264.3043 | 16.9607
13.7 | 28.55 | 19.03 | 14.28 | 16.6992 | 0 | 11.6113 | 11.6113 | 0 | 0 | 1.3841 | 262.2898 | 16.8314 | 0 | 15.9176 | 302.4084 | 291.2326 | 0 | 0 | 5.9855 | 285.577 | 262.2898 | 16.8314
13.8 | 28.55 | 19.03 | 14.28 | 16.6992 | 0 | 11.5288 | 11.5288 | 0 | 0 | 1.3841 | 260.3039 | 16.704 | 0 | 15.9176 | 300.2526 | 289.164 | 0 | 0 | 5.943 | 283.5486 | 260.3039 | 16.704
13.9 | 28.55 | 19.03 | 14.28 | 16.6992 | 0 | 11.4475 | 11.4475 | 0 | 0 | 1.3841 | 258.346 | 16.5784 | 0 | 15.9176 | 298.1272 | 287.1246 | 0 | 0 | 5.9011 | 281.5488 | 258.346 | 16.5784
14 | 28.55 | 19.03 | 14.28 | 16.6992 | 0 | 11.3673 | 11.3673 | 0 | 0 | 1.3841 | 256.4155 | 16.4545 | 0 | 15.9176 | 296.0316 | 285.1138 | 0 | 0 | 5.8598 | 279.5771 | 256.4155 | 16.4545
14.1 | 28.55 | 19.03 | 14.28 | 16.6992 | 0 | 11.2883 | 11.2883 | 0 | 0 | 1.3841 | 254.5119 | 16.3323 | 0 | 15.9176 | 293.9651 | 283.1309 | 0 | 0 | 5.8191 | 277.6327 | 254.5119 | 16.3323
14.2 | 28.55 | 19.03 | 14.28 | 16.6992 | 0 | 11.2104 | 11.2104 | 0 | 0 | 1.3841 | 252.6345 | 16.2118 | 0 | 15.9176 | 291.9271 | 281.1755 | 0 | 0 | 5.7789 | 275.7152 | 252.6345 | 16.2118
14.3 | 28.55 | 19.03 | 14.28 | 16.6992 | 0 | 11.1336 | 11.1336 | 0 | 0 | 1.3841 | 250.7829 | 16.093 | 0 | 15.9176 | 289.917 | 279.2468 | 0 | 0 | 5.7393 | 273.824 | 250.7829 | 16.093
14.4 | 28.55 | 19.03 | 14.28 | 16.6992 | 0 | 11.0579 | 11.0579 | 0 | 0 | 1.3841 | 248.9564 | 15.9758 | 0 | 15.9176 | 287.9343 | 277.3443 | 0 | 0 | 5.7003 | 271.9585 | 248.9564 | 15.9758
14.5 | 28.55 | 19.03 | 14.28 | 16.6992 | 0 | 10.9833 | 10.9833 | 0 | 0 | 1.3841 | 247.1547 | 15.8602 | 0 | 15.9176 | 285.9783 | 275.4675 | 0 | 0 | 5.6617 | 270.1181 | 247.1547 | 15.8602
14.6 | 28.55 | 19.03 | 14.28 | 16.6992 | 0 | 10.9097 | 10.9097 | 0 | 0 | 1.3841 | 245.377 | 15.7461 | 0 | 15.9176 | 284.0486 | 273.6159 | 0 | 0 | 5.6237 | 268.3025 | 245.377 | 15.7461
14.7 | 28.55 | 19.03 | 14.28 | 16.6992 | 0 | 10.8371 | 10.8371 | 0 | 0 | 1.3841 | 243.6231 | 15.6336 | 0 | 15.9176 | 282.1446 | 271.7889 | 0 | 0 | 5.5862 | 266.511 | 243.6231 | 15.6336
14.8 | 28.55 | 19.03 | 14.28 | 16.6992 | 0 | 10.7655 | 10.7655 | 0 | 0 | 1.3841 | 241.8923 | 15.5225 | 0 | 15.9176 | 280.2657 | 269.9861 | 0 | 0 | 5.5492 | 264.7432 | 241.8923 | 15.5225
14.9 | 28.55 | 19.03 | 14.28 | 16.6992 | 0 | 10.6949 | 10.6949 | 0 | 0 | 1.3841 | 240.1842 | 15.4129 | 0 | 15.9176 | 278.4115 | 268.207 | 0 | 0 | 5.5126 | 262.9986 | 240.1842 | 15.4129
15 | 28.55 | 19.03 | 14.28 | 16.6992 | 0 | 10.6252 | 10.6252 | 0 | 0 | 1.3841 | 238.4984 | 15.3047 | 0 | 15.9176 | 276.5814 | 266.451 | 0 | 0 | 5.4766 | 261.2767 | 238.4984 | 15.3047
15.1 | 28.55 | 19.03 | 14.28 | 16.6992 | 0 | 10.5564 | 10.5564 | 0 | 0 | 1.3841 | 236.8344 | 15.1979 | 0 | 15.9176 | 274.7751 | 264.7178 | 0 | 0 | 5.441 | 259.5771 | 236.8344 | 15.1979
15.2 | 28.55 | 19.03 | 14.28 | 16.6992 | 0 | 10.4886 | 10.4886 | 0 | 0 | 1.3841 | 235.1918 | 15.0925 | 0 | 15.9176 | 272.9919 | 263.0068 | 0 | 0 | 5.4058 | 257.8994 | 235.1918 | 15.0925
15.3 | 28.55 | 19.03 | 14.28 | 16.6992 | 0 | 10.4217 | 10.4217 | 0 | 0 | 1.3841 | 233.5702 | 14.9885 | 0 | 15.9176 | 271.2315 | 261.3177 | 0 | 0 | 5.3712 | 256.2431 | 233.5702 | 14.9885
15.4 | 28.55 | 19.03 | 14.28 | 16.6992 | 0 | 10.3556 | 10.3556 | 0 | 0 | 1.3841 | 231.9691 | 14.8857 | 0 | 15.9176 | 269.4935 | 259.65 | 0 | 0 | 5.3369 | 254.6078 | 231.9691 | 14.8857
15.5 | 28.55 | 19.03 | 14.28 | 16.6992 | 0 | 10.2904 | 10.2904 | 0 | 0 | 1.3841 | 230.3882 | 14.7843 | 0 | 15.9176 | 267.7773 | 258.0033 | 0 | 0 | 5.3031 | 252.993 | 230.3882 | 14.7843
15.6 | 28.55 | 19.03 | 14.28 | 16.6992 | 0 | 10.2261 | 10.2261 | 0 | 0 | 1.3841 | 228.8271 | 14.6841 | 0 | 15.9176 | 266.0826 | 256.3772 | 0 | 0 | 5.2697 | 251.3985 | 228.8271 | 14.6841
15.7 | 28.55 | 19.03 | 14.28 | 16.6992 | 0 | 10.1626 | 10.1626 | 0 | 0 | 1.3841 | 227.2853 | 14.5852 | 0 | 15.9176 | 264.409 | 254.7713 | 0 | 0 | 5.2367 | 249.8238 | 227.2853 | 14.5852
15.8 | 28.55 | 19.03 | 14.28 | 16.6992 | 0 | 10.0999 | 10.0999 | 0 | 0 | 1.3841 | 225.7626 | 14.4874 | 0 | 15.9176 | 262.756 | 253.1852 | 0 | 0 | 5.2041 | 248.2685 | 225.7626 | 14.4874
15.9 | 28.55 | 19.03 | 14.28 | 16.6992 | 0 | 10.038 | 10.038 | 0 | 0 | 1.3841 | 224.2586 | 14.3909 | 0 | 15.9176 | 261.1232 | 251.6186 | 0 | 0 | 5.172 | 246.7323 | 224.2586 | 14.3909
16 | 28.55 | 19.03 | 14.28 | 16.6992 | 0 | 9.9769 | 9.9769 | 0 | 0 | 1.3841 | 222.7729 | 14.2956 | 0 | 15.9176 | 259.5104 | 250.071 | 0 | 0 | 5.1402 | 245.2148 | 222.7729 | 14.2956
16.1 | 28.55 | 19.03 | 14.28 | 16.6992 | 0 | 9.9165 | 9.9165 | 0 | 0 | 1.3841 | 221.3051 | 14.2014 | 0 | 15.9176 | 257.9171 | 248.5422 | 0 | 0 | 5.1088 | 243.7157 | 221.3051 | 14.2014
16.2 | 28.55 | 19.03 | 14.28 | 16.6992 | 0 | 9.8569 | 9.8569 | 0 | 0 | 1.3841 | 219.855 | 14.1083 | 0 | 15.9176 | 256.3429 | 247.0317 | 0 | 0 | 5.0778 | 242.2345 | 219.855 | 14.1083
16.3 | 28.55 | 19.03 | 14.28 | 16.6992 | 0 | 9.7981 | 9.7981 | 0 | 0 | 1.3841 | 218.4222 | 14.0164 | 0 | 15.9176 | 254.7875 | 245.5393 | 0 | 0 | 5.0471 | 240.7711 | 218.4222 | 14.0164
16.4 | 28.55 | 19.03 | 14.28 | 16.6992 | 0 | 9.74 | 9.74 | 0 | 0 | 1.3841 | 217.0065 | 13.9255 | 0 | 15.9176 | 253.2506 | 244.0646 | 0 | 0 | 5.0168 | 239.3251 | 217.0065 | 13.9255
16.5 | 28.55 | 19.03 | 14.28 | 16.6992 | 0 | 9.6826 | 9.6826 | 0 | 0 | 1.3841 | 215.6074 | 13.8358 | 0 | 15.9176 | 251.7318 | 242.6073 | 0 | 0 | 4.9869 | 237.896 | 215.6074 | 13.8358
16.6 | 28.55 | 19.03 | 14.28 | 16.6992 | 0 | 9.6259 | 9.6259 | 0 | 0 | 1.3841 | 214.2247 | 13.747 | 0 | 15.9176 | 250.2308 | 241.1671 | 0 | 0 | 4.9573 | 236.4838 | 214.2247 | 13.747
16.7 | 28.55 | 19.03 | 14.28 | 16.6992 | 0 | 9.5699 | 9.5699 | 0 | 0 | 1.3841 | 212.8581 | 13.6593 | 0 | 15.9176 | 248.7473 | 239.7436 | 0 | 0 | 4.9281 | 235.0879 | 212.8581 | 13.6593
16.8 | 28.55 | 19.03 | 14.28 | 16.6992 | 0 | 9.5145 | 9.5145 | 0 | 0 | 1.3841 | 211.5073 | 13.5727 | 0 | 15.9176 | 247.2809 | 238.3366 | 0 | 0 | 4.8992 | 233.7082 | 211.5073 | 13.5727
16.9 | 28.55 | 19.03 | 14.28 | 16.6992 | 0 | 9.4599 | 9.4599 | 0 | 0 | 1.3841 | 210.172 | 13.487 | 0 | 15.9176 | 245.8314 | 236.9457 | 0 | 0 | 4.8707 | 232.3444 | 210.172 | 13.487
17 | 28.55 | 19.03 | 14.28 | 16.6992 | 0 | 9.4058 | 9.4058 | 0 | 0 | 1.3841 | 208.852 | 13.4023 | 0 | 15.9176 | 244.3984 | 235.5708 | 0 | 0 | 4.8424 | 230.9962 | 208.852 | 13.4023
17.1 | 28.55 | 19.03 | 14.28 | 16.6992 | 0 | 9.3525 | 9.3525 | 0 | 0 | 1.3841 | 207.547 | 13.3185 | 0 | 15.9176 | 242.9817 | 234.2115 | 0 | 0 | 4.8145 | 229.6632 | 207.547 | 13.3185
17.2 | 28.55 | 19.03 | 14.28 | 16.6992 | 0 | 9.2997 | 9.2997 | 0 | 0 | 1.3841 | 206.2567 | 13.2357 | 0 | 15.9176 | 241.581 | 232.8675 | 0 | 0 | 4.7869 | 228.3453 | 206.2567 | 13.2357
17.3 | 28.55 | 19.03 | 14.28 | 16.6992 | 0 | 9.2476 | 9.2476 | 0 | 0 | 1.3841 | 204.9808 | 13.1539 | 0 | 15.9176 | 240.196 | 231.5385 | 0 | 0.32708 | 4.7596 | 227.0422 | 204.9808 | 13.1539
17.4 | 28.55 | 19.03 | 14.28 | 16.6992 | 0 | 9.1961 | 9.1961 | 0 | 0 | 1.3841 | 203.7192 | 13.0729 | 0 | 15.9176 | 238.8265 | 230.2244 | 0 | 0.86651 | 4.7326 | 225.7536 | 203.7192 | 13.0729
17.5 | 28.55 | 19.03 | 14.28 | 16.6992 | 0 | 9.1452 | 9.1452 | 0 | 0 | 1.3841 | 202.4716 | 12.9928 | 0 | 15.9176 | 237.4721 | 228.9248 | 0 | 1.3982 | 4.7059 | 224.4793 | 202.4716 | 12.9928
17.6 | 28.55 | 19.03 | 14.28 | 16.6992 | 0 | 9.0948 | 9.0948 | 0 | 0 | 1.3841 | 201.2377 | 12.9136 | 0 | 15.9176 | 236.1326 | 227.6396 | 0 | 1.9222 | 4.6795 | 223.219 | 201.2377 | 12.9136
17.7 | 28.55 | 19.03 | 14.28 | 16.6992 | 0 | 9.0451 | 9.0451 | 0 | 0 | 1.3841 | 200.0173 | 12.8353 | 0 | 15.9176 | 234.8078 | 226.3684 | 0 | 2.4386 | 4.6534 | 221.9725 | 200.0173 | 12.8353
17.8 | 28.55 | 19.03 | 14.28 | 16.6992 | 0 | 8.9959 | 8.9959 | 0 | 0 | 1.3841 | 198.8102 | 12.7579 | 0 | 15.9176 | 233.4974 | 225.111 | 0 | 2.9477 | 4.6276 | 220.7395 | 198.8102 | 12.7579
17.9 | 28.55 | 19.03 | 14.28 | 16.6992 | 0 | 8.9473 | 8.9473 | 0 | 0 | 1.3841 | 197.6161 | 12.6812 | 0 | 15.9176 | 232.2012 | 223.8673 | 0 | 3.4496 | 4.6021 | 219.5199 | 197.6161 | 12.6812
18 | 28.55 | 19.03 | 14.28 | 16.6992 | 0 | 8.8992 | 8.8992 | 0 | 0 | 1.3841 | 196.4348 | 12.6054 | 0 | 15.9176 | 230.9189 | 222.6369 | 0 | 3.9444 | 4.5768 | 218.3134 | 196.4348 | 12.6054
18.1 | 28.55 | 19.03 | 14.28 | 16.6992 | 0 | 8.8517 | 8.8517 | 0 | 0 | 1.3841 | 195.2662 | 12.5305 | 0 | 15.9176 | 229.6503 | 221.4196 | 0 | 4.4321 | 4.5518 | 217.1198 | 195.2662 | 12.5305
18.2 | 28.55 | 19.03 | 14.28 | 16.6992 | 0 | 8.8047 | 8.8047 | 0 | 0 | 1.3841 | 194.11 | 12.4563 | 0 | 15.9176 | 228.3951 | 220.2153 | 0 | 4.913 | 4.5271 | 215.9389 | 194.11 | 12.4563
18.3 | 28.55 | 19.03 | 14.28 | 16.6992 | 0 | 8.7582 | 8.7582 | 0 | 0 | 1.3841 | 192.966 | 12.3828 | 0 | 15.9176 | 227.1533 | 219.0237 | 0 | 5.3871 | 4.5026 | 214.7704 | 192.966 | 12.3828
18.4 | 28.55 | 19.03 | 14.28 | 16.6992 | 0 | 8.7122 | 8.7122 | 0 | 0 | 1.3841 | 191.8341 | 12.3102 | 0 | 15.9176 | 225.9244 | 217.8446 | 0 | 5.8546 | 4.4784 | 213.6142 | 191.8341 | 12.3102
18.5 | 28.55 | 19.03 | 14.28 | 16.6992 | 0 | 8.6667 | 8.6667 | 0 | 0 | 1.3841 | 190.7139 | 12.2383 | 0 | 15.9176 | 224.7084 | 216.6778 | 0 | 6.3156 | 4.4544 | 212.4701 | 190.7139 | 12.2383
18.6 | 28.55 | 19.03 | 14.28 | 16.6992 | 0 | 8.6218 | 8.6218 | 0 | 0 | 1.3841 | 189.6054 | 12.1672 | 0 | 15.9176 | 223.505 | 215.5232 | 0 | 6.7702 | 4.4307 | 211.3378 | 189.6054 | 12.1672
18.7 | 28.55 | 19.03 | 14.28 | 16.6992 | 0 | 8.5773 | 8.5773 | 0 | 0 | 1.3841 | 188.5083 | 12.0968 | 0 | 15.9176 | 222.3141 | 214.3804 | 0 | 7.2185 | 4.4073 | 210.2173 | 188.5083 | 12.0968
18.8 | 28.55 | 19.03 | 14.28 | 16.6992 | 0 | 8.5333 | 8.5333 | 0 | 0 | 1.3841 | 187.4224 | 12.0271 | 0 | 15.9176 | 221.1353 | 213.2494 | 0 | 7.6606 | 4.384 | 209.1082 | 187.4224 | 12.0271
18.9 | 28.55 | 19.03 | 14.28 | 16.6992 | 0 | 8.4898 | 8.4898 | 0 | 0 | 1.3841 | 186.3477 | 11.9581 | 0 | 15.9176 | 219.9686 | 212.1299 | 0 | 8.0966 | 4.361 | 208.0105 | 186.3477 | 11.9581
19 | 28.55 | 19.03 | 14.28 | 16.6992 | 0 | 8.4468 | 8.4468 | 0 | 0 | 1.3841 | 185.2838 | 11.8899 | 0 | 15.9176 | 218.8137 | 211.0217 | 0 | 8.5266 | 4.3383 | 206.9238 | 185.2838 | 11.8899
19.1 | 28.55 | 19.03 | 14.28 | 16.6992 | 0 | 8.4042 | 8.4042 | 0 | 0 | 1.3841 | 184.2307 | 11.8223 | 0 | 15.9176 | 217.6705 | 209.9248 | 0 | 8.9507 | 4.3158 | 205.8482 | 184.2307 | 11.8223
19.2 | 28.55 | 19.03 | 14.28 | 16.6992 | 0 | 8.3621 | 8.3621 | 0 | 0 | 1.3841 | 183.1881 | 11.7554 | 0 | 15.9176 | 216.5387 | 208.8388 | 0 | 9.3691 | 4.2935 | 204.7833 | 183.1881 | 11.7554
19.3 | 28.55 | 19.03 | 14.28 | 16.6992 | 0 | 8.3204 | 8.3204 | 0 | 0 | 1.3841 | 182.1559 | 11.6892 | 0 | 15.9176 | 215.4182 | 207.7637 | 0 | 9.7817 | 4.2714 | 203.7291 | 182.1559 | 11.6892
19.4 | 28.55 | 19.03 | 14.28 | 16.6992 | 0 | 8.2791 | 8.2791 | 0 | 0 | 1.3841 | 181.134 | 11.6236 | 0 | 15.9176 | 214.3088 | 206.6992 | 0 | 10.1888 | 4.2495 | 202.6853 | 181.134 | 11.6236
19.5 | 28.55 | 19.03 | 14.28 | 16.6992 | 0 | 8.2383 | 8.2383 | 0 | 0 | 1.3841 | 180.1222 | 11.5586 | 0 | 15.9176 | 213.2104 | 205.6453 | 0 | 10.5904 | 4.2279 | 201.6518 | 180.1222 | 11.5586
19.6 | 28.55 | 19.03 | 14.28 | 16.6992 | 0 | 8.1979 | 8.1979 | 0 | 0 | 1.3841 | 179.1202 | 11.4943 | 0 | 15.9176 | 212.1228 | 204.6016 | 0 | 10.9865 | 4.2064 | 200.6284 | 179.1202 | 11.4943
19.7 | 28.55 | 19.03 | 14.28 | 16.6992 | 0 | 8.1579 | 8.1579 | 0 | 0 | 1.3841 | 178.1281 | 11.4307 | 0 | 15.9176 | 211.0457 | 203.5682 | 0 | 11.3773 | 4.1852 | 199.615 | 178.1281 | 11.4307
19.8 | 28.55 | 19.03 | 14.28 | 16.6992 | 0 | 8.1184 | 8.1184 | 0 | 0 | 1.3841 | 177.1455 | 11.3676 | 0 | 15.9176 | 209.9791 | 202.5448 | 0 | 11.7629 | 4.1642 | 198.6115 | 177.1455 | 11.3676
19.9 | 28.55 | 19.03 | 14.28 | 16.6992 | 0 | 8.0792 | 8.0792 | 0 | 0 | 1.3841 | 176.1725 | 11.3052 | 0 | 15.9176 | 208.9228 | 201.5312 | 0 | 12.1433 | 4.1434 | 197.6176 | 176.1725 | 11.3052
20 | 28.55 | 19.03 | 14.28 | 16.6992 | 0 | 8.0405 | 8.0405 | 0 | 0 | 1.3841 | 175.2088 | 11.2433 | 0 | 15.9176 | 207.8767 | 200.5274 | 0 | 12.5187 | 4.1228 | 196.6333 | 175.2088 | 11.2433
20.1 | 28.55 | 19.03 | 14.28 | 16.6992 | 0 | 8.0021 | 8.0021 | 0 | 0 | 1.3841 | 174.2543 | 11.1821 | 0 | 15.9176 | 206.8405 | 199.5332 | 0 | 12.889 | 4.1024 | 195.6584 | 174.2543 | 11.1821
20.2 | 28.55 | 19.03 | 14.28 | 16.6992 | 0 | 7.9641 | 7.9641 | 0 | 0 | 1.3841 | 173.3088 | 11.1214 | 0 | 15.9176 | 205.8141 | 198.5484 | 0 | 13.2545 | 4.0821 | 194.6927 | 173.3088 | 11.1214
20.3 | 28.55 | 19.03 | 14.28 | 16.6992 | 0 | 7.9265 | 7.9265 | 0 | 0 | 1.3841 | 172.3723 | 11.0613 | 0 | 15.9176 | 204.7975 | 197.5729 | 0 | 13.6151 | 4.0621 | 193.7362 | 172.3723 | 11.0613
20.4 | 28.55 | 19.03 | 14.28 | 16.6992 | 0 | 7.8893 | 7.8893 | 0 | 0 | 1.3841 | 171.4446 | 11.0018 | 0 | 15.9176 | 203.7904 | 196.6066 | 0 | 13.9709 | 4.0423 | 192.7886 | 171.4446 | 11.0018
20.5 | 28.55 | 19.03 | 14.28 | 16.6992 | 0 | 7.8525 | 7.8525 | 0 | 0 | 1.3841 | 170.5255 | 10.9428 | 0 | 15.9176 | 202.7927 | 195.6492 | 0 | 14.3221 | 4.0226 | 191.8499 | 170.5255 | 10.9428
20.6 | 28.55 | 19.03 | 14.28 | 16.6992 | 0 | 7.816 | 7.816 | 0 | 0 | 1.3841 | 169.615 | 10.8844 | 0 | 15.9176 | 201.8043 | 194.7008 | 0 | 14.6687 | 4.0031 | 190.9199 | 169.615 | 10.8844
20.7 | 28.55 | 19.03 | 14.28 | 16.6992 | 0 | 7.7799 | 7.7799 | 0 | 0 | 1.3841 | 168.7129 | 10.8265 | 0 | 15.9176 | 200.825 | 193.7612 | 0 | 15.0107 | 3.9838 | 189.9985 | 168.7129 | 10.8265
20.8 | 28.55 | 19.03 | 14.28 | 16.6992 | 0 | 7.7441 | 7.7441 | 0 | 0 | 1.3841 | 167.8191 | 10.7691 | 0 | 15.9176 | 199.8547 | 192.8302 | 0 | 15.3482 | 3.9647 | 189.0855 | 167.8191 | 10.7691
20.9 | 28.55 | 19.03 | 14.28 | 16.6992 | 0 | 7.7087 | 7.7087 | 0 | 0 | 1.3841 | 166.9335 | 10.7123 | 0 | 15.9176 | 198.8933 | 191.9077 | 0 | 15.6814 | 3.9458 | 188.181 | 166.9335 | 10.7123
21 | 28.55 | 19.03 | 14.28 | 16.6992 | 0 | 7.6737 | 7.6737 | 0 | 0 | 1.3841 | 166.0559 | 10.656 | 0 | 15.9176 | 197.9406 | 190.9936 | 0 | 16.0102 | 3.927 | 187.2846 | 166.0559 | 10.656
21.1 | 28.55 | 19.03 | 14.28 | 16.6992 | 0 | 7.639 | 7.639 | 0 | 0 | 1.3841 | 165.1863 | 10.6002 | 0 | 15.9176 | 196.9966 | 190.0878 | 0 | 16.3347 | 3.9084 | 186.3964 | 165.1863 | 10.6002
21.2 | 28.55 | 19.03 | 14.28 | 16.6992 | 0 | 7.6046 | 7.6046 | 0 | 0 | 1.3841 | 164.3245 | 10.5449 | 0 | 15.9176 | 196.0611 | 189.1901 | 0 | 16.6551 | 3.89 | 185.5162 | 164.3245 | 10.5449
21.3 | 28.55 | 19.03 | 14.28 | 16.6992 | 0 | 7.5705 | 7.5705 | 0 | 0 | 1.3841 | 163.4704 | 10.4901 | 0 | 15.9176 | 195.1339 | 188.3005 | 0 | 16.9713 | 3.8717 | 184.6438 | 163.4704 | 10.4901
21.4 | 28.55 | 19.03 | 14.28 | 16.6992 | 0 | 7.5368 | 7.5368 | 0 | 0 | 1.3841 | 162.6239 | 10.4358 | 0 | 15.9176 | 194.215 | 187.4188 | 0 | 17.2834 | 3.8536 | 183.7793 | 162.6239 | 10.4358
21.5 | 28.55 | 19.03 | 14.28 | 16.6992 | 0 | 7.5034 | 7.5034 | 0 | 0 | 1.3841 | 161.785 | 10.3819 | 0 | 15.9176 | 193.3043 | 186.5449 | 0 | 17.5916 | 3.8356 | 182.9224 | 161.785 | 10.3819
21.6 | 28.55 | 19.03 | 14.28 | 16.6992 | 0 | 7.4703 | 7.4703 | 0 | 0 | 1.3841 | 160.9534 | 10.3286 | 0 | 15.9176 | 192.4016 | 185.6788 | 0 | 17.8957 | 3.8179 | 182.073 | 160.9534 | 10.3286
21.7 | 28.55 | 19.03 | 14.28 | 16.6992 | 0 | 7.4375 | 7.4375 | 0 | 0 | 1.3841 | 160.1291 | 10.2757 | 0 | 15.9176 | 191.5068 | 184.8202 | 0 | 18.196 | 3.8002 | 181.2311 | 160.1291 | 10.2757
21.8 | 28.55 | 19.03 | 14.28 | 16.6992 | 0 | 7.4051 | 7.4051 | 0 | 0 | 1.3841 | 159.3121 | 10.2232 | 0 | 15.9176 | 190.6198 | 183.9691 | 0 | 18.4924 | 3.7827 | 180.3966 | 159.3121 | 10.2232
21.9 | 28.55 | 19.03 | 14.28 | 16.6992 | 0 | 7.3729 | 7.3729 | 0 | 0 | 1.3841 | 158.5021 | 10.1713 | 0 | 15.9176 | 189.7406 | 183.1255 | 0 | 18.7851 | 3.7654 | 179.5693 | 158.5021 | 10.1713
22 | 28.55 | 19.03 | 14.28 | 16.6992 | 0 | 7.341 | 7.341 | 0 | 0 | 1.3841 | 157.6992 | 10.1197 | 0 | 15.9176 | 188.8689 | 182.2891 | 0 | 19.074 | 3.7482 | 178.7492 | 157.6992 | 10.1197
22.1 | 28.55 | 19.03 | 14.28 | 16.6992 | 0 | 7.3095 | 7.3095 | 0 | 0 | 1.3841 | 156.9031 | 10.0686 | 0 | 15.9176 | 188.0047 | 181.4599 | 0 | 19.3593 | 3.7312 | 177.9361 | 156.9031 | 10.0686
22.2 | 28.55 | 19.03 | 14.28 | 16.6992 | 0 | 7.2782 | 7.2782 | 0 | 0 | 1.3841 | 156.1139 | 10.018 | 0 | 15.9176 | 187.148 | 180.6378 | 0 | 19.641 | 3.7143 | 177.13 | 156.1139 | 10.018
22.3 | 28.55 | 19.03 | 14.28 | 16.6992 | 0 | 7.2472 | 7.2472 | 0 | 0 | 1.3841 | 155.3314 | 9.9678 | 0 | 15.9176 | 186.2985 | 179.8228 | 0 | 19.919 | 3.6976 | 176.3307 | 155.3314 | 9.9678
22.4 | 28.55 | 19.03 | 14.28 | 16.6992 | 0 | 7.2165 | 7.2165 | 0 | 0 | 1.3841 | 154.5555 | 9.918 | 0 | 15.9176 | 185.4563 | 179.0146 | 0 | 20.1936 | 3.681 | 175.5383 | 154.5555 | 9.918
22.5 | 28.55 | 19.03 | 14.28 | 16.6992 | 0 | 7.1861 | 7.1861 | 0 | 0 | 1.3841 | 153.7862 | 9.8686 | 0 | 15.9176 | 184.6211 | 178.2132 | 0 | 20.4647 | 3.6645 | 174.7525 | 153.7862 | 9.8686
22.6 | 28.55 | 19.03 | 14.28 | 16.6992 | 0 | 7.156 | 7.156 | 0 | 0 | 1.3841 | 153.0233 | 9.8197 | 0 | 15.9176 | 183.7929 | 177.4186 | 0 | 20.7324 | 3.6482 | 173.9733 | 153.0233 | 9.8197
22.7 | 28.55 | 19.03 | 14.28 | 16.6992 | 0 | 7.1261 | 7.1261 | 0 | 0 | 1.3841 | 152.2668 | 9.7711 | 0 | 15.9176 | 182.9717 | 176.6306 | 0 | 20.9968 | 3.632 | 173.2006 | 152.2668 | 9.7711
22.8 | 28.55 | 19.03 | 14.28 | 16.6992 | 0 | 7.0965 | 7.0965 | 0 | 0 | 1.3841 | 151.5166 | 9.723 | 0 | 15.9176 | 182.1573 | 175.8492 | 0 | 21.2578 | 3.616 | 172.4343 | 151.5166 | 9.723
22.9 | 28.55 | 19.03 | 14.28 | 16.6992 | 0 | 7.0672 | 7.0672 | 0 | 0 | 1.3841 | 150.7725 | 9.6752 | 0 | 15.9176 | 181.3496 | 175.0742 | 0 | 21.5155 | 3.6001 | 171.6744 | 150.7725 | 9.6752
23 | 28.55 | 19.03 | 14.28 | 16.6992 | 0 | 7.0381 | 7.0381 | 0 | 0 | 1.3841 | 150.0346 | 9.6279 | 0 | 15.9176 | 180.5486 | 174.3056 | 0 | 21.7701 | 3.5843 | 170.9207 | 150.0346 | 9.6279
23.1 | 28.55 | 19.03 | 14.28 | 16.6992 | 0 | 7.0093 | 7.0093 | 0 | 0 | 1.3841 | 149.3028 | 9.5809 | 0 | 15.9176 | 179.7541 | 173.5433 | 0 | 22.0214 | 3.5686 | 170.1732 | 149.3028 | 9.5809
23.2 | 28.55 | 19.03 | 14.28 | 16.6992 | 0 | 6.9807 | 6.9807 | 0 | 0 | 1.3841 | 148.5769 | 9.5343 | 0 | 15.9176 | 178.9661 | 172.7872 | 0 | 22.2696 | 3.5531 | 169.4318 | 148.5769 | 9.5343
23.3 | 28.55 | 19.03 | 14.28 | 16.6992 | 0 | 6.9524 | 6.9524 | 0 | 0 | 1.3841 | 147.8569 | 9.4881 | 0 | 15.9176 | 178.1845 | 172.0372 | 0 | 22.5148 | 3.5377 | 168.6964 | 147.8569 | 9.4881
23.4 | 28.55 | 19.03 | 14.28 | 16.6992 | 0 | 6.9244 | 6.9244 | 0 | 0 | 1.3841 | 147.1427 | 9.4423 | 0 | 15.9176 | 177.4092 | 171.2933 | 0 | 22.7569 | 3.5224 | 167.9669 | 147.1427 | 9.4423
23.5 | 28.55 | 19.03 | 14.28 | 16.6992 | 0 | 6.8966 | 6.8966 | 0 | 0 | 1.3841 | 146.4343 | 9.3969 | 0 | 15.9176 | 176.6401 | 170.5554 | 0 | 22.996 | 3.5073 | 167.2433 | 146.4343 | 9.3969
23.6 | 28.55 | 19.03 | 14.28 | 16.6992 | 0 | 6.869 | 6.869 | 0 | 0 | 1.3841 | 145.7315 | 9.3518 | 0 | 15.9176 | 175.8772 | 169.8233 | 0 | 23.2321 | 3.4923 | 166.5255 | 145.7315 | 9.3518
23.7 | 28.55 | 19.03 | 14.28 | 16.6992 | 0 | 6.8417 | 6.8417 | 0 | 0 | 1.3841 | 145.0343 | 9.307 | 0 | 15.9176 | 175.1204 | 169.0971 | 0 | 23.4653 | 3.4773 | 165.8134 | 145.0343 | 9.307
23.8 | 28.55 | 19.03 | 14.28 | 16.6992 | 0 | 6.8146 | 6.8146 | 0 | 0 | 1.3841 | 144.3426 | 9.2626 | 0 | 15.9176 | 174.3695 | 168.3767 | 0 | 23.6956 | 3.4625 | 165.1069 | 144.3426 | 9.2626
23.9 | 28.55 | 19.03 | 14.28 | 16.6992 | 0 | 6.7878 | 6.7878 | 0 | 0 | 1.3841 | 143.6564 | 9.2186 | 0 | 15.9176 | 173.6246 | 167.6619 | 0 | 23.9231 | 3.4479 | 164.406 | 143.6564 | 9.2186
24 | 28.55 | 19.03 | 14.28 | 16.6992 | 0 | 6.7611 | 6.7611 | 0 | 0 | 1.3841 | 142.9756 | 9.1749 | 0 | 15.9176 | 172.8855 | 166.9527 | 0 | 24.1478 | 3.4333 | 163.7106 | 142.9756 | 9.1749
24.1 | 28.55 | 19.03 | 14.28 | 16.6992 | 0 | 6.7347 | 6.7347 | 0 | 0 | 1.3841 | 142.3 | 9.1316 | 0 | 15.9176 | 172.1522 | 166.2491 | 0 | 24.3697 | 3.4189 | 163.0206 | 142.3 | 9.1316
24.2 | 28.55 | 19.03 | 14.28 | 16.6992 | 0 | 6.7086 | 6.7086 | 0 | 0 | 1.3841 | 141.6298 | 9.0885 | 0 | 15.9176 | 171.4246 | 165.5509 | 0 | 24.5889 | 3.4045 | 162.336 | 141.6298 | 9.0885
24.3 | 28.55 | 19.03 | 14.28 | 16.6992 | 0 | 6.6826 | 6.6826 | 0 | 0 | 1.3841 | 140.9647 | 9.0459 | 0 | 15.9176 | 170.7026 | 164.8582 | 0 | 24.8054 | 3.3903 | 161.6567 | 140.9647 | 9.0459
24.4 | 28.55 | 19.03 | 14.28 | 16.6992 | 0 | 6.6569 | 6.6569 | 0 | 0 | 1.3841 | 140.3047 | 9.0035 | 0 | 15.9176 | 169.9862 | 164.1707 | 0 | 25.0192 | 3.3762 | 160.9826 | 140.3047 | 9.0035
24.5 | 28.55 | 19.03 | 14.28 | 16.6992 | 0 | 6.6314 | 6.6314 | 0 | 0 | 1.3841 | 139.6498 | 8.9615 | 0 | 15.9176 | 169.2752 | 163.4886 | 0 | 25.2305 | 3.3622 | 160.3137 | 139.6498 | 8.9615
24.6 | 28.55 | 19.03 | 14.28 | 16.6992 | 0 | 6.6061 | 6.6061 | 0 | 0 | 1.3841 | 138.9999 | 8.9198 | 0 | 15.9176 | 168.5697 | 162.8116 | 0 | 25.4391 | 3.3483 | 159.6499 | 138.9999 | 8.9198
24.7 | 28.55 | 19.03 | 14.28 | 16.6992 | 0 | 6.581 | 6.581 | 0 | 0 | 1.3841 | 138.355 | 8.8784 | 0 | 15.9176 | 167.8696 | 162.1398 | 0 | 25.6452 | 3.3345 | 158.9912 | 138.355 | 8.8784
24.8 | 28.55 | 19.03 | 14.28 | 16.6992 | 0 | 6.5562 | 6.5562 | 0 | 0 | 1.3841 | 137.7149 | 8.8373 | 0 | 15.9176 | 167.1747 | 161.4731 | 0 | 25.8488 | 3.3208 | 158.3374 | 137.7149 | 8.8373
24.9 | 28.55 | 19.03 | 14.28 | 16.6992 | 0 | 6.5315 | 6.5315 | 0 | 0 | 1.3841 | 137.0796 | 8.7966 | 0 | 15.9176 | 166.4851 | 160.8114 | 0 | 26.0499 | 3.3072 | 157.6885 | 137.0796 | 8.7966
25 | 28.55 | 19.03 | 14.28 | 16.6992 | 0 | 6.5071 | 6.5071 | 0 | 0 | 1.3841 | 136.4491 | 8.7561 | 0 | 15.9176 | 165.8006 | 160.1546 | 0 | 26.2485 | 3.2937 | 157.0445 | 136.4491 | 8.7561
25.1 | 28.55 | 19.03 | 14.28 | 16.6992 | 0 | 6.4828 | 6.4828 | 0 | 0 | 1.3841 | 135.8233 | 8.7159 | 0 | 15.9176 | 165.1213 | 159.5028 | 0 | 26.4448 | 3.2803 | 156.4053 | 135.8233 | 8.7159
25.2 | 28.55 | 19.03 | 14.28 | 16.6992 | 0 | 6.4587 | 6.4587 | 0 | 0 | 1.3841 | 135.2021 | 8.6761 | 0 | 15.9176 | 164.447 | 158.8558 | 0 | 26.6386 | 3.267 | 155.7709 | 135.2021 | 8.6761
25.3 | 28.55 | 19.03 | 14.28 | 16.6992 | 0 | 6.4349 | 6.4349 | 0 | 0 | 1.3841 | 134.5855 | 8.6365 | 0 | 15.9176 | 163.7776 | 158.2135 | 0 | 26.8301 | 3.2538 | 155.1411 | 134.5855 | 8.6365
25.4 | 28.55 | 19.03 | 14.28 | 16.6992 | 0 | 6.4112 | 6.4112 | 0 | 0 | 1.3841 | 133.9735 | 8.5972 | 0 | 15.9176 | 163.1132 | 157.576 | 0 | 27.0192 | 3.2407 | 154.516 | 133.9735 | 8.5972
25.5 | 28.55 | 19.03 | 14.28 | 16.6992 | 0 | 6.3878 | 6.3878 | 0 | 0 | 1.3841 | 133.3659 | 8.5582 | 0 | 15.9176 | 162.4537 | 156.9432 | 0 | 27.2061 | 3.2277 | 153.8954 | 133.3659 | 8.5582
25.6 | 28.55 | 19.03 | 14.28 | 16.6992 | 0 | 6.3645 | 6.3645 | 0 | 0 | 1.3841 | 132.7628 | 8.5195 | 0 | 15.9176 | 161.799 | 156.3149 | 0 | 27.3907 | 3.2148 | 153.2794 | 132.7628 | 8.5195
25.7 | 28.55 | 19.03 | 14.28 | 16.6992 | 0 | 6.3414 | 6.3414 | 0 | 0 | 1.3841 | 132.1641 | 8.4811 | 0 | 15.9176 | 161.149 | 155.6913 | 0 | 27.5731 | 3.202 | 152.6679 | 132.1641 | 8.4811
25.8 | 28.55 | 19.03 | 14.28 | 16.6992 | 0 | 6.3185 | 6.3185 | 0 | 0 | 1.3841 | 131.5697 | 8.443 | 0 | 15.9176 | 160.5037 | 155.0721 | 0 | 27.7532 | 3.1893 | 152.0607 | 131.5697 | 8.443
25.9 | 28.55 | 19.03 | 14.28 | 16.6992 | 0 | 6.2958 | 6.2958 | 0 | 0 | 1.3841 | 130.9795 | 8.4051 | 0 | 15.9176 | 159.8631 | 154.4574 | 0 | 27.9312 | 3.1767 | 151.458 | 130.9795 | 8.4051
26 | 28.55 | 19.03 | 14.28 | 16.6992 | 0 | 6.2732 | 6.2732 | 0 | 0 | 1.3841 | 130.3936 | 8.3675 | 0 | 15.9176 | 159.227 | 153.8471 | 0 | 28.107 | 3.1642 | 150.8595 | 130.3936 | 8.3675
26.1 | 28.55 | 19.03 | 14.28 | 16.6992 | 0 | 6.2509 | 6.2509 | 0 | 0 | 1.3841 | 129.8119 | 8.3302 | 0 | 15.9176 | 158.5955 | 153.2412 | 0 | 28.2807 | 3.1517 | 150.2653 | 129.8119 | 8.3302
26.2 | 28.55 | 19.03 | 14.28 | 16.6992 | 0 | 6.2287 | 6.2287 | 0 | 0 | 1.3841 | 129.2342 | 8.2931 | 0 | 15.9176 | 157.9685 | 152.6395 | 0 | 28.4523 | 3.1394 | 149.6754 | 129.2342 | 8.2931
26.3 | 28.55 | 19.03 | 14.28 | 16.6992 | 0 | 6.2067 | 6.2067 | 0 | 0 | 1.3841 | 128.6607 | 8.2563 | 0 | 15.9176 | 157.3459 | 152.0421 | 0 | 28.6218 | 3.1271 | 149.0896 | 128.6607 | 8.2563
26.4 | 28.55 | 19.03 | 14.28 | 16.6992 | 0 | 6.1848 | 6.1848 | 0 | 0 | 1.3841 | 128.0912 | 8.2198 | 0 | 15.9176 | 156.7277 | 151.4489 | 0 | 28.7893 | 3.1149 | 148.5079 | 128.0912 | 8.2198
26.5 | 28.55 | 19.03 | 14.28 | 16.6992 | 0 | 6.1632 | 6.1632 | 0 | 0 | 1.3841 | 127.5257 | 8.1835 | 0 | 15.9176 | 156.1138 | 150.8599 | 0 | 28.9547 | 3.1028 | 147.9303 | 127.5257 | 8.1835
26.6 | 28.55 | 19.03 | 14.28 | 16.6992 | 0 | 6.1417 | 6.1417 | 0 | 0 | 1.3841 | 126.9642 | 8.1474 | 0 | 15.9176 | 155.5042 | 150.275 | 0 | 29.1182 | 3.0908 | 147.3568 | 126.9642 | 8.1474
26.7 | 28.55 | 19.03 | 14.28 | 16.6992 | 0 | 6.1204 | 6.1204 | 0 | 0 | 1.3841 | 126.4065 | 8.1116 | 0 | 15.9176 | 154.8988 | 149.6941 | 0 | 29.2797 | 3.0789 | 146.7872 | 126.4065 | 8.1116
26.8 | 28.55 | 19.03 | 14.28 | 16.6992 | 0 | 6.0992 | 6.0992 | 0 | 0 | 1.3841 | 125.8527 | 8.0761 | 0 | 15.9176 | 154.2976 | 149.1173 | 0 | 29.4392 | 3.067 | 146.2215 | 125.8527 | 8.0761
26.9 | 28.55 | 19.03 | 14.28 | 16.6992 | 0 | 6.0782 | 6.0782 | 0 | 0 | 1.3841 | 125.3028 | 8.0408 | 0 | 15.9176 | 153.7006 | 148.5444 | 0 | 29.5968 | 3.0553 | 145.6598 | 125.3028 | 8.0408
27 | 28.55 | 19.03 | 14.28 | 16.6992 | 0 | 6.0574 | 6.0574 | 0 | 0 | 1.3841 | 124.7566 | 8.0058 | 0 | 15.9176 | 153.1077 | 147.9755 | 0 | 29.7525 | 3.0436 | 145.1019 | 124.7566 | 8.0058
27.1 | 28.55 | 19.03 | 14.28 | 16.6992 | 0 | 6.0367 | 6.0367 | 0 | 0 | 1.3841 | 124.2141 | 7.971 | 0 | 15.9176 | 152.5188 | 147.4104 | 0 | 29.9064 | 3.032 | 144.5478 | 124.2141 | 7.971
27.2 | 28.55 | 19.03 | 14.28 | 16.6992 | 0 | 6.0162 | 6.0162 | 0 | 0 | 1.3841 | 123.6753 | 7.9364 | 0 | 15.9176 | 151.9339 | 146.8492 | 0 | 30.0583 | 3.0205 | 143.9975 | 123.6753 | 7.9364
27.3 | 28.55 | 19.03 | 14.28 | 16.6992 | 0 | 5.9959 | 5.9959 | 0 | 0 | 1.3841 | 123.1401 | 7.902 | 0 | 15.9176 | 151.3529 | 146.2918 | 0 | 30.2085 | 3.009 | 143.4509 | 123.1401 | 7.902
27.4 | 28.55 | 19.03 | 14.28 | 16.6992 | 0 | 5.9757 | 5.9757 | 0 | 0 | 1.3841 | 122.6086 | 7.8679 | 0 | 15.9176 | 150.7759 | 145.7381 | 0 | 30.3568 | 2.9976 | 142.908 | 122.6086 | 7.8679
27.5 | 28.55 | 19.03 | 14.28 | 16.6992 | 0 | 5.9556 | 5.9556 | 0 | 0 | 1.3841 | 122.0806 | 7.8341 | 0 | 15.9176 | 150.2028 | 145.1882 | 0 | 30.5034 | 2.9864 | 142.3687 | 122.0806 | 7.8341
27.6 | 28.55 | 19.03 | 14.28 | 16.6992 | 0 | 5.9357 | 5.9357 | 0 | 0 | 1.3841 | 121.5562 | 7.8004 | 0 | 15.9176 | 149.6335 | 144.6419 | 0 | 30.6481 | 2.9751 | 141.8331 | 121.5562 | 7.8004
27.7 | 28.55 | 19.03 | 14.28 | 16.6992 | 0 | 5.916 | 5.916 | 0 | 0 | 1.3841 | 121.0352 | 7.767 | 0 | 15.9176 | 149.0679 | 144.0993 | 0 | 30.7912 | 2.964 | 141.301 | 121.0352 | 7.767
27.8 | 28.55 | 19.03 | 14.28 | 16.6992 | 0 | 5.8964 | 5.8964 | 0 | 0 | 1.3841 | 120.5177 | 7.7338 | 0 | 15.9176 | 148.5062 | 143.5603 | 0 | 30.9325 | 2.9529 | 140.7724 | 120.5177 | 7.7338
27.9 | 28.55 | 19.03 | 14.28 | 16.6992 | 0 | 5.8769 | 5.8769 | 0 | 0 | 1.3841 | 120.0037 | 7.7008 | 0 | 15.9176 | 147.9481 | 143.0248 | 0 | 31.0721 | 2.9419 | 140.2473 | 120.0037 | 7.7008
28 | 28.55 | 19.03 | 14.28 | 16.6992 | 0 | 5.8576 | 5.8576 | 0 | 0 | 1.3841 | 119.4929 | 7.668 | 0 | 15.9176 | 147.3937 | 142.4928 | 0 | 31.21 | 2.931 | 139.7257 | 119.4929 | 7.668
28.1 | 28.55 | 19.03 | 14.28 | 16.6992 | 0 | 5.8385 | 5.8385 | 0 | 0 | 1.3841 | 118.9856 | 7.6354 | 0 | 15.9176 | 146.8429 | 141.9643 | 0 | 31.3463 | 2.9201 | 139.2075 | 118.9856 | 7.6354
28.2 | 28.55 | 19.03 | 14.28 | 16.6992 | 0 | 5.8195 | 5.8195 | 0 | 0 | 1.3841 | 118.4815 | 7.6031 | 0 | 15.9176 | 146.2957 | 141.4393 | 0 | 31.4809 | 2.9094 | 138.6926 | 118.4815 | 7.6031
28.3 | 28.55 | 19.03 | 14.28 | 16.6992 | 0 | 5.8006 | 5.8006 | 0 | 0 | 1.3841 | 117.9807 | 7.571 | 0 | 15.9176 | 145.7521 | 140.9177 | 0 | 31.6139 | 2.8987 | 138.1811 | 117.9807 | 7.571
28.4 | 28.55 | 19.03 | 14.28 | 16.6992 | 0 | 5.7819 | 5.7819 | 0 | 0 | 1.3841 | 117.4832 | 7.539 | 0 | 15.9176 | 145.212 | 140.3994 | 0 | 31.7453 | 2.888 | 137.6729 | 117.4832 | 7.539
28.5 | 28.55 | 19.03 | 14.28 | 16.6992 | 0 | 5.7633 | 5.7633 | 0 | 0 | 1.3841 | 116.9888 | 7.5073 | 0 | 15.9176 | 144.6753 | 139.8845 | 0 | 31.8751 | 2.8774 | 137.168 | 116.9888 | 7.5073
28.6 | 28.55 | 19.03 | 14.28 | 16.6992 | 0 | 5.7448 | 5.7448 | 0 | 0 | 1.3841 | 116.4977 | 7.4758 | 0 | 15.9176 | 144.1421 | 139.3729 | 0.15485 | 32.0033 | 2.8669 | 136.6663 | 116.4977 | 7.4758
28.7 | 28.55 | 19.03 | 14.28 | 16.6992 | 0 | 5.7265 | 5.7265 | 0 | 0 | 1.3841 | 116.0096 | 7.4445 | 0 | 15.9176 | 143.6123 | 138.8645 | 0.46228 | 32.13 | 2.8565 | 136.1678 | 116.0096 | 7.4445
28.8 | 28.55 | 19.03 | 14.28 | 16.6992 | 0 | 5.7083 | 5.7083 | 0 | 0 | 1.3841 | 115.5247 | 7.4133 | 0 | 15.9176 | 143.0859 | 138.3594 | 0.76668 | 32.2551 | 2.8461 | 135.6725 | 115.5247 | 7.4133
28.9 | 28.55 | 19.03 | 14.28 | 16.6992 | 0 | 5.6903 | 5.6903 | 0 | 0 | 1.3841 | 115.0428 | 7.3824 | 0 | 15.9176 | 142.5628 | 137.8574 | 1.0681 | 32.3787 | 2.8358 | 135.1803 | 115.0428 | 7.3824
29 | 28.55 | 19.03 | 14.28 | 16.6992 | 0 | 5.6723 | 5.6723 | 0 | 0 | 1.3841 | 114.5639 | 7.3517 | 0 | 15.9176 | 142.043 | 137.3587 | 1.3666 | 32.5009 | 2.8256 | 134.6913 | 114.5639 | 7.3517
29.1 | 28.55 | 19.03 | 14.28 | 16.6992 | 0 | 5.6545 | 5.6545 | 0 | 0 | 1.3841 | 114.0881 | 7.3212 | 0 | 15.9176 | 141.5264 | 136.863 | 1.6621 | 32.6215 | 2.8154 | 134.2052 | 114.0881 | 7.3212
29.2 | 28.55 | 19.03 | 14.28 | 16.6992 | 0 | 5.6369 | 5.6369 | 0 | 0 | 1.3841 | 113.6153 | 7.2908 | 0 | 15.9176 | 141.0131 | 136.3705 | 1.9548 | 32.7407 | 2.8053 | 133.7223 | 113.6153 | 7.2908
29.3 | 28.55 | 19.03 | 14.28 | 16.6992 | 0 | 5.6193 | 5.6193 | 0 | 0 | 1.3841 | 113.1453 | 7.2607 | 0 | 15.9176 | 140.503 | 135.881 | 2.2446 | 32.8584 | 2.7952 | 133.2423 | 113.1453 | 7.2607
29.4 | 28.55 | 19.03 | 14.28 | 16.6992 | 0 | 5.6019 | 5.6019 | 0 | 0 | 1.3841 | 112.6783 | 7.2307 | 0 | 15.9176 | 139.996 | 135.3946 | 2.5316 | 32.9747 | 2.7852 | 132.7653 | 112.6783 | 7.2307
29.5 | 28.55 | 19.03 | 14.28 | 16.6992 | 0 | 5.5846 | 5.5846 | 0 | 0 | 1.3841 | 112.2142 | 7.2009 | 0 | 15.9176 | 139.4922 | 134.9112 | 2.8158 | 33.0896 | 2.7753 | 132.2913 | 112.2142 | 7.2009
29.6 | 28.55 | 19.03 | 14.28 | 16.6992 | 0 | 5.5675 | 5.5675 | 0 | 0 | 1.3841 | 111.753 | 7.1713 | 0 | 15.9176 | 138.9915 | 134.4307 | 3.0972 | 33.2031 | 2.7654 | 131.8202 | 111.753 | 7.1713
29.7 | 28.55 | 19.03 | 14.28 | 16.6992 | 0 | 5.5504 | 5.5504 | 0 | 0 | 1.3841 | 111.2945 | 7.1419 | 0 | 15.9176 | 138.4938 | 133.9532 | 3.376 | 33.3152 | 2.7556 | 131.3519 | 111.2945 | 7.1419
29.8 | 28.55 | 19.03 | 14.28 | 16.6992 | 0 | 5.5335 | 5.5335 | 0 | 0 | 1.3841 | 110.8389 | 7.1127 | 0 | 15.9176 | 137.9992 | 133.4786 | 3.652 | 33.4259 | 2.7459 | 130.8865 | 110.8389 | 7.1127
29.9 | 28.55 | 19.03 | 14.28 | 16.6992 | 0 | 5.5167 | 5.5167 | 0 | 0 | 1.3841 | 110.386 | 7.0836 | 0 | 15.9176 | 137.5076 | 133.0069 | 3.9253 | 33.5353 | 2.7362 | 130.424 | 110.386 | 7.0836
30 | 28.55 | 19.03 | 14.28 | 16.6992 | 0 | 5.5 | 5.5 | 0 | 0 | 1.3841 | 109.9359 | 7.0547 | 0 | 15.9176 | 137.0189 | 132.538 | 4.196 | 33.6433 | 2.7266 | 129.9642 | 109.9359 | 7.0547
30.1 | 28.55 | 19.03 | 14.28 | 16.6992 | 0 | 5.4834 | 5.4834 | 0 | 0 | 1.3841 | 109.4885 | 7.026 | 0 | 15.9176 | 136.5332 | 132.072 | 4.4642 | 33.75 | 2.717 | 129.5072 | 109.4885 | 7.026
30.2 | 28.55 | 19.03 | 14.28 | 16.6992 | 0 | 5.467 | 5.467 | 0 | 0 | 1.3841 | 109.0437 | 6.9975 | 0 | 15.9176 | 136.0504 | 131.6087 | 4.7297 | 33.8555 | 2.7075 | 129.053 | 109.0437 | 6.9975
30.3 | 28.55 | 19.03 | 14.28 | 16.6992 | 0 | 5.4506 | 5.4506 | 0 | 0 | 1.3841 | 108.6017 | 6.9691 | 0 | 15.9176 | 135.5705 | 131.1483 | 4.9927 | 33.9596 | 2.698 | 128.6015 | 108.6017 | 6.9691
30.4 | 28.55 | 19.03 | 14.28 | 16.6992 | 0 | 5.4344 | 5.4344 | 0 | 0 | 1.3841 | 108.1622 | 6.9409 | 0 | 15.9176 | 135.0935 | 130.6905 | 5.2531 | 34.0624 | 2.6886 | 128.1526 | 108.1622 | 6.9409
30.5 | 28.55 | 19.03 | 14.28 | 16.6992 | 0 | 5.4183 | 5.4183 | 0 | 0 | 1.3841 | 107.7254 | 6.9129 | 0 | 15.9176 | 134.6193 | 130.2355 | 5.5111 | 34.164 | 2.6793 | 127.7064 | 107.7254 | 6.9129
30.6 | 28.55 | 19.03 | 14.28 | 16.6992 | 0 | 5.4023 | 5.4023 | 0 | 0 | 1.3841 | 107.2912 | 6.885 | 0 | 15.9176 | 134.1479 | 129.7832 | 5.7666 | 34.2643 | 2.67 | 127.2629 | 107.2912 | 6.885
30.7 | 28.55 | 19.03 | 14.28 | 16.6992 | 0 | 5.3864 | 5.3864 | 0 | 0 | 1.3841 | 106.8595 | 6.8573 | 0 | 15.9176 | 133.6793 | 129.3335 | 6.0196 | 34.3633 | 2.6608 | 126.822 | 106.8595 | 6.8573
30.8 | 28.55 | 19.03 | 14.28 | 16.6992 | 0 | 5.3706 | 5.3706 | 0 | 0 | 1.3841 | 106.4303 | 6.8298 | 0 | 15.9176 | 133.2134 | 128.8865 | 6.2703 | 34.4612 | 2.6516 | 126.3836 | 106.4303 | 6.8298
30.9 | 28.55 | 19.03 | 14.28 | 16.6992 | 0 | 5.355 | 5.355 | 0 | 0 | 1.3841 | 106.0036 | 6.8024 | 0 | 15.9176 | 132.7502 | 128.4421 | 6.5185 | 34.5578 | 2.6425 | 125.9478 | 106.0036 | 6.8024
31 | 28.55 | 19.03 | 14.28 | 16.6992 | 0 | 5.3394 | 5.3394 | 0 | 0 | 1.3841 | 105.5795 | 6.7752 | 0 | 15.9176 | 132.2898 | 128.0003 | 6.7644 | 34.6532 | 2.6334 | 125.5146 | 105.5795 | 6.7752
31.1 | 28.55 | 19.03 | 14.28 | 16.6992 | 0 | 5.324 | 5.324 | 0 | 0 | 1.3841 | 105.1577 | 6.7481 | 0 | 15.9176 | 131.832 | 127.561 | 7.0079 | 34.7475 | 2.6244 | 125.0839 | 105.1577 | 6.7481
31.2 | 28.55 | 19.03 | 14.28 | 16.6992 | 0 | 5.3086 | 5.3086 | 0 | 0 | 1.3841 | 104.7385 | 6.7212 | 0 | 15.9176 | 131.3768 | 127.1243 | 7.2491 | 34.8405 | 2.6154 | 124.6556 | 104.7385 | 6.7212
31.3 | 28.55 | 19.03 | 14.28 | 16.6992 | 0 | 5.2934 | 5.2934 | 0 | 0 | 1.3841 | 104.3216 | 6.6944 | 0 | 15.9176 | 130.9242 | 126.69 | 7.4881 | 34.9325 | 2.6065 | 124.2298 | 104.3216 | 6.6944
31.4 | 28.55 | 19.03 | 14.28 | 16.6992 | 0 | 5.2782 | 5.2782 | 0 | 0 | 1.3841 | 103.9071 | 6.6678 | 0 | 15.9176 | 130.4743 | 126.2583 | 7.7247 | 35.0232 | 2.5976 | 123.8065 | 103.9071 | 6.6678
31.5 | 28.55 | 19.03 | 14.28 | 16.6992 | 0 | 5.2632 | 5.2632 | 0 | 0 | 1.3841 | 103.495 | 6.6414 | 0 | 15.9176 | 130.0269 | 125.829 | 7.9592 | 35.1128 | 2.5888 | 123.3855 | 103.495 | 6.6414
31.6 | 28.55 | 19.03 | 14.28 | 16.6992 | 0 | 5.2482 | 5.2482 | 0 | 0 | 1.3841 | 103.0852 | 6.6151 | 0 | 15.9176 | 129.5821 | 125.4022 | 8.1914 | 35.2013 | 2.58 | 122.967 | 103.0852 | 6.6151
31.7 | 28.55 | 19.03 | 14.28 | 16.6992 | 0 | 5.2334 | 5.2334 | 0 | 0 | 1.3841 | 102.6777 | 6.5889 | 0 | 15.9176 | 129.1397 | 124.9778 | 8.4214 | 35.2887 | 2.5713 | 122.5508 | 102.6777 | 6.5889
31.8 | 28.55 | 19.03 | 14.28 | 16.6992 | 0 | 5.2187 | 5.2187 | 0 | 0 | 1.3841 | 102.2725 | 6.5629 | 0 | 15.9176 | 128.6999 | 124.5557 | 8.6492 | 35.375 | 2.5626 | 122.1369 | 102.2725 | 6.5629
31.9 | 28.55 | 19.03 | 14.28 | 16.6992 | 0 | 5.204 | 5.204 | 0 | 0 | 1.3841 | 101.8696 | 6.5371 | 0 | 15.9176 | 128.2625 | 124.1361 | 8.8749 | 35.4602 | 2.554 | 121.7254 | 101.8696 | 6.5371
32 | 28.55 | 19.03 | 14.28 | 16.6992 | 0 | 5.1895 | 5.1895 | 0 | 0 | 1.3841 | 101.469 | 6.5114 | 0 | 15.9176 | 127.8276 | 123.7187 | 9.0985 | 35.5443 | 2.5455 | 121.3162 | 101.469 | 6.5114
32.1 | 28.55 | 19.03 | 14.28 | 16.6992 | 0 | 5.175 | 5.175 | 0 | 0 | 1.3841 | 101.0706 | 6.4858 | 0 | 15.9176 | 127.3951 | 123.3038 | 9.3199 | 35.6273 | 2.5369 | 120.9093 | 101.0706 | 6.4858
32.2 | 28.55 | 19.03 | 14.28 | 16.6992 | 0 | 5.1607 | 5.1607 | 0 | 0 | 1.3841 | 100.6744 | 6.4604 | 0 | 15.9176 | 126.965 | 122.8911 | 9.5393 | 35.7093 | 2.5285 | 120.5046 | 100.6744 | 6.4604
32.3 | 28.55 | 19.03 | 14.28 | 16.6992 | 0 | 5.1464 | 5.1464 | 0 | 0 | 1.3841 | 100.2804 | 6.4351 | 0 | 15.9176 | 126.5373 | 122.4807 | 9.7566 | 35.7902 | 2.52 | 120.1022 | 100.2804 | 6.4351
32.4 | 28.55 | 19.03 | 14.28 | 16.6992 | 0 | 5.1323 | 5.1323 | 0 | 0 | 1.3841 | 99.8885 | 6.41 | 0 | 15.9176 | 126.1119 | 122.0725 | 9.9719 | 35.8701 | 2.5117 | 119.7019 | 99.8885 | 6.41
32.5 | 28.55 | 19.03 | 14.28 | 16.6992 | 0 | 5.1182 | 5.1182 | 0 | 0 | 1.3841 | 99.4989 | 6.385 | 0 | 15.9176 | 125.6889 | 121.6666 | 10.1851 | 35.949 | 2.5033 | 119.3039 | 99.4989 | 6.385
32.6 | 28.55 | 19.03 | 14.28 | 16.6992 | 0 | 5.1042 | 5.1042 | 0 | 0 | 1.3841 | 99.1113 | 6.3601 | 0 | 15.9176 | 125.2681 | 121.2629 | 10.3964 | 36.0269 | 2.495 | 118.9081 | 99.1113 | 6.3601
32.7 | 28.55 | 19.03 | 14.28 | 16.6992 | 0 | 5.0903 | 5.0903 | 0 | 0 | 1.3841 | 98.7258 | 6.3353 | 0 | 15.9176 | 124.8497 | 120.8614 | 10.6056 | 36.1037 | 2.4868 | 118.5144 | 98.7258 | 6.3353
32.8 | 28.55 | 19.03 | 14.28 | 16.6992 | 0 | 5.0765 | 5.0765 | 0 | 0 | 1.3841 | 98.3425 | 6.3107 | 0 | 15.9176 | 124.4336 | 120.4621 | 10.8129 | 36.1796 | 2.4786 | 118.1228 | 98.3425 | 6.3107
32.9 | 28.55 | 19.03 | 14.28 | 16.6992 | 0 | 5.0628 | 5.0628 | 0 | 0 | 1.3841 | 97.9612 | 6.2863 | 0 | 15.9176 | 124.0196 | 120.0649 | 11.0183 | 36.2545 | 2.4704 | 117.7334 | 97.9612 | 6.2863
33 | 28.55 | 19.03 | 14.28 | 16.6992 | 0 | 5.0492 | 5.0492 | 0 | 0 | 1.3841 | 97.5819 | 6.2619 | 0 | 15.9176 | 123.608 | 119.6699 | 11.2217 | 36.3284 | 2.4623 | 117.346 | 97.5819 | 6.2619
33.1 | 28.55 | 19.03 | 14.28 | 16.6992 | 0 | 5.0357 | 5.0357 | 0 | 0 | 1.3841 | 97.2047 | 6.2377 | 0 | 15.9176 | 123.1985 | 119.277 | 11.4233 | 36.4013 | 2.4542 | 116.9607 | 97.2047 | 6.2377
33.2 | 28.55 | 19.03 | 14.28 | 16.6992 | 0 | 5.0223 | 5.0223 | 0 | 0 | 1.3841 | 96.8295 | 6.2137 | 0 | 15.9176 | 122.7912 | 118.8862 | 11.623 | 36.4733 | 2.4462 | 116.5775 | 96.8295 | 6.2137
33.3 | 28.55 | 19.03 | 14.28 | 16.6992 | 0 | 5.0089 | 5.0089 | 0 | 0 | 1.3841 | 96.4564 | 6.1897 | 0 | 15.9176 | 122.3861 | 118.4975 | 11.8208 | 36.5443 | 2.4382 | 116.1963 | 96.4564 | 6.1897
33.4 | 28.55 | 19.03 | 14.28 | 16.6992 | 0 | 4.9956 | 4.9956 | 0 | 0 | 1.3841 | 96.0851 | 6.1659 | 0 | 15.9176 | 121.9831 | 118.1108 | 12.0167 | 36.6144 | 2.4303 | 115.8172 | 96.0851 | 6.1659
33.5 | 28.55 | 19.03 | 14.28 | 16.6992 | 0 | 4.9825 | 4.9825 | 0 | 0 | 1.3841 | 95.7159 | 6.1422 | 0 | 15.9176 | 121.5822 | 117.7262 | 12.2108 | 36.6836 | 2.4224 | 115.44 | 95.7159 | 6.1422
33.6 | 28.55 | 19.03 | 14.28 | 16.6992 | 0 | 4.9694 | 4.9694 | 0 | 0 | 1.3841 | 95.3486 | 6.1186 | 0 | 15.9176 | 121.1835 | 117.3436 | 12.4032 | 36.7519 | 2.4145 | 115.0649 | 95.3486 | 6.1186
33.7 | 28.55 | 19.03 | 14.28 | 16.6992 | 0 | 4.9563 | 4.9563 | 0 | 0 | 1.3841 | 94.9832 | 6.0952 | 0 | 15.9176 | 120.7868 | 116.963 | 12.5937 | 36.8192 | 2.4067 | 114.6916 | 94.9832 | 6.0952
33.8 | 28.55 | 19.03 | 14.28 | 16.6992 | 0 | 4.9434 | 4.9434 | 0 | 0 | 1.3841 | 94.6197 | 6.0719 | 0 | 15.9176 | 120.3922 | 116.5844 | 12.7825 | 36.8857 | 2.399 | 114.3204 | 94.6197 | 6.0719
33.9 | 28.55 | 19.03 | 14.28 | 16.6992 | 0 | 4.9306 | 4.9306 | 0 | 0 | 1.3841 | 94.2581 | 6.0486 | 0 | 15.9176 | 119.9997 | 116.2077 | 12.9695 | 36.9512 | 2.3912 | 113.9511 | 94.2581 | 6.0486
34 | 28.55 | 19.03 | 14.28 | 16.6992 | 0 | 4.9178 | 4.9178 | 0 | 0 | 1.3841 | 93.8984 | 6.0256 | 0 | 15.9176 | 119.6092 | 115.833 | 13.1547 | 37.0159 | 2.3835 | 113.5836 | 93.8984 | 6.0256
34.1 | 28.55 | 19.03 | 14.28 | 16.6992 | 0 | 4.9051 | 4.9051 | 0 | 0 | 1.3841 | 93.5405 | 6.0026 | 0 | 15.9176 | 119.2207 | 115.4603 | 13.3383 | 37.0797 | 2.3759 | 113.2181 | 93.5405 | 6.0026
34.2 | 28.55 | 19.03 | 14.28 | 16.6992 | 0 | 4.8925 | 4.8925 | 0 | 0 | 1.3841 | 93.1845 | 5.9798 | 0 | 15.9176 | 118.8342 | 115.0894 | 13.5201 | 37.1427 | 2.3683 | 112.8545 | 93.1845 | 5.9798
34.3 | 28.55 | 19.03 | 14.28 | 16.6992 | 0 | 4.88 | 4.88 | 0 | 0 | 1.3841 | 92.8303 | 5.957 | 0 | 15.9176 | 118.4497 | 114.7205 | 13.7003 | 37.2047 | 2.3607 | 112.4927 | 92.8303 | 5.957
34.4 | 28.55 | 19.03 | 14.28 | 16.6992 | 0 | 4.8675 | 4.8675 | 0 | 0 | 1.3841 | 92.4779 | 5.9344 | 0 | 15.9176 | 118.0672 | 114.3535 | 13.8787 | 37.266 | 2.3531 | 112.1328 | 92.4779 | 5.9344
34.5 | 28.55 | 19.03 | 14.28 | 16.6992 | 0 | 4.8552 | 4.8552 | 0 | 0 | 1.3841 | 92.1273 | 5.9119 | 0 | 15.9176 | 117.6866 | 113.9883 | 14.0556 | 37.3264 | 2.3456 | 111.7747 | 92.1273 | 5.9119
34.6 | 28.55 | 19.03 | 14.28 | 16.6992 | 0 | 4.8429 | 4.8429 | 0 | 0 | 1.3841 | 91.7785 | 5.8895 | 0 | 15.9176 | 117.3079 | 113.6249 | 14.2307 | 37.3859 | 2.3382 | 111.4184 | 91.7785 | 5.8895
34.7 | 28.55 | 19.03 | 14.28 | 16.6992 | 0 | 4.8307 | 4.8307 | 0 | 0 | 1.3841 | 91.4314 | 5.8673 | 0 | 15.9176 | 116.9312 | 113.2634 | 14.4043 | 37.4447 | 2.3308 | 111.0639 | 91.4314 | 5.8673
34.8 | 28.55 | 19.03 | 14.28 | 16.6992 | 0 | 4.8185 | 4.8185 | 0 | 0 | 1.3841 | 91.0861 | 5.8451 | 0 | 15.9176 | 116.5563 | 112.9037 | 14.5762 | 37.5026 | 2.3234 | 110.7112 | 91.0861 | 5.8451
34.9 | 28.55 | 19.03 | 14.28 | 16.6992 | 0 | 4.8065 | 4.8065 | 0 | 0 | 1.3841 | 90.7425 | 5.823 | 0 | 15.9176 | 116.1833 | 112.5458 | 14.7466 | 37.5597 | 2.316 | 110.3603 | 90.7425 | 5.823
35 | 28.55 | 19.03 | 14.28 | 16.6992 | 0 | 4.7945 | 4.7945 | 0 | 0 | 1.3841 | 90.4006 | 5.8011 | 0 | 15.9176 | 115.8122 | 112.1897 | 14.9154 | 37.616 | 2.3087 | 110.0111 | 90.4006 | 5.8011
35.1 | 28.55 | 19.03 | 14.28 | 16.6992 | 0 | 4.7826 | 4.7826 | 0 | 0 | 1.3841 | 90.0605 | 5.7793 | 0 | 15.9176 | 115.4429 | 111.8354 | 15.0826 | 37.6716 | 2.3014 | 109.6636 | 90.0605 | 5.7793
35.2 | 28.55 | 19.03 | 14.28 | 16.6992 | 0 | 4.7707 | 4.7707 | 0 | 0 | 1.3841 | 89.722 | 5.7576 | 0 | 15.9176 | 115.0755 | 111.4828 | 15.2483 | 37.7263 | 2.2942 | 109.3179 | 89.722 | 5.7576
35.3 | 28.55 | 19.03 | 14.28 | 16.6992 | 0 | 4.759 | 4.759 | 0 | 0 | 1.3841 | 89.3852 | 5.7359 | 0 | 15.9176 | 114.7098 | 111.132 | 15.4124 | 37.7802 | 2.287 | 108.9739 | 89.3852 | 5.7359
35.4 | 28.55 | 19.03 | 14.28 | 16.6992 | 0 | 4.7473 | 4.7473 | 0 | 0 | 1.3841 | 89.05 | 5.7144 | 0 | 15.9176 | 114.346 | 110.7829 | 15.575 | 37.8334 | 2.2798 | 108.6316 | 89.05 | 5.7144
35.5 | 28.55 | 19.03 | 14.28 | 16.6992 | 0 | 4.7356 | 4.7356 | 0 | 0 | 1.3841 | 88.7165 | 5.693 | 0 | 15.9176 | 113.984 | 110.4355 | 15.7361 | 37.8859 | 2.2727 | 108.2909 | 88.7165 | 5.693
35.6 | 28.55 | 19.03 | 14.28 | 16.6992 | 0 | 4.7241 | 4.7241 | 0 | 0 | 1.3841 | 88.3846 | 5.6717 | 0 | 15.9176 | 113.6237 | 110.0898 | 15.8957 | 37.9375 | 2.2656 | 107.9519 | 88.3846 | 5.6717
35.7 | 28.55 | 19.03 | 14.28 | 16.6992 | 0 | 4.7126 | 4.7126 | 0 | 0 | 1.3841 | 88.0543 | 5.6505 | 0 | 15.9176 | 113.2651 | 109.7458 | 16.0539 | 37.9884 | 2.2585 | 107.6146 | 88.0543 | 5.6505
35.8 | 28.55 | 19.03 | 14.28 | 16.6992 | 0 | 4.7012 | 4.7012 | 0 | 0 | 1.3841 | 87.7257 | 5.6295 | 0 | 15.9176 | 112.9083 | 109.4034 | 16.2106 | 38.0386 | 2.2515 | 107.2789 | 87.7257 | 5.6295
35.9 | 28.55 | 19.03 | 14.28 | 16.6992 | 0 | 4.6899 | 4.6899 | 0 | 0 | 1.3841 | 87.3986 | 5.6085 | 0 | 15.9176 | 112.5533 | 109.0627 | 16.3658 | 38.088 | 2.2445 | 106.9448 | 87.3986 | 5.6085
36 | 28.55 | 19.03 | 14.28 | 16.6992 | 0 | 4.6786 | 4.6786 | 0 | 0 | 1.3841 | 87.0731 | 5.5876 | 0 | 15.9176 | 112.1999 | 108.7237 | 16.5196 | 38.1367 | 2.2375 | 106.6123 | 87.0731 | 5.5876
36.1 | 28.55 | 19.03 | 14.28 | 16.6992 | 0 | 4.6674 | 4.6674 | 0 | 0 | 1.3841 | 86.7491 | 5.5668 | 0 | 15.9176 | 111.8482 | 108.3862 | 16.6719 | 38.1847 | 2.2306 | 106.2814 | 86.7491 | 5.5668
36.2 | 28.55 | 19.03 | 14.28 | 16.6992 | 0 | 4.6562 | 4.6562 | 0 | 0 | 1.3841 | 86.4267 | 5.5461 | 0 | 15.9176 | 111.4982 | 108.0504 | 16.8229 | 38.232 | 2.2237 | 105.9521 | 86.4267 | 5.5461
36.3 | 28.55 | 19.03 | 14.28 | 16.6992 | 0 | 4.6452 | 4.6452 | 0 | 0 | 1.3841 | 86.1058 | 5.5255 | 0 | 15.9176 | 111.1499 | 107.7162 | 16.9724 | 38.2786 | 2.2168 | 105.6244 | 86.1058 | 5.5255
36.4 | 28.55 | 19.03 | 14.28 | 16.6992 | 0 | 4.6342 | 4.6342 | 0 | 0 | 1.3841 | 85.7865 | 5.505 | 0 | 15.9176 | 110.8032 | 107.3835 | 17.1206 | 38.3244 | 2.21 | 105.2982 | 85.7865 | 5.505
36.5 | 28.55 | 19.03 | 14.28 | 16.6992 | 0 | 4.6232 | 4.6232 | 0 | 0 | 1.3841 | 85.4686 | 5.4846 | 0 | 15.9176 | 110.4582 | 107.0525 | 17.2674 | 38.3696 | 2.2032 | 104.9736 | 85.4686 | 5.4846
36.6 | 28.55 | 19.03 | 14.28 | 16.6992 | 0 | 4.6124 | 4.6124 | 0 | 0 | 1.3841 | 85.1523 | 5.4643 | 0 | 15.9176 | 110.1148 | 106.723 | 17.4129 | 38.414 | 2.1964 | 104.6505 | 85.1523 | 5.4643
36.7 | 28.55 | 19.03 | 14.28 | 16.6992 | 0 | 4.6015 | 4.6015 | 0 | 0 | 1.3841 | 84.8374 | 5.4441 | 0 | 15.9176 | 109.773 | 106.395 | 17.557 | 38.4578 | 2.1897 | 104.3289 | 84.8374 | 5.4441
36.8 | 28.55 | 19.03 | 14.28 | 16.6992 | 0 | 4.5908 | 4.5908 | 0 | 0 | 1.3841 | 84.524 | 5.424 | 0 | 15.9176 | 109.4328 | 106.0686 | 17.6997 | 38.5009 | 2.183 | 104.0088 | 84.524 | 5.424
36.9 | 28.55 | 19.03 | 14.28 | 16.6992 | 0 | 4.5801 | 4.5801 | 0 | 0 | 1.3841 | 84.2121 | 5.404 | 0 | 15.9176 | 109.0941 | 105.7436 | 17.8411 | 38.5433 | 2.1763 | 103.6902 | 84.2121 | 5.404
37 | 28.55 | 19.03 | 14.28 | 16.6992 | 0 | 4.5695 | 4.5695 | 0 | 0 | 1.3841 | 83.9016 | 5.3841 | 0 | 15.9176 | 108.7571 | 105.4202 | 17.9813 | 38.5851 | 2.1697 | 103.373 | 83.9016 | 5.3841
37.1 | 28.55 | 19.03 | 14.28 | 16.6992 | 0 | 4.559 | 4.559 | 0 | 0 | 1.3841 | 83.5925 | 5.3642 | 0 | 15.9176 | 108.4216 | 105.0983 | 18.1201 | 38.6262 | 2.1631 | 103.0574 | 83.5925 | 5.3642
37.2 | 28.55 | 19.03 | 14.28 | 16.6992 | 0 | 4.5485 | 4.5485 | 0 | 0 | 1.3841 | 83.2849 | 5.3445 | 0 | 15.9176 | 108.0877 | 104.7779 | 18.2576 | 38.6667 | 2.1565 | 102.7432 | 83.2849 | 5.3445
37.3 | 28.55 | 19.03 | 14.28 | 16.6992 | 0 | 4.538 | 4.538 | 0 | 0 | 1.3841 | 82.9787 | 5.3248 | 0 | 15.9176 | 107.7552 | 104.4589 | 18.3939 | 38.7065 | 2.1499 | 102.4304 | 82.9787 | 5.3248
37.4 | 28.55 | 19.03 | 14.28 | 16.6992 | 0 | 4.5277 | 4.5277 | 0 | 0 | 1.3841 | 82.6739 | 5.3053 | 0 | 15.9176 | 107.4243 | 104.1414 | 18.5289 | 38.7456 | 2.1434 | 102.1191 | 82.6739 | 5.3053
37.5 | 28.55 | 19.03 | 14.28 | 16.6992 | 0 | 4.5174 | 4.5174 | 0 | 0 | 1.3841 | 82.3705 | 5.2858 | 0 | 15.9176 | 107.0949 | 103.8254 | 18.6626 | 38.7841 | 2.1369 | 101.8091 | 82.3705 | 5.2858
37.6 | 28.55 | 19.03 | 14.28 | 16.6992 | 0 | 4.5071 | 4.5071 | 0 | 0 | 1.3841 | 82.0684 | 5.2664 | 0 | 15.9176 | 106.767 | 103.5107 | 18.7951 | 38.822 | 2.1305 | 101.5006 | 82.0684 | 5.2664
37.7 | 28.55 | 19.03 | 14.28 | 16.6992 | 0 | 4.4969 | 4.4969 | 0 | 0 | 1.3841 | 81.7677 | 5.2471 | 0 | 15.9176 | 106.4406 | 103.1975 | 18.9264 | 38.8593 | 2.124 | 101.1935 | 81.7677 | 5.2471
37.8 | 28.55 | 19.03 | 14.28 | 16.6992 | 0 | 4.4868 | 4.4868 | 0 | 0 | 1.3841 | 81.4684 | 5.2279 | 0 | 15.9176 | 106.1157 | 102.8857 | 19.0564 | 38.8959 | 2.1176 | 100.8878 | 81.4684 | 5.2279
37.9 | 28.55 | 19.03 | 14.28 | 16.6992 | 0 | 4.4767 | 4.4767 | 0 | 0 | 1.3841 | 81.1704 | 5.2088 | 0 | 15.9176 | 105.7922 | 102.5754 | 19.1852 | 38.932 | 2.1113 | 100.5834 | 81.1704 | 5.2088
38 | 28.55 | 19.03 | 14.28 | 16.6992 | 0 | 4.4667 | 4.4667 | 0 | 0 | 1.3841 | 80.8737 | 5.1898 | 0 | 15.9176 | 105.4702 | 102.2664 | 19.3129 | 38.9674 | 2.1049 | 100.2804 | 80.8737 | 5.1898
38.1 | 28.55 | 19.03 | 14.28 | 16.6992 | 0 | 4.4568 | 4.4568 | 0 | 0 | 1.3841 | 80.5784 | 5.1708 | 0 | 15.9176 | 105.1496 | 101.9587 | 19.4393 | 39.0022 | 2.0986 | 99.9788 | 80.5784 | 5.1708
38.2 | 28.55 | 19.03 | 14.28 | 16.6992 | 0 | 4.4469 | 4.4469 | 0 | 0 | 1.3841 | 80.2844 | 5.1519 | 0 | 15.9176 | 104.8304 | 101.6525 | 19.5646 | 39.0364 | 2.0923 | 99.6785 | 80.2844 | 5.1519
38.3 | 28.55 | 19.03 | 14.28 | 16.6992 | 0 | 4.4371 | 4.4371 | 0 | 0 | 1.3841 | 79.9917 | 5.1332 | 0 | 15.9176 | 104.5126 | 101.3476 | 19.6886 | 39.07 | 2.0861 | 99.3795 | 79.9917 | 5.1332
38.4 | 28.55 | 19.03 | 14.28 | 16.6992 | 0 | 4.4273 | 4.4273 | 0 | 0 | 1.3841 | 79.7003 | 5.1145 | 0 | 15.9176 | 104.1963 | 101.044 | 19.8116 | 39.103 | 2.0798 | 99.0818 | 79.7003 | 5.1145
38.5 | 28.55 | 19.03 | 14.28 | 16.6992 | 0 | 4.4176 | 4.4176 | 0 | 0 | 1.3841 | 79.4101 | 5.0958 | 0 | 15.9176 | 103.8813 | 100.7418 | 19.9334 | 39.1355 | 2.0736 | 98.7855 | 79.4101 | 5.0958
38.6 | 28.55 | 19.03 | 14.28 | 16.6992 | 0 | 4.4079 | 4.4079 | 0 | 0 | 1.3841 | 79.1212 | 5.0773 | 0 | 15.9176 | 103.5677 | 100.4409 | 20.054 | 39.1673 | 2.0674 | 98.4904 | 79.1212 | 5.0773
38.7 | 28.55 | 19.03 | 14.28 | 16.6992 | 0 | 4.3983 | 4.3983 | 0 | 0 | 1.3841 | 78.8336 | 5.0588 | 0 | 15.9176 | 103.2555 | 100.1413 | 20.1735 | 39.1986 | 2.0613 | 98.1966 | 78.8336 | 5.0588
38.8 | 28.55 | 19.03 | 14.28 | 16.6992 | 0 | 4.3887 | 4.3887 | 0 | 0 | 1.3841 | 78.5473 | 5.0405 | 0 | 15.9176 | 102.9446 | 99.843 | 20.2919 | 39.2293 | 2.0552 | 97.9042 | 78.5473 | 5.0405
38.9 | 28.55 | 19.03 | 14.28 | 16.6992 | 0 | 4.3792 | 4.3792 | 0 | 0 | 1.3841 | 78.2621 | 5.0222 | 0 | 15.9176 | 102.6351 | 99.546 | 20.4092 | 39.2595 | 2.0491 | 97.6129 | 78.2621 | 5.0222
39 | 28.55 | 19.03 | 14.28 | 16.6992 | 0 | 4.3698 | 4.3698 | 0 | 0 | 1.3841 | 77.9782 | 5.004 | 0 | 15.9176 | 102.3269 | 99.2503 | 20.5254 | 39.289 | 2.043 | 97.323 | 77.9782 | 5.004
39.1 | 28.55 | 19.03 | 14.28 | 16.6992 | 0 | 4.3604 | 4.3604 | 0 | 0 | 1.3841 | 77.6956 | 4.9858 | 0 | 15.9176 | 102.0201 | 98.9559 | 20.6404 | 39.3181 | 2.0369 | 97.0342 | 77.6956 | 4.9858
39.2 | 28.55 | 19.03 | 14.28 | 16.6992 | 0 | 4.3511 | 4.3511 | 0 | 0 | 1.3841 | 77.4141 | 4.9677 | 0 | 15.9176 | 101.7145 | 98.6627 | 20.7544 | 39.3466 | 2.0309 | 96.7468 | 77.4141 | 4.9677
39.3 | 28.55 | 19.03 | 14.28 | 16.6992 | 0 | 4.3418 | 4.3418 | 0 | 0 | 1.3841 | 77.1338 | 4.9498 | 0 | 15.9176 | 101.4103 | 98.3708 | 20.8674 | 39.3745 | 2.0249 | 96.4605 | 77.1338 | 4.9498
39.4 | 28.55 | 19.03 | 14.28 | 16.6992 | 0 | 4.3325 | 4.3325 | 0 | 0 | 1.3841 | 76.8548 | 4.9319 | 0 | 15.9176 | 101.1073 | 98.0801 | 20.9792 | 39.4019 | 2.019 | 96.1755 | 76.8548 | 4.9319
39.5 | 28.55 | 19.03 | 14.28 | 16.6992 | 0 | 4.3234 | 4.3234 | 0 | 0 | 1.3841 | 76.5769 | 4.914 | 0 | 15.9176 | 100.8057 | 97.7907 | 21.09 | 39.4287 | 2.013 | 95.8917 | 76.5769 | 4.914
39.6 | 28.55 | 19.03 | 14.28 | 16.6992 | 0 | 4.3142 | 4.3142 | 0 | 0 | 1.3841 | 76.3002 | 4.8963 | 0 | 15.9176 | 100.5053 | 97.5025 | 21.1998 | 39.455 | 2.0071 | 95.609 | 76.3002 | 4.8963
39.7 | 28.55 | 19.03 | 14.28 | 16.6992 | 0 | 4.3052 | 4.3052 | 0 | 0 | 1.3841 | 76.0246 | 4.8786 | 0 | 15.9176 | 100.2062 | 97.2154 | 21.3085 | 39.4808 | 2.0012 | 95.3276 | 76.0246 | 4.8786
39.8 | 28.55 | 19.03 | 14.28 | 16.6992 | 0 | 4.2961 | 4.2961 | 0 | 0 | 1.3841 | 75.7503 | 4.861 | 0 | 15.9176 | 99.9083 | 96.9296 | 21.4162 | 39.5061 | 1.9953 | 95.0473 | 75.7503 | 4.861
39.9 | 28.55 | 19.03 | 14.28 | 16.6992 | 0 | 4.2872 | 4.2872 | 0 | 0 | 1.3841 | 75.477 | 4.8434 | 0 | 15.9176 | 99.6117 | 96.645 | 21.5229 | 39.5308 | 1.9895 | 94.7682 | 75.477 | 4.8434
40 | 28.55 | 19.03 | 14.28 | 16.6992 | 0 | 4.2782 | 4.2782 | 0 | 0 | 1.3841 | 75.2049 | 4.826 | 0 | 15.9176 | 99.3163 | 96.3616 | 21.6285 | 39.5551 | 1.9837 | 94.4903 | 75.2049 | 4.826
40.1 | 28.55 | 19.03 | 14.28 | 16.6992 | 0 | 4.2694 | 4.2694 | 0 | 0 | 1.3841 | 74.9339 | 4.8086 | 0 | 15.9176 | 99.0221 | 96.0793 | 21.7332 | 39.5788 | 1.9779 | 94.2136 | 74.9339 | 4.8086
40.2 | 28.55 | 19.03 | 14.28 | 16.6992 | 0 | 4.2605 | 4.2605 | 0 | 0 | 1.3841 | 74.6641 | 4.7913 | 0 | 15.9176 | 98.7292 | 95.7983 | 21.8369 | 39.602 | 1.9721 | 93.9379 | 74.6641 | 4.7913
40.3 | 28.55 | 19.03 | 14.28 | 16.6992 | 0 | 4.2518 | 4.2518 | 0 | 0 | 1.3841 | 74.3953 | 4.774 | 0 | 15.9176 | 98.4375 | 95.5183 | 21.9395 | 39.6247 | 1.9663 | 93.6634 | 74.3953 | 4.774
40.4 | 28.55 | 19.03 | 14.28 | 16.6992 | 0 | 4.243 | 4.243 | 0 | 0 | 1.3841 | 74.1277 | 4.7569 | 0 | 15.9176 | 98.1469 | 95.2396 | 22.0412 | 39.6469 | 1.9606 | 93.3901 | 74.1277 | 4.7569
40.5 | 28.55 | 19.03 | 14.28 | 16.6992 | 0 | 4.2344 | 4.2344 | 0 | 0 | 1.3841 | 73.8612 | 4.7398 | 0 | 15.9176 | 97.8576 | 94.9619 | 22.1419 | 39.6686 | 1.9549 | 93.1178 | 73.8612 | 4.7398
40.6 | 28.55 | 19.03 | 14.28 | 16.6992 | 0 | 4.2257 | 4.2257 | 0 | 0 | 1.3841 | 73.5957 | 4.7227 | 0 | 15.9176 | 97.5694 | 94.6854 | 22.2417 | 39.6898 | 1.9492 | 92.8467 | 73.5957 | 4.7227
40.7 | 28.55 | 19.03 | 14.28 | 16.6992 | 0 | 4.2172 | 4.2172 | 0 | 0 | 1.3841 | 73.3313 | 4.7058 | 0 | 15.9176 | 97.2824 | 94.4101 | 22.3405 | 39.7105 | 1.9436 | 92.5767 | 73.3313 | 4.7058
40.8 | 28.55 | 19.03 | 14.28 | 16.6992 | 0 | 4.2086 | 4.2086 | 0 | 0 | 1.3841 | 73.068 | 4.6889 | 0 | 15.9176 | 96.9966 | 94.1358 | 22.4383 | 39.7307 | 1.938 | 92.3077 | 73.068 | 4.6889
40.9 | 28.55 | 19.03 | 14.28 | 16.6992 | 0 | 4.2001 | 4.2001 | 0 | 0 | 1.3841 | 72.8058 | 4.672 | 0 | 15.9176 | 96.7119 | 93.8626 | 22.5352 | 39.7505 | 1.9323 | 92.0399 | 72.8058 | 4.672
41 | 28.55 | 19.03 | 14.28 | 16.6992 | 0 | 4.1917 | 4.1917 | 0 | 0 | 1.3841 | 72.5446 | 4.6553 | 0 | 15.9176 | 96.4284 | 93.5906 | 22.6312 | 39.7698 | 1.9268 | 91.7731 | 72.5446 | 4.6553
41.1 | 28.55 | 19.03 | 14.28 | 16.6992 | 0 | 4.1833 | 4.1833 | 0 | 0 | 1.3841 | 72.2845 | 4.6386 | 0 | 15.9176 | 96.146 | 93.3196 | 22.7262 | 39.7886 | 1.9212 | 91.5074 | 72.2845 | 4.6386
41.2 | 28.55 | 19.03 | 14.28 | 16.6992 | 0 | 4.175 | 4.175 | 0 | 0 | 1.3841 | 72.0254 | 4.6219 | 0 | 15.9176 | 95.8647 | 93.0497 | 22.8203 | 39.8069 | 1.9156 | 91.2428 | 72.0254 | 4.6219
41.3 | 28.55 | 19.03 | 14.28 | 16.6992 | 0 | 4.1667 | 4.1667 | 0 | 0 | 1.3841 | 71.7673 | 4.6054 | 0 | 15.9176 | 95.5846 | 92.7809 | 22.9135 | 39.8247 | 1.9101 | 90.9792 | 71.7673 | 4.6054
41.4 | 28.55 | 19.03 | 14.28 | 16.6992 | 0 | 4.1584 | 4.1584 | 0 | 0 | 1.3841 | 71.5103 | 4.5889 | 0 | 15.9176 | 95.3055 | 92.5132 | 23.0058 | 39.8422 | 1.9046 | 90.7166 | 71.5103 | 4.5889
41.5 | 28.55 | 19.03 | 14.28 | 16.6992 | 0 | 4.1502 | 4.1502 | 0 | 0 | 1.3841 | 71.2542 | 4.5725 | 0 | 15.9176 | 95.0276 | 92.2465 | 23.0973 | 39.8591 | 1.8992 | 90.4551 | 71.2542 | 4.5725
41.6 | 28.55 | 19.03 | 14.28 | 16.6992 | 0 | 4.142 | 4.142 | 0 | 0 | 1.3841 | 70.9992 | 4.5561 | 0 | 15.9176 | 94.7508 | 91.9809 | 23.1878 | 39.8756 | 1.8937 | 90.1947 | 70.9992 | 4.5561
41.7 | 28.55 | 19.03 | 14.28 | 16.6992 | 0 | 4.1339 | 4.1339 | 0 | 0 | 1.3841 | 70.7452 | 4.5398 | 0 | 15.9176 | 94.475 | 91.7163 | 23.2774 | 39.8916 | 1.8883 | 89.9352 | 70.7452 | 4.5398
41.8 | 28.55 | 19.03 | 14.28 | 16.6992 | 0 | 4.1258 | 4.1258 | 0 | 0 | 1.3841 | 70.4922 | 4.5236 | 0 | 15.9176 | 94.2003 | 91.4527 | 23.3662 | 39.9072 | 1.8829 | 89.6768 | 70.4922 | 4.5236
41.9 | 28.55 | 19.03 | 14.28 | 16.6992 | 0 | 4.1178 | 4.1178 | 0 | 0 | 1.3841 | 70.2401 | 4.5074 | 0 | 15.9176 | 93.9267 | 91.1902 | 23.454 | 39.9223 | 1.8775 | 89.4193 | 70.2401 | 4.5074
42 | 28.55 | 19.03 | 14.28 | 16.6992 | 0 | 4.1098 | 4.1098 | 0 | 0 | 1.3841 | 69.9891 | 4.4913 | 0 | 15.9176 | 93.6542 | 90.9287 | 23.5411 | 39.937 | 1.8721 | 89.1629 | 69.9891 | 4.4913
42.1 | 28.55 | 19.03 | 14.28 | 16.6992 | 0 | 4.1019 | 4.1019 | 0 | 0 | 1.3841 | 69.739 | 4.4752 | 0 | 15.9176 | 93.3827 | 90.6682 | 23.6272 | 39.9513 | 1.8667 | 88.9075 | 69.739 | 4.4752
42.2 | 28.55 | 19.03 | 14.28 | 16.6992 | 0 | 4.094 | 4.094 | 0 | 0 | 1.3841 | 69.4898 | 4.4592 | 0 | 15.9176 | 93.1122 | 90.4087 | 23.7125 | 39.9651 | 1.8614 | 88.653 | 69.4898 | 4.4592
42.3 | 28.55 | 19.03 | 14.28 | 16.6992 | 0 | 4.0861 | 4.0861 | 0 | 0 | 1.3841 | 69.2417 | 4.4433 | 0 | 15.9176 | 92.8428 | 90.1502 | 23.797 | 39.9785 | 1.8561 | 88.3995 | 69.2417 | 4.4433
42.4 | 28.55 | 19.03 | 14.28 | 16.6992 | 0 | 4.0783 | 4.0783 | 0 | 0 | 1.3841 | 68.9945 | 4.4275 | 0 | 15.9176 | 92.5745 | 89.8927 | 23.8806 | 39.9915 | 1.8508 | 88.147 | 68.9945 | 4.4275
42.5 | 28.55 | 19.03 | 14.28 | 16.6992 | 0 | 4.0705 | 4.0705 | 0 | 0 | 1.3841 | 68.7482 | 4.4116 | 0 | 15.9176 | 92.3071 | 89.6361 | 23.9634 | 40.004 | 1.8455 | 87.8955 | 68.7482 | 4.4116
42.6 | 28.55 | 19.03 | 14.28 | 16.6992 | 0 | 4.0628 | 4.0628 | 0 | 0 | 1.3841 | 68.5028 | 4.3959 | 0 | 15.9176 | 92.0408 | 89.3806 | 24.0454 | 40.0161 | 1.8403 | 87.6449 | 68.5028 | 4.3959
42.7 | 28.55 | 19.03 | 14.28 | 16.6992 | 0 | 4.0551 | 4.0551 | 0 | 0 | 1.3841 | 68.2584 | 4.3802 | 0 | 15.9176 | 91.7755 | 89.126 | 24.1266 | 40.0278 | 1.8351 | 87.3952 | 68.2584 | 4.3802
42.8 | 28.55 | 19.03 | 14.28 | 16.6992 | 0 | 4.0474 | 4.0474 | 0 | 0 | 1.3841 | 68.0149 | 4.3646 | 0 | 15.9176 | 91.5111 | 88.8724 | 24.2069 | 40.0391 | 1.8299 | 87.1466 | 68.0149 | 4.3646
42.9 | 28.55 | 19.03 | 14.28 | 16.6992 | 0 | 4.0398 | 4.0398 | 0 | 0 | 1.3841 | 67.7724 | 4.349 | 0 | 15.9176 | 91.2478 | 88.6197 | 24.2865 | 40.0499 | 1.8247 | 86.8988 | 67.7724 | 4.349
43 | 28.55 | 19.03 | 14.28 | 16.6992 | 0 | 4.0323 | 4.0323 | 0 | 0 | 1.3841 | 67.5307 | 4.3335 | 0 | 15.9176 | 90.9855 | 88.368 | 24.3652 | 40.0604 | 1.8195 | 86.652 | 67.5307 | 4.3335
43.1 | 28.55 | 19.03 | 14.28 | 16.6992 | 0 | 4.0247 | 4.0247 | 0 | 0 | 1.3841 | 67.2899 | 4.3181 | 0 | 15.9176 | 90.7241 | 88.1172 | 24.4432 | 40.0704 | 1.8144 | 86.406 | 67.2899 | 4.3181
43.2 | 28.55 | 19.03 | 14.28 | 16.6992 | 0 | 4.0173 | 4.0173 | 0 | 0 | 1.3841 | 67.0501 | 4.3027 | 0 | 15.9176 | 90.4637 | 87.8674 | 24.5203 | 40.08 | 1.8092 | 86.1611 | 67.0501 | 4.3027
43.3 | 28.55 | 19.03 | 14.28 | 16.6992 | 0 | 4.0098 | 4.0098 | 0 | 0 | 1.3841 | 66.8111 | 4.2873 | 0 | 15.9176 | 90.2043 | 87.6185 | 24.5967 | 40.0893 | 1.8041 | 85.917 | 66.8111 | 4.2873
43.4 | 28.55 | 19.03 | 14.28 | 16.6992 | 0 | 4.0024 | 4.0024 | 0 | 0 | 1.3841 | 66.573 | 4.2721 | 0 | 15.9176 | 89.9459 | 87.3705 | 24.6723 | 40.0981 | 1.799 | 85.6738 | 66.573 | 4.2721
43.5 | 28.55 | 19.03 | 14.28 | 16.6992 | 0 | 3.995 | 3.995 | 0 | 0 | 1.3841 | 66.3358 | 4.2568 | 0 | 15.9176 | 89.6883 | 87.1234 | 24.7471 | 40.1065 | 1.7939 | 85.4315 | 66.3358 | 4.2568
43.6 | 28.55 | 19.03 | 14.28 | 16.6992 | 0 | 3.9877 | 3.9877 | 0 | 0 | 1.3841 | 66.0995 | 4.2417 | 0 | 15.9176 | 89.4318 | 86.8772 | 24.8212 | 40.1146 | 1.7889 | 85.1901 | 66.0995 | 4.2417
43.7 | 28.55 | 19.03 | 14.28 | 16.6992 | 0 | 3.9804 | 3.9804 | 0 | 0 | 1.3841 | 65.864 | 4.2266 | 0 | 15.9176 | 89.1762 | 86.6319 | 24.8945 | 40.1222 | 1.7839 | 84.9496 | 65.864 | 4.2266
43.8 | 28.55 | 19.03 | 14.28 | 16.6992 | 0 | 3.9732 | 3.9732 | 0 | 0 | 1.3841 | 65.6294 | 4.2115 | 0 | 15.9176 | 88.9215 | 86.3875 | 24.9671 | 40.1295 | 1.7788 | 84.71 | 65.6294 | 4.2115
43.9 | 28.55 | 19.03 | 14.28 | 16.6992 | 0 | 3.966 | 3.966 | 0 | 0 | 1.3841 | 65.3956 | 4.1965 | 0 | 15.9176 | 88.6677 | 86.144 | 25.0389 | 40.1364 | 1.7738 | 84.4712 | 65.3956 | 4.1965
44 | 28.55 | 19.03 | 14.28 | 16.6992 | 0 | 3.9588 | 3.9588 | 0 | 0 | 1.3841 | 65.1627 | 4.1816 | 0 | 15.9176 | 88.4148 | 85.9014 | 25.1099 | 40.1429 | 1.7689 | 84.2333 | 65.1627 | 4.1816
44.1 | 28.55 | 19.03 | 14.28 | 16.6992 | 0 | 3.9516 | 3.9516 | 0 | 0 | 1.3841 | 64.9306 | 4.1667 | 0 | 15.9176 | 88.1629 | 85.6597 | 25.1803 | 40.149 | 1.7639 | 83.9962 | 64.9306 | 4.1667
44.2 | 28.55 | 19.03 | 14.28 | 16.6992 | 0 | 3.9445 | 3.9445 | 0 | 0 | 1.3841 | 64.6994 | 4.1518 | 0 | 15.9176 | 87.9119 | 85.4188 | 25.2498 | 40.1547 | 1.7589 | 83.7601 | 64.6994 | 4.1518
44.3 | 28.55 | 19.03 | 14.28 | 16.6992 | 0 | 3.9375 | 3.9375 | 0 | 0 | 1.3841 | 64.4689 | 4.137 | 0 | 15.9176 | 87.6618 | 85.1788 | 25.3187 | 40.1601 | 1.754 | 83.5247 | 64.4689 | 4.137
44.4 | 28.55 | 19.03 | 14.28 | 16.6992 | 0 | 3.9305 | 3.9305 | 0 | 0 | 1.3841 | 64.2394 | 4.1223 | 0 | 15.9176 | 87.4125 | 84.9397 | 25.3869 | 40.165 | 1.7491 | 83.2902 | 64.2394 | 4.1223
44.5 | 28.55 | 19.03 | 14.28 | 16.6992 | 0 | 3.9235 | 3.9235 | 0 | 0 | 1.3841 | 64.0106 | 4.1076 | 0 | 15.9176 | 87.1642 | 84.7014 | 25.4543 | 40.1697 | 1.7442 | 83.0565 | 64.0106 | 4.1076
44.6 | 28.55 | 19.03 | 14.28 | 16.6992 | 0 | 3.9165 | 3.9165 | 0 | 0 | 1.3841 | 63.7826 | 4.093 | 0 | 15.9176 | 86.9167 | 84.4639 | 25.521 | 40.1739 | 1.7393 | 82.8237 | 63.7826 | 4.093
44.7 | 28.55 | 19.03 | 14.28 | 16.6992 | 0 | 3.9096 | 3.9096 | 0 | 0 | 1.3841 | 63.5555 | 4.0784 | 0 | 15.9176 | 86.6701 | 84.2273 | 25.587 | 40.1778 | 1.7345 | 82.5917 | 63.5555 | 4.0784
44.8 | 28.55 | 19.03 | 14.28 | 16.6992 | 0 | 3.9027 | 3.9027 | 0 | 0 | 1.3841 | 63.3291 | 4.0639 | 0 | 15.9176 | 86.4244 | 83.9915 | 25.6523 | 40.1813 | 1.7296 | 82.3605 | 63.3291 | 4.0639
44.9 | 28.55 | 19.03 | 14.28 | 16.6992 | 0 | 3.8959 | 3.8959 | 0 | 0 | 1.3841 | 63.1035 | 4.0494 | 0 | 15.9176 | 86.1795 | 83.7566 | 25.7169 | 40.1845 | 1.7248 | 82.1301 | 63.1035 | 4.0494
45 | 28.55 | 19.03 | 14.28 | 16.6992 | 0 | 3.8891 | 3.8891 | 0 | 0 | 1.3841 | 62.8788 | 4.035 | 0 | 15.9176 | 85.9355 | 83.5224 | 25.7809 | 40.1873 | 1.72 | 81.9005 | 62.8788 | 4.035
45.1 | 28.55 | 19.03 | 14.28 | 16.6992 | 0 | 3.8823 | 3.8823 | 0 | 0 | 1.3841 | 62.6548 | 4.0206 | 0 | 15.9176 | 85.6923 | 83.2891 | 25.8441 | 40.1897 | 1.7152 | 81.6717 | 62.6548 | 4.0206
45.2 | 28.55 | 19.03 | 14.28 | 16.6992 | 0 | 3.8756 | 3.8756 | 0 | 0 | 1.3841 | 62.4315 | 4.0063 | 0 | 15.9176 | 85.45 | 83.0566 | 25.9067 | 40.1918 | 1.7104 | 81.4437 | 62.4315 | 4.0063
45.3 | 28.55 | 19.03 | 14.28 | 16.6992 | 0 | 3.8689 | 3.8689 | 0 | 0 | 1.3841 | 62.2091 | 3.992 | 0 | 15.9176 | 85.2086 | 82.8249 | 25.9685 | 40.1936 | 1.7057 | 81.2165 | 62.2091 | 3.992
45.4 | 28.55 | 19.03 | 14.28 | 16.6992 | 0 | 3.8622 | 3.8622 | 0 | 0 | 1.3841 | 61.9874 | 3.9778 | 0 | 15.9176 | 84.9679 | 82.594 | 26.0297 | 40.195 | 1.7009 | 80.9901 | 61.9874 | 3.9778
45.5 | 28.55 | 19.03 | 14.28 | 16.6992 | 0 | 3.8556 | 3.8556 | 0 | 0 | 1.3841 | 61.7665 | 3.9636 | 0 | 15.9176 | 84.7281 | 82.3639 | 26.0903 | 40.196 | 1.6962 | 80.7645 | 61.7665 | 3.9636
45.6 | 28.55 | 19.03 | 14.28 | 16.6992 | 0 | 3.849 | 3.849 | 0 | 0 | 1.3841 | 61.5464 | 3.9495 | 0 | 15.9176 | 84.4891 | 82.1346 | 26.1501 | 40.1967 | 1.6915 | 80.5396 | 61.5464 | 3.9495
45.7 | 28.55 | 19.03 | 14.28 | 16.6992 | 0 | 3.8424 | 3.8424 | 0 | 0 | 1.3841 | 61.3269 | 3.9354 | 0 | 15.9176 | 84.2509 | 81.9061 | 26.2094 | 40.1971 | 1.6868 | 80.3155 | 61.3269 | 3.9354
45.8 | 28.55 | 19.03 | 14.28 | 16.6992 | 0 | 3.8359 | 3.8359 | 0 | 0 | 1.3841 | 61.1083 | 3.9214 | 0 | 15.9176 | 84.0136 | 81.6783 | 26.2679 | 40.1971 | 1.6821 | 80.0922 | 61.1083 | 3.9214
45.9 | 28.55 | 19.03 | 14.28 | 16.6992 | 0 | 3.8294 | 3.8294 | 0 | 0 | 1.3841 | 60.8904 | 3.9074 | 0 | 15.9176 | 83.777 | 81.4513 | 26.3258 | 40.1968 | 1.6775 | 79.8696 | 60.8904 | 3.9074
46 | 28.55 | 19.03 | 14.28 | 16.6992 | 0 | 3.8229 | 3.8229 | 0 | 0 | 1.3841 | 60.6732 | 3.8935 | 0 | 15.9176 | 83.5412 | 81.2251 | 26.3831 | 40.1961 | 1.6728 | 79.6478 | 60.6732 | 3.8935
46.1 | 28.55 | 19.03 | 14.28 | 16.6992 | 0 | 3.8165 | 3.8165 | 0 | 0 | 1.3841 | 60.4567 | 3.8796 | 0 | 15.9176 | 83.3062 | 80.9996 | 26.4397 | 40.1951 | 1.6682 | 79.4267 | 60.4567 | 3.8796
46.2 | 28.55 | 19.03 | 14.28 | 16.6992 | 0 | 3.8101 | 3.8101 | 0 | 0 | 1.3841 | 60.241 | 3.8657 | 0 | 15.9176 | 83.0721 | 80.7749 | 26.4957 | 40.1938 | 1.6636 | 79.2063 | 60.241 | 3.8657
46.3 | 28.55 | 19.03 | 14.28 | 16.6992 | 0 | 3.8038 | 3.8038 | 0 | 0 | 1.3841 | 60.026 | 3.8519 | 0 | 15.9176 | 82.8387 | 80.551 | 26.5511 | 40.1922 | 1.659 | 78.9867 | 60.026 | 3.8519
46.4 | 28.55 | 19.03 | 14.28 | 16.6992 | 0 | 3.7974 | 3.7974 | 0 | 0 | 1.3841 | 59.8117 | 3.8382 | 0 | 15.9176 | 82.606 | 80.3278 | 26.6058 | 40.1902 | 1.6544 | 78.7679 | 59.8117 | 3.8382
46.5 | 28.55 | 19.03 | 14.28 | 16.6992 | 0 | 3.7911 | 3.7911 | 0 | 0 | 1.3841 | 59.5981 | 3.8245 | 0 | 15.9176 | 82.3742 | 80.1053 | 26.6599 | 40.1879 | 1.6498 | 78.5497 | 59.5981 | 3.8245
46.6 | 28.55 | 19.03 | 14.28 | 16.6992 | 0 | 3.7849 | 3.7849 | 0 | 0 | 1.3841 | 59.3853 | 3.8108 | 0 | 15.9176 | 82.1431 | 79.8836 | 26.7134 | 40.1853 | 1.6453 | 78.3323 | 59.3853 | 3.8108
46.7 | 28.55 | 19.03 | 14.28 | 16.6992 | 0 | 3.7787 | 3.7787 | 0 | 0 | 1.3841 | 59.1731 | 3.7972 | 0 | 15.9176 | 81.9128 | 79.6626 | 26.7663 | 40.1823 | 1.6407 | 78.1156 | 59.1731 | 3.7972
46.8 | 28.55 | 19.03 | 14.28 | 16.6992 | 0 | 3.7725 | 3.7725 | 0 | 0 | 1.3841 | 58.9616 | 3.7836 | 0 | 15.9176 | 81.6832 | 79.4423 | 26.8185 | 40.1791 | 1.6362 | 77.8996 | 58.9616 | 3.7836
46.9 | 28.55 | 19.03 | 14.28 | 16.6992 | 0 | 3.7663 | 3.7663 | 0 | 0 | 1.3841 | 58.7508 | 3.7701 | 0 | 15.9176 | 81.4544 | 79.2227 | 26.8702 | 40.1755 | 1.6317 | 77.6843 | 58.7508 | 3.7701
47 | 28.55 | 19.03 | 14.28 | 16.6992 | 0 | 3.7602 | 3.7602 | 0 | 0 | 1.3841 | 58.5407 | 3.7566 | 0 | 15.9176 | 81.2263 | 79.0039 | 26.9213 | 40.1716 | 1.6272 | 77.4697 | 58.5407 | 3.7566
47.1 | 28.55 | 19.03 | 14.28 | 16.6992 | 0 | 3.754 | 3.754 | 0 | 0 | 1.3841 | 58.3313 | 3.7432 | 0 | 15.9176 | 80.999 | 78.7858 | 26.9717 | 40.1674 | 1.6227 | 77.2558 | 58.3313 | 3.7432
47.2 | 28.55 | 19.03 | 14.28 | 16.6992 | 0 | 3.748 | 3.748 | 0 | 0 | 1.3841 | 58.1226 | 3.7298 | 0 | 15.9176 | 80.7724 | 78.5683 | 27.0216 | 40.1629 | 1.6183 | 77.0426 | 58.1226 | 3.7298
47.3 | 28.55 | 19.03 | 14.28 | 16.6992 | 0 | 3.7419 | 3.7419 | 0 | 0 | 1.3841 | 57.9145 | 3.7164 | 0 | 15.9176 | 80.5465 | 78.3516 | 27.0708 | 40.158 | 1.6138 | 76.8301 | 57.9145 | 3.7164
47.4 | 28.55 | 19.03 | 14.28 | 16.6992 | 0 | 3.7359 | 3.7359 | 0 | 0 | 1.3841 | 57.7071 | 3.7031 | 0 | 15.9176 | 80.3214 | 78.1356 | 27.1195 | 40.1529 | 1.6094 | 76.6183 | 57.7071 | 3.7031
47.5 | 28.55 | 19.03 | 14.28 | 16.6992 | 0 | 3.7299 | 3.7299 | 0 | 0 | 1.3841 | 57.5004 | 3.6899 | 0 | 15.9176 | 80.097 | 77.9203 | 27.1676 | 40.1475 | 1.605 | 76.4071 | 57.5004 | 3.6899
47.6 | 28.55 | 19.03 | 14.28 | 16.6992 | 0 | 3.724 | 3.724 | 0 | 0 | 1.3841 | 57.2943 | 3.6766 | 0 | 15.9176 | 79.8733 | 77.7056 | 27.2151 | 40.1417 | 1.6005 | 76.1966 | 57.2943 | 3.6766
47.7 | 28.55 | 19.03 | 14.28 | 16.6992 | 0 | 3.7181 | 3.7181 | 0 | 0 | 1.3841 | 57.0889 | 3.6635 | 0 | 15.9176 | 79.6503 | 77.4917 | 27.2621 | 40.1357 | 1.5962 | 75.9868 | 57.0889 | 3.6635
47.8 | 28.55 | 19.03 | 14.28 | 16.6992 | 0 | 3.7122 | 3.7122 | 0 | 0 | 1.3841 | 56.8842 | 3.6503 | 0 | 15.9176 | 79.428 | 77.2784 | 27.3084 | 40.1293 | 1.5918 | 75.7777 | 56.8842 | 3.6503
47.9 | 28.55 | 19.03 | 14.28 | 16.6992 | 0 | 3.7063 | 3.7063 | 0 | 0 | 1.3841 | 56.6801 | 3.6372 | 0 | 15.9176 | 79.2064 | 77.0658 | 27.3542 | 40.1227 | 1.5874 | 75.5692 | 56.6801 | 3.6372
48 | 28.55 | 19.03 | 14.28 | 16.6992 | 0 | 3.7005 | 3.7005 | 0 | 0 | 1.3841 | 56.4766 | 3.6242 | 0 | 15.9176 | 78.9856 | 76.8539 | 27.3995 | 40.1157 | 1.5831 | 75.3614 | 56.4766 | 3.6242
48.1 | 28.55 | 19.03 | 14.28 | 16.6992 | 0 | 3.6947 | 3.6947 | 0 | 0 | 1.3841 | 56.2738 | 3.6112 | 0 | 15.9176 | 78.7654 | 76.6426 | 27.4441 | 40.1085 | 1.5787 | 75.1542 | 56.2738 | 3.6112
48.2 | 28.55 | 19.03 | 14.28 | 16.6992 | 0 | 3.6889 | 3.6889 | 0 | 0 | 1.3841 | 56.0716 | 3.5982 | 0 | 15.9176 | 78.5459 | 76.432 | 27.4883 | 40.1009 | 1.5744 | 74.9477 | 56.0716 | 3.5982
48.3 | 28.55 | 19.03 | 14.28 | 16.6992 | 0 | 3.6832 | 3.6832 | 0 | 0 | 1.3841 | 55.87 | 3.5852 | 0 | 15.9176 | 78.3271 | 76.222 | 27.5318 | 40.0931 | 1.5701 | 74.7418 | 55.87 | 3.5852
48.4 | 28.55 | 19.03 | 14.28 | 16.6992 | 0 | 3.6775 | 3.6775 | 0 | 0 | 1.3841 | 55.6691 | 3.5723 | 0 | 15.9176 | 78.1089 | 76.0127 | 27.5748 | 40.085 | 1.5658 | 74.5366 | 55.6691 | 3.5723
48.5 | 28.55 | 19.03 | 14.28 | 16.6992 | 0 | 3.6718 | 3.6718 | 0 | 0 | 1.3841 | 55.4687 | 3.5595 | 0 | 15.9176 | 77.8915 | 75.8041 | 27.6173 | 40.0766 | 1.5615 | 74.332 | 55.4687 | 3.5595
48.6 | 28.55 | 19.03 | 14.28 | 16.6992 | 0 | 3.6661 | 3.6661 | 0 | 0 | 1.3841 | 55.269 | 3.5467 | 0 | 15.9176 | 77.6747 | 75.596 | 27.6592 | 40.0679 | 1.5572 | 74.128 | 55.269 | 3.5467
48.7 | 28.55 | 19.03 | 14.28 | 16.6992 | 0 | 3.6605 | 3.6605 | 0 | 0 | 1.3841 | 55.07 | 3.5339 | 0 | 15.9176 | 77.4586 | 75.3887 | 27.7006 | 40.0589 | 1.553 | 73.9247 | 55.07 | 3.5339
48.8 | 28.55 | 19.03 | 14.28 | 16.6992 | 0 | 3.6549 | 3.6549 | 0 | 0 | 1.3841 | 54.8715 | 3.5212 | 0 | 15.9176 | 77.2431 | 75.1819 | 27.7414 | 40.0496 | 1.5487 | 73.722 | 54.8715 | 3.5212
48.9 | 28.55 | 19.03 | 14.28 | 16.6992 | 0 | 3.6493 | 3.6493 | 0 | 0 | 1.3841 | 54.6736 | 3.5085 | 0 | 15.9176 | 77.0283 | 74.9758 | 27.7817 | 40.0401 | 1.5445 | 73.5198 | 54.6736 | 3.5085
49 | 28.55 | 19.03 | 14.28 | 16.6992 | 0 | 3.6438 | 3.6438 | 0 | 0 | 1.3841 | 54.4763 | 3.4958 | 0 | 15.9176 | 76.8142 | 74.7703 | 27.8215 | 40.0303 | 1.5403 | 73.3184 | 54.4763 | 3.4958
49.1 | 28.55 | 19.03 | 14.28 | 16.6992 | 0 | 3.6383 | 3.6383 | 0 | 0 | 1.3841 | 54.2797 | 3.4832 | 0 | 15.9176 | 76.6007 | 74.5655 | 27.8607 | 40.0201 | 1.5361 | 73.1175 | 54.2797 | 3.4832
49.2 | 28.55 | 19.03 | 14.28 | 16.6992 | 0 | 3.6328 | 3.6328 | 0 | 0 | 1.3841 | 54.0836 | 3.4706 | 0 | 15.9176 | 76.3878 | 74.3612 | 27.8995 | 40.0098 | 1.5319 | 72.9172 | 54.0836 | 3.4706
49.3 | 28.55 | 19.03 | 14.28 | 16.6992 | 0 | 3.6273 | 3.6273 | 0 | 0 | 1.3841 | 53.8881 | 3.4581 | 0 | 15.9176 | 76.1756 | 74.1576 | 27.9377 | 39.9991 | 1.5277 | 72.7175 | 53.8881 | 3.4581
49.4 | 28.55 | 19.03 | 14.28 | 16.6992 | 0 | 3.6219 | 3.6219 | 0 | 0 | 1.3841 | 53.6932 | 3.4456 | 0 | 15.9176 | 75.964 | 73.9546 | 27.9753 | 39.9882 | 1.5235 | 72.5185 | 53.6932 | 3.4456
49.5 | 28.55 | 19.03 | 14.28 | 16.6992 | 0 | 3.6165 | 3.6165 | 0 | 0 | 1.3841 | 53.4989 | 3.4331 | 0 | 15.9176 | 75.7531 | 73.7522 | 28.0125 | 39.9769 | 1.5194 | 72.32 | 53.4989 | 3.4331
49.6 | 28.55 | 19.03 | 14.28 | 16.6992 | 0 | 3.6111 | 3.6111 | 0 | 0 | 1.3841 | 53.3051 | 3.4207 | 0 | 15.9176 | 75.5427 | 73.5504 | 28.0492 | 39.9655 | 1.5152 | 72.1221 | 53.3051 | 3.4207
49.7 | 28.55 | 19.03 | 14.28 | 16.6992 | 0 | 3.6058 | 3.6058 | 0 | 0 | 1.3841 | 53.112 | 3.4083 | 0 | 15.9176 | 75.3331 | 73.3492 | 28.0853 | 39.9537 | 1.5111 | 71.9248 | 53.112 | 3.4083
49.8 | 28.55 | 19.03 | 14.28 | 16.6992 | 0 | 3.6004 | 3.6004 | 0 | 0 | 1.3841 | 52.9194 | 3.3959 | 0 | 15.9176 | 75.124 | 73.1486 | 28.121 | 39.9417 | 1.507 | 71.7281 | 52.9194 | 3.3959
49.9 | 28.55 | 19.03 | 14.28 | 16.6992 | 0 | 3.5951 | 3.5951 | 0 | 0 | 1.3841 | 52.7273 | 3.3836 | 0 | 15.9176 | 74.9155 | 72.9486 | 28.1561 | 39.9294 | 1.5029 | 71.5319 | 52.7273 | 3.3836
50 | 28.55 | 19.03 | 14.28 | 16.6992 | 0 | 3.5899 | 3.5899 | 0 | 0 | 1.3841 | 52.5359 | 3.3713 | 0 | 15.9176 | 74.7077 | 72.7491 | 28.1907 | 39.9168 | 1.4988 | 71.3364 | 52.5359 | 3.3713
50.1 | 28.55 | 19.03 | 14.28 | 16.6992 | 0 | 3.5846 | 3.5846 | 0 | 0 | 1.3841 | 52.345 | 3.359 | 0 | 15.9176 | 74.5004 | 72.5503 | 28.2249 | 39.904 | 1.4947 | 71.1414 | 52.345 | 3.359
50.2 | 28.55 | 19.03 | 14.28 | 16.6992 | 0 | 3.5794 | 3.5794 | 0 | 0 | 1.3841 | 52.1546 | 3.3468 | 0 | 15.9176 | 74.2938 | 72.352 | 28.2585 | 39.8909 | 1.4906 | 70.947 | 52.1546 | 3.3468
50.3 | 28.55 | 19.03 | 14.28 | 16.6992 | 0 | 3.5742 | 3.5742 | 0 | 0 | 1.3841 | 51.9648 | 3.3346 | 0 | 15.9176 | 74.0878 | 72.1543 | 28.2917 | 39.8776 | 1.4865 | 70.7531 | 51.9648 | 3.3346
50.4 | 28.55 | 19.03 | 14.28 | 16.6992 | 0 | 3.569 | 3.569 | 0 | 0 | 1.3841 | 51.7756 | 3.3225 | 0 | 15.9176 | 73.8823 | 71.9572 | 28.3243 | 39.8639 | 1.4825 | 70.5598 | 51.7756 | 3.3225
50.5 | 28.55 | 19.03 | 14.28 | 16.6992 | 0 | 3.5639 | 3.5639 | 0 | 0 | 1.3841 | 51.5869 | 3.3104 | 0 | 15.9176 | 73.6775 | 71.7606 | 28.3565 | 39.8501 | 1.4785 | 70.3671 | 51.5869 | 3.3104
50.6 | 28.55 | 19.03 | 14.28 | 16.6992 | 0 | 3.5588 | 3.5588 | 0 | 0 | 1.3841 | 51.3987 | 3.2983 | 0 | 15.9176 | 73.4732 | 71.5646 | 28.3882 | 39.8359 | 1.4744 | 70.1749 | 51.3987 | 3.2983
50.7 | 28.55 | 19.03 | 14.28 | 16.6992 | 0 | 3.5537 | 3.5537 | 0 | 0 | 1.3841 | 51.2111 | 3.2863 | 0 | 15.9176 | 73.2695 | 71.3692 | 28.4194 | 39.8216 | 1.4704 | 69.9833 | 51.2111 | 3.2863
50.8 | 28.55 | 19.03 | 14.28 | 16.6992 | 0 | 3.5486 | 3.5486 | 0 | 0 | 1.3841 | 51.024 | 3.2743 | 0 | 15.9176 | 73.0664 | 71.1743 | 28.4502 | 39.8069 | 1.4664 | 69.7922 | 51.024 | 3.2743
50.9 | 28.55 | 19.03 | 14.28 | 16.6992 | 0 | 3.5436 | 3.5436 | 0 | 0 | 1.3841 | 50.8375 | 3.2623 | 0 | 15.9176 | 72.8639 | 70.98 | 28.4805 | 39.792 | 1.4624 | 69.6016 | 50.8375 | 3.2623
51 | 28.55 | 19.03 | 14.28 | 16.6992 | 0 | 3.5386 | 3.5386 | 0 | 0 | 1.3841 | 50.6514 | 3.2504 | 0 | 15.9176 | 72.662 | 70.7863 | 28.5103 | 39.7769 | 1.4585 | 69.4116 | 50.6514 | 3.2504
51.1 | 28.55 | 19.03 | 14.28 | 16.6992 | 0 | 3.5336 | 3.5336 | 0 | 0 | 1.3841 | 50.4659 | 3.2385 | 0 | 15.9176 | 72.4606 | 70.593 | 28.5396 | 39.7615 | 1.4545 | 69.2222 | 50.4659 | 3.2385
51.2 | 28.55 | 19.03 | 14.28 | 16.6992 | 0 | 3.5286 | 3.5286 | 0 | 0 | 1.3841 | 50.281 | 3.2266 | 0 | 15.9176 | 72.2598 | 70.4004 | 28.5684 | 39.7458 | 1.4505 | 69.0332 | 50.281 | 3.2266
51.3 | 28.55 | 19.03 | 14.28 | 16.6992 | 0 | 3.5237 | 3.5237 | 0 | 0 | 1.3841 | 50.0965 | 3.2147 | 0 | 15.9176 | 72.0596 | 70.2082 | 28.5968 | 39.7299 | 1.4466 | 68.8448 | 50.0965 | 3.2147
51.4 | 28.55 | 19.03 | 14.28 | 16.6992 | 0 | 3.5188 | 3.5188 | 0 | 0 | 1.3841 | 49.9125 | 3.2029 | 0 | 15.9176 | 71.8599 | 70.0166 | 28.6248 | 39.7137 | 1.4426 | 68.6569 | 49.9125 | 3.2029
51.5 | 28.55 | 19.03 | 14.28 | 16.6992 | 0 | 3.5139 | 3.5139 | 0 | 0 | 1.3841 | 49.7291 | 3.1912 | 0 | 15.9176 | 71.6608 | 69.8256 | 28.6522 | 39.6973 | 1.4387 | 68.4696 | 49.7291 | 3.1912
51.6 | 28.55 | 19.03 | 14.28 | 16.6992 | 0 | 3.509 | 3.509 | 0 | 0 | 1.3841 | 49.5462 | 3.1794 | 0 | 15.9176 | 71.4622 | 69.635 | 28.6793 | 39.6807 | 1.4348 | 68.2828 | 49.5462 | 3.1794
51.7 | 28.55 | 19.03 | 14.28 | 16.6992 | 0 | 3.5042 | 3.5042 | 0 | 0 | 1.3841 | 49.3638 | 3.1677 | 0 | 15.9176 | 71.2642 | 69.445 | 28.7058 | 39.6638 | 1.4309 | 68.0964 | 49.3638 | 3.1677
51.8 | 28.55 | 19.03 | 14.28 | 16.6992 | 0 | 3.4994 | 3.4994 | 0 | 0 | 1.3841 | 49.1819 | 3.1561 | 0 | 15.9176 | 71.0667 | 69.2555 | 28.7319 | 39.6466 | 1.427 | 67.9106 | 49.1819 | 3.1561
51.9 | 28.55 | 19.03 | 14.28 | 16.6992 | 0 | 3.4946 | 3.4946 | 0 | 0 | 1.3841 | 49.0004 | 3.1444 | 0 | 15.9176 | 70.8697 | 69.0666 | 28.7576 | 39.6293 | 1.4231 | 67.7253 | 49.0004 | 3.1444
52 | 28.55 | 19.03 | 14.28 | 16.6992 | 0 | 3.4898 | 3.4898 | 0 | 0 | 1.3841 | 48.8195 | 3.1328 | 0 | 15.9176 | 70.6733 | 68.8781 | 28.7828 | 39.6116 | 1.4193 | 67.5405 | 48.8195 | 3.1328
52.1 | 28.55 | 19.03 | 14.28 | 16.6992 | 0 | 3.4851 | 3.4851 | 0 | 0 | 1.3841 | 48.6391 | 3.1212 | 0 | 15.9176 | 70.4775 | 68.6902 | 28.8076 | 39.5938 | 1.4154 | 67.3562 | 48.6391 | 3.1212
52.2 | 28.55 | 19.03 | 14.28 | 16.6992 | 0 | 3.4803 | 3.4803 | 0 | 0 | 1.3841 | 48.4591 | 3.1097 | 0 | 15.9176 | 70.2821 | 68.5027 | 28.8319 | 39.5757 | 1.4116 | 67.1725 | 48.4591 | 3.1097
52.3 | 28.55 | 19.03 | 14.28 | 16.6992 | 0 | 3.4756 | 3.4756 | 0 | 0 | 1.3841 | 48.2797 | 3.0982 | 0 | 15.9176 | 70.0873 | 68.3158 | 28.8558 | 39.5573 | 1.4077 | 66.9892 | 48.2797 | 3.0982
52.4 | 28.55 | 19.03 | 14.28 | 16.6992 | 0 | 3.471 | 3.471 | 0 | 0 | 1.3841 | 48.1007 | 3.0867 | 0 | 15.9176 | 69.893 | 68.1294 | 28.8793 | 39.5387 | 1.4039 | 66.8064 | 48.1007 | 3.0867
52.5 | 28.55 | 19.03 | 14.28 | 16.6992 | 0 | 3.4663 | 3.4663 | 0 | 0 | 1.3841 | 47.9222 | 3.0752 | 0 | 15.9176 | 69.6993 | 67.9435 | 28.9023 | 39.5199 | 1.4001 | 66.6241 | 47.9222 | 3.0752
52.6 | 28.55 | 19.03 | 14.28 | 16.6992 | 0 | 3.4617 | 3.4617 | 0 | 0 | 1.3841 | 47.7442 | 3.0638 | 0 | 15.9176 | 69.506 | 67.7581 | 28.9249 | 39.5009 | 1.3963 | 66.4422 | 47.7442 | 3.0638
52.7 | 28.55 | 19.03 | 14.28 | 16.6992 | 0 | 3.4571 | 3.4571 | 0 | 0 | 1.3841 | 47.5667 | 3.0524 | 0 | 15.9176 | 69.3133 | 67.5731 | 28.9471 | 39.4816 | 1.3925 | 66.2609 | 47.5667 | 3.0524
52.8 | 28.55 | 19.03 | 14.28 | 16.6992 | 0 | 3.4525 | 3.4525 | 0 | 0 | 1.3841 | 47.3896 | 3.041 | 0 | 15.9176 | 69.1211 | 67.3887 | 28.9688 | 39.462 | 1.3887 | 66.0801 | 47.3896 | 3.041
52.9 | 28.55 | 19.03 | 14.28 | 16.6992 | 0 | 3.4479 | 3.4479 | 0 | 0 | 1.3841 | 47.213 | 3.0297 | 0 | 15.9176 | 68.9294 | 67.2048 | 28.9901 | 39.4423 | 1.3849 | 65.8997 | 47.213 | 3.0297
53 | 28.55 | 19.03 | 14.28 | 16.6992 | 0 | 3.4434 | 3.4434 | 0 | 0 | 1.3841 | 47.0369 | 3.0184 | 0 | 15.9176 | 68.7382 | 67.0213 | 29.011 | 39.4223 | 1.3811 | 65.7198 | 47.0369 | 3.0184
53.1 | 28.55 | 19.03 | 14.28 | 16.6992 | 0 | 3.4389 | 3.4389 | 0 | 0 | 1.3841 | 46.8612 | 3.0071 | 0 | 15.9176 | 68.5475 | 66.8383 | 29.0315 | 39.4021 | 1.3774 | 65.5404 | 46.8612 | 3.0071
53.2 | 28.55 | 19.03 | 14.28 | 16.6992 | 0 | 3.4344 | 3.4344 | 0 | 0 | 1.3841 | 46.686 | 2.9959 | 0 | 15.9176 | 68.3573 | 66.6558 | 29.0515 | 39.3816 | 1.3736 | 65.3614 | 46.686 | 2.9959
53.3 | 28.55 | 19.03 | 14.28 | 16.6992 | 0 | 3.4299 | 3.4299 | 0 | 0 | 1.3841 | 46.5113 | 2.9847 | 0 | 15.9176 | 68.1676 | 66.4738 | 29.0711 | 39.3609 | 1.3699 | 65.1829 | 46.5113 | 2.9847
53.4 | 28.55 | 19.03 | 14.28 | 16.6992 | 0 | 3.4254 | 3.4254 | 0 | 0 | 1.3841 | 46.337 | 2.9735 | 0 | 15.9176 | 67.9784 | 66.2922 | 29.0904 | 39.34 | 1.3662 | 65.0049 | 46.337 | 2.9735
53.5 | 28.55 | 19.03 | 14.28 | 16.6992 | 0 | 3.421 | 3.421 | 0 | 0 | 1.3841 | 46.1631 | 2.9623 | 0 | 15.9176 | 67.7897 | 66.1112 | 29.1092 | 39.3189 | 1.3624 | 64.8273 | 46.1631 | 2.9623
53.6 | 28.55 | 19.03 | 14.28 | 16.6992 | 0 | 3.4166 | 3.4166 | 0 | 0 | 1.3841 | 45.9897 | 2.9512 | 0 | 15.9176 | 67.6014 | 65.9305 | 29.1275 | 39.2975 | 1.3587 | 64.6502 | 45.9897 | 2.9512
53.7 | 28.55 | 19.03 | 14.28 | 16.6992 | 0 | 3.4122 | 3.4122 | 0 | 0 | 1.3841 | 45.8168 | 2.9401 | 0 | 15.9176 | 67.4137 | 65.7504 | 29.1455 | 39.276 | 1.355 | 64.4736 | 45.8168 | 2.9401
53.8 | 28.55 | 19.03 | 14.28 | 16.6992 | 0 | 3.4079 | 3.4079 | 0 | 0 | 1.3841 | 45.6443 | 2.929 | 0 | 15.9176 | 67.2264 | 65.5707 | 29.1631 | 39.2541 | 1.3513 | 64.2974 | 45.6443 | 2.929
53.9 | 28.55 | 19.03 | 14.28 | 16.6992 | 0 | 3.4035 | 3.4035 | 0 | 0 | 1.3841 | 45.4722 | 2.918 | 0 | 15.9176 | 67.0396 | 65.3915 | 29.1803 | 39.2321 | 1.3477 | 64.1216 | 45.4722 | 2.918
54 | 28.55 | 19.03 | 14.28 | 16.6992 | 0 | 3.3992 | 3.3992 | 0 | 0 | 1.3841 | 45.3006 | 2.907 | 0 | 15.9176 | 66.8533 | 65.2127 | 29.197 | 39.2099 | 1.344 | 63.9463 | 45.3006 | 2.907
54.1 | 28.55 | 19.03 | 14.28 | 16.6992 | 0 | 3.3949 | 3.3949 | 0 | 0 | 1.3841 | 45.1294 | 2.896 | 0 | 15.9176 | 66.6675 | 65.0344 | 29.2134 | 39.1874 | 1.3403 | 63.7714 | 45.1294 | 2.896
54.2 | 28.55 | 19.03 | 14.28 | 16.6992 | 0 | 3.3906 | 3.3906 | 0 | 0 | 1.3841 | 44.9586 | 2.885 | 0 | 15.9176 | 66.4821 | 64.8565 | 29.2294 | 39.1647 | 1.3367 | 63.597 | 44.9586 | 2.885
54.3 | 28.55 | 19.03 | 14.28 | 16.6992 | 0 | 3.3864 | 3.3864 | 0 | 0 | 1.3841 | 44.7883 | 2.8741 | 0 | 15.9176 | 66.2972 | 64.6791 | 29.2449 | 39.1418 | 1.333 | 63.4231 | 44.7883 | 2.8741
54.4 | 28.55 | 19.03 | 14.28 | 16.6992 | 0 | 3.3821 | 3.3821 | 0 | 0 | 1.3841 | 44.6184 | 2.8632 | 0 | 15.9176 | 66.1127 | 64.5021 | 29.2601 | 39.1186 | 1.3294 | 63.2495 | 44.6184 | 2.8632
54.5 | 28.55 | 19.03 | 14.28 | 16.6992 | 0 | 3.3779 | 3.3779 | 0 | 0 | 1.3841 | 44.4489 | 2.8523 | 0 | 15.9176 | 65.9287 | 64.3256 | 29.2749 | 39.0953 | 1.3258 | 63.0764 | 44.4489 | 2.8523
54.6 | 28.55 | 19.03 | 14.28 | 16.6992 | 0 | 3.3737 | 3.3737 | 0 | 0 | 1.3841 | 44.2798 | 2.8415 | 0 | 15.9176 | 65.7452 | 64.1495 | 29.2893 | 39.0717 | 1.3222 | 62.9037 | 44.2798 | 2.8415
54.7 | 28.55 | 19.03 | 14.28 | 16.6992 | 0 | 3.3695 | 3.3695 | 0 | 0 | 1.3841 | 44.1112 | 2.8307 | 0 | 15.9176 | 65.5621 | 63.9738 | 29.3033 | 39.0479 | 1.3186 | 62.7315 | 44.1112 | 2.8307
54.8 | 28.55 | 19.03 | 14.28 | 16.6992 | 0 | 3.3654 | 3.3654 | 0 | 0 | 1.3841 | 43.9429 | 2.8199 | 0 | 15.9176 | 65.3795 | 63.7986 | 29.3169 | 39.0239 | 1.315 | 62.5596 | 43.9429 | 2.8199
54.9 | 28.55 | 19.03 | 14.28 | 16.6992 | 0 | 3.3612 | 3.3612 | 0 | 0 | 1.3841 | 43.7751 | 2.8091 | 0 | 15.9176 | 65.1973 | 63.6238 | 29.3302 | 38.9997 | 1.3114 | 62.3882 | 43.7751 | 2.8091
55 | 28.55 | 19.03 | 14.28 | 16.6992 | 0 | 3.3571 | 3.3571 | 0 | 0 | 1.3841 | 43.6077 | 2.7984 | 0 | 15.9176 | 65.0156 | 63.4494 | 29.343 | 38.9752 | 1.3078 | 62.2173 | 43.6077 | 2.7984
55.1 | 28.55 | 19.03 | 14.28 | 16.6992 | 0 | 3.353 | 3.353 | 0 | 0 | 1.3841 | 43.4407 | 2.7876 | 0 | 15.9176 | 64.8343 | 63.2755 | 29.3555 | 38.9506 | 1.3042 | 62.0467 | 43.4407 | 2.7876
55.2 | 28.55 | 19.03 | 14.28 | 16.6992 | 0 | 3.349 | 3.349 | 0 | 0 | 1.3841 | 43.2741 | 2.7769 | 0 | 15.9176 | 64.6535 | 63.1019 | 29.3676 | 38.9257 | 1.3006 | 61.8765 | 43.2741 | 2.7769
55.3 | 28.55 | 19.03 | 14.28 | 16.6992 | 0 | 3.3449 | 3.3449 | 0 | 0 | 1.3841 | 43.1079 | 2.7663 | 0 | 15.9176 | 64.4731 | 62.9288 | 29.3793 | 38.9006 | 1.2971 | 61.7068 | 43.1079 | 2.7663
55.4 | 28.55 | 19.03 | 14.28 | 16.6992 | 0 | 3.3409 | 3.3409 | 0 | 0 | 1.3841 | 42.9422 | 2.7556 | 0 | 15.9176 | 64.2931 | 62.7561 | 29.3906 | 38.8753 | 1.2935 | 61.5375 | 42.9422 | 2.7556
55.5 | 28.55 | 19.03 | 14.28 | 16.6992 | 0 | 3.3369 | 3.3369 | 0 | 0 | 1.3841 | 42.7768 | 2.745 | 0 | 15.9176 | 64.1136 | 62.5839 | 29.4016 | 38.8498 | 1.29 | 61.3685 | 42.7768 | 2.745
55.6 | 28.55 | 19.03 | 14.28 | 16.6992 | 0 | 3.3329 | 3.3329 | 0 | 0 | 1.3841 | 42.6118 | 2.7344 | 0 | 15.9176 | 63.9345 | 62.412 | 29.4122 | 38.8241 | 1.2865 | 61.2 | 42.6118 | 2.7344
55.7 | 28.55 | 19.03 | 14.28 | 16.6992 | 0 | 3.3289 | 3.3289 | 0 | 0 | 1.3841 | 42.4472 | 2.7239 | 0 | 15.9176 | 63.7558 | 62.2406 | 29.4224 | 38.7982 | 1.283 | 61.0319 | 42.4472 | 2.7239
55.8 | 28.55 | 19.03 | 14.28 | 16.6992 | 0 | 3.3249 | 3.3249 | 0 | 0 | 1.3841 | 42.283 | 2.7133 | 0 | 15.9176 | 63.5775 | 62.0695 | 29.4322 | 38.7721 | 1.2794 | 60.8642 | 42.283 | 2.7133
55.9 | 28.55 | 19.03 | 14.28 | 16.6992 | 0 | 3.321 | 3.321 | 0 | 0 | 1.3841 | 42.1192 | 2.7028 | 0 | 15.9176 | 63.3997 | 61.8989 | 29.4417 | 38.7457 | 1.2759 | 60.6969 | 42.1192 | 2.7028
56 | 28.55 | 19.03 | 14.28 | 16.6992 | 0 | 3.3171 | 3.3171 | 0 | 0 | 1.3841 | 41.9558 | 2.6923 | 0 | 15.9176 | 63.2223 | 61.7287 | 29.4508 | 38.7192 | 1.2724 | 60.5299 | 41.9558 | 2.6923
56.1 | 28.55 | 19.03 | 14.28 | 16.6992 | 0 | 3.3132 | 3.3132 | 0 | 0 | 1.3841 | 41.7927 | 2.6819 | 0 | 15.9176 | 63.0453 | 61.5589 | 29.4595 | 38.6925 | 1.269 | 60.3634 | 41.7927 | 2.6819
56.2 | 28.55 | 19.03 | 14.28 | 16.6992 | 0 | 3.3093 | 3.3093 | 0 | 0 | 1.3841 | 41.63 | 2.6714 | 0 | 15.9176 | 62.8687 | 61.3894 | 29.4679 | 38.6655 | 1.2655 | 60.1973 | 41.63 | 2.6714
56.3 | 28.55 | 19.03 | 14.28 | 16.6992 | 0 | 3.3055 | 3.3055 | 0 | 0 | 1.3841 | 41.4678 | 2.661 | 0 | 15.9176 | 62.6926 | 61.2204 | 29.4759 | 38.6383 | 1.262 | 60.0315 | 41.4678 | 2.661
56.4 | 28.55 | 19.03 | 14.28 | 16.6992 | 0 | 3.3016 | 3.3016 | 0 | 0 | 1.3841 | 41.3059 | 2.6506 | 0 | 15.9176 | 62.5168 | 61.0517 | 29.4836 | 38.611 | 1.2585 | 59.8662 | 41.3059 | 2.6506
56.5 | 28.55 | 19.03 | 14.28 | 16.6992 | 0 | 3.2978 | 3.2978 | 0 | 0 | 1.3841 | 41.1443 | 2.6403 | 0 | 15.9176 | 62.3415 | 60.8835 | 29.4909 | 38.5834 | 1.2551 | 59.7012 | 41.1443 | 2.6403
56.6 | 28.55 | 19.03 | 14.28 | 16.6992 | 0 | 3.294 | 3.294 | 0 | 0 | 1.3841 | 40.9832 | 2.6299 | 0 | 15.9176 | 62.1665 | 60.7156 | 29.4978 | 38.5556 | 1.2516 | 59.5366 | 40.9832 | 2.6299
56.7 | 28.55 | 19.03 | 14.28 | 16.6992 | 0 | 3.2902 | 3.2902 | 0 | 0 | 1.3841 | 40.8224 | 2.6196 | 0 | 15.9176 | 61.992 | 60.5481 | 29.5044 | 38.5276 | 1.2482 | 59.3723 | 40.8224 | 2.6196
56.8 | 28.55 | 19.03 | 14.28 | 16.6992 | 0 | 3.2865 | 3.2865 | 0 | 0 | 1.3841 | 40.662 | 2.6093 | 0 | 15.9176 | 61.8178 | 60.3811 | 29.5107 | 38.4995 | 1.2448 | 59.2085 | 40.662 | 2.6093
56.9 | 28.55 | 19.03 | 14.28 | 16.6992 | 0 | 3.2827 | 3.2827 | 0 | 0 | 1.3841 | 40.5019 | 2.5991 | 0 | 15.9176 | 61.6441 | 60.2143 | 29.5165 | 38.4711 | 1.2414 | 59.045 | 40.5019 | 2.5991
57 | 28.55 | 19.03 | 14.28 | 16.6992 | 0 | 3.279 | 3.279 | 0 | 0 | 1.3841 | 40.3422 | 2.5888 | 0 | 15.9176 | 61.4707 | 60.048 | 29.5221 | 38.4425 | 1.2379 | 58.8819 | 40.3422 | 2.5888
57.1 | 28.55 | 19.03 | 14.28 | 16.6992 | 0 | 3.2753 | 3.2753 | 0 | 0 | 1.3841 | 40.1829 | 2.5786 | 0 | 15.9176 | 61.2978 | 59.8821 | 29.5273 | 38.4137 | 1.2345 | 58.7192 | 40.1829 | 2.5786
57.2 | 28.55 | 19.03 | 14.28 | 16.6992 | 0 | 3.2716 | 3.2716 | 0 | 0 | 1.3841 | 40.0239 | 2.5684 | 0 | 15.9176 | 61.1252 | 59.7165 | 29.5321 | 38.3847 | 1.2311 | 58.5568 | 40.0239 | 2.5684
57.3 | 28.55 | 19.03 | 14.28 | 16.6992 | 0 | 3.2679 | 3.2679 | 0 | 0 | 1.3841 | 39.8653 | 2.5582 | 0 | 15.9176 | 60.953 | 59.5513 | 29.5366 | 38.3555 | 1.2277 | 58.3948 | 39.8653 | 2.5582
57.4 | 28.55 | 19.03 | 14.28 | 16.6992 | 0 | 3.2643 | 3.2643 | 0 | 0 | 1.3841 | 39.7071 | 2.548 | 0 | 15.9176 | 60.7812 | 59.3864 | 29.5407 | 38.3262 | 1.2243 | 58.2332 | 39.7071 | 2.548
57.5 | 28.55 | 19.03 | 14.28 | 16.6992 | 0 | 3.2606 | 3.2606 | 0 | 0 | 1.3841 | 39.5492 | 2.5379 | 0 | 15.9176 | 60.6098 | 59.2219 | 29.5445 | 38.2966 | 1.221 | 58.0719 | 39.5492 | 2.5379
57.6 | 28.55 | 19.03 | 14.28 | 16.6992 | 0 | 3.257 | 3.257 | 0 | 0 | 1.3841 | 39.3916 | 2.5278 | 0 | 15.9176 | 60.4388 | 59.0578 | 29.548 | 38.2668 | 1.2176 | 57.911 | 39.3916 | 2.5278
57.7 | 28.55 | 19.03 | 14.28 | 16.6992 | 0 | 3.2534 | 3.2534 | 0 | 0 | 1.3841 | 39.2344 | 2.5177 | 0 | 15.9176 | 60.2681 | 58.8941 | 29.5511 | 38.2368 | 1.2142 | 57.7504 | 39.2344 | 2.5177
57.8 | 28.55 | 19.03 | 14.28 | 16.6992 | 0 | 3.2498 | 3.2498 | 0 | 0 | 1.3841 | 39.0776 | 2.5077 | 0 | 15.9176 | 60.0978 | 58.7307 | 29.5539 | 38.2066 | 1.2109 | 57.5902 | 39.0776 | 2.5077
57.9 | 28.55 | 19.03 | 14.28 | 16.6992 | 0 | 3.2463 | 3.2463 | 0 | 0 | 1.3841 | 38.9211 | 2.4976 | 0 | 15.9176 | 59.9279 | 58.5677 | 29.5563 | 38.1763 | 1.2075 | 57.4303 | 38.9211 | 2.4976
58 | 28.55 | 19.03 | 14.28 | 16.6992 | 0 | 3.2427 | 3.2427 | 0 | 0 | 1.3841 | 38.7649 | 2.4876 | 0 | 15.9176 | 59.7584 | 58.405 | 29.5584 | 38.1457 | 1.2042 | 57.2708 | 38.7649 | 2.4876
58.1 | 28.55 | 19.03 | 14.28 | 16.6992 | 0 | 3.2392 | 3.2392 | 0 | 0 | 1.3841 | 38.6091 | 2.4776 | 0 | 15.9176 | 59.5893 | 58.2427 | 29.5601 | 38.1149 | 1.2009 | 57.1117 | 38.6091 | 2.4776
58.2 | 28.55 | 19.03 | 14.28 | 16.6992 | 0 | 3.2357 | 3.2357 | 0 | 0 | 1.3841 | 38.4536 | 2.4676 | 0 | 15.9176 | 59.4205 | 58.0807 | 29.5616 | 38.084 | 1.1975 | 56.9528 | 38.4536 | 2.4676
58.3 | 28.55 | 19.03 | 14.28 | 16.6992 | 0 | 3.2322 | 3.2322 | 0 | 0 | 1.3841 | 38.2984 | 2.4577 | 0 | 15.9176 | 59.252 | 57.9191 | 29.5627 | 38.0528 | 1.1942 | 56.7944 | 38.2984 | 2.4577
58.4 | 28.55 | 19.03 | 14.28 | 16.6992 | 0 | 3.2287 | 3.2287 | 0 | 0 | 1.3841 | 38.1436 | 2.4477 | 0 | 15.9176 | 59.084 | 57.7579 | 29.5634 | 38.0215 | 1.1909 | 56.6362 | 38.1436 | 2.4477
58.5 | 28.55 | 19.03 | 14.28 | 16.6992 | 0 | 3.2253 | 3.2253 | 0 | 0 | 1.3841 | 37.9891 | 2.4378 | 0 | 15.9176 | 58.9163 | 57.5969 | 29.5639 | 37.9899 | 1.1876 | 56.4785 | 37.9891 | 2.4378
58.6 | 28.55 | 19.03 | 14.28 | 16.6992 | 0 | 3.2218 | 3.2218 | 0 | 0 | 1.3841 | 37.8349 | 2.4279 | 0 | 15.9176 | 58.7489 | 57.4364 | 29.564 | 37.9582 | 1.1843 | 56.321 | 37.8349 | 2.4279
58.7 | 28.55 | 19.03 | 14.28 | 16.6992 | 0 | 3.2184 | 3.2184 | 0 | 0 | 1.3841 | 37.6811 | 2.418 | 0 | 15.9176 | 58.5819 | 57.2761 | 29.5637 | 37.9263 | 1.181 | 56.1639 | 37.6811 | 2.418
58.8 | 28.55 | 19.03 | 14.28 | 16.6992 | 0 | 3.215 | 3.215 | 0 | 0 | 1.3841 | 37.5276 | 2.4082 | 0 | 15.9176 | 58.4153 | 57.1162 | 29.5632 | 37.8942 | 1.1777 | 56.0071 | 37.5276 | 2.4082
58.9 | 28.55 | 19.03 | 14.28 | 16.6992 | 0 | 3.2116 | 3.2116 | 0 | 0 | 1.3841 | 37.3744 | 2.3984 | 0 | 15.9176 | 58.249 | 56.9567 | 29.5623 | 37.8619 | 1.1745 | 55.8506 | 37.3744 | 2.3984
59 | 28.55 | 19.03 | 14.28 | 16.6992 | 0 | 3.2082 | 3.2082 | 0 | 0 | 1.3841 | 37.2216 | 2.3886 | 0 | 15.9176 | 58.0831 | 56.7975 | 29.5611 | 37.8294 | 1.1712 | 55.6945 | 37.2216 | 2.3886
59.1 | 28.55 | 19.03 | 14.28 | 16.6992 | 0 | 3.2049 | 3.2049 | 0 | 0 | 1.3841 | 37.069 | 2.3788 | 0 | 15.9176 | 57.9175 | 56.6386 | 29.5596 | 37.7967 | 1.1679 | 55.5387 | 37.069 | 2.3788
59.2 | 28.55 | 19.03 | 14.28 | 16.6992 | 0 | 3.2015 | 3.2015 | 0 | 0 | 1.3841 | 36.9168 | 2.369 | 0 | 15.9176 | 57.7522 | 56.48 | 29.5577 | 37.7638 | 1.1647 | 55.3832 | 36.9168 | 2.369
59.3 | 28.55 | 19.03 | 14.28 | 16.6992 | 0 | 3.1982 | 3.1982 | 0 | 0 | 1.3841 | 36.7649 | 2.3592 | 0 | 15.9176 | 57.5873 | 56.3218 | 29.5555 | 37.7307 | 1.1614 | 55.2281 | 36.7649 | 2.3592
59.4 | 28.55 | 19.03 | 14.28 | 16.6992 | 0 | 3.1949 | 3.1949 | 0 | 0 | 1.3841 | 36.6133 | 2.3495 | 0 | 15.9176 | 57.4228 | 56.1639 | 29.553 | 37.6974 | 1.1582 | 55.0732 | 36.6133 | 2.3495
59.5 | 28.55 | 19.03 | 14.28 | 16.6992 | 0 | 3.1916 | 3.1916 | 0 | 0 | 1.3841 | 36.462 | 2.3398 | 0 | 15.9176 | 57.2585 | 56.0063 | 29.5502 | 37.664 | 1.1549 | 54.9187 | 36.462 | 2.3398
59.6 | 28.55 | 19.03 | 14.28 | 16.6992 | 0 | 3.1884 | 3.1884 | 0 | 0 | 1.3841 | 36.3111 | 2.3301 | 0 | 15.9176 | 57.0947 | 55.8491 | 29.5471 | 37.6304 | 1.1517 | 54.7645 | 36.3111 | 2.3301
59.7 | 28.55 | 19.03 | 14.28 | 16.6992 | 0 | 3.1851 | 3.1851 | 0 | 0 | 1.3841 | 36.1604 | 2.3205 | 0 | 15.9176 | 56.9311 | 55.6922 | 29.5437 | 37.5965 | 1.1485 | 54.6107 | 36.1604 | 2.3205
59.8 | 28.55 | 19.03 | 14.28 | 16.6992 | 0 | 3.1819 | 3.1819 | 0 | 0 | 1.3841 | 36.0101 | 2.3108 | 0 | 15.9176 | 56.7679 | 55.5356 | 29.5399 | 37.5625 | 1.1453 | 54.4571 | 36.0101 | 2.3108
59.9 | 28.55 | 19.03 | 14.28 | 16.6992 | 0 | 3.1786 | 3.1786 | 0 | 0 | 1.3841 | 35.86 | 2.3012 | 0 | 15.9176 | 56.605 | 55.3793 | 29.5358 | 37.5283 | 1.1421 | 54.3038 | 35.86 | 2.3012
60 | 28.55 | 19.03 | 14.28 | 16.6992 | 0 | 3.1754 | 3.1754 | 0 | 0 | 1.3841 | 35.7103 | 2.2916 | 0 | 15.9176 | 56.4425 | 55.2233 | 29.5314 | 37.4939 | 1.1389 | 54.1509 | 35.7103 | 2.2916
60.1 | 28.55 | 19.03 | 14.28 | 16.6992 | 0 | 3.1722 | 3.1722 | 0 | 0 | 1.3841 | 35.5609 | 2.282 | 0 | 15.9176 | 56.2802 | 55.0676 | 29.5267 | 37.4593 | 1.1357 | 53.9983 | 35.5609 | 2.282
60.2 | 28.55 | 19.03 | 14.28 | 16.6992 | 0 | 3.1691 | 3.1691 | 0 | 0 | 1.3841 | 35.4117 | 2.2724 | 0 | 15.9176 | 56.1183 | 54.9123 | 29.5217 | 37.4246 | 1.1325 | 53.8459 | 35.4117 | 2.2724
60.3 | 28.55 | 19.03 | 14.28 | 16.6992 | 0 | 3.1659 | 3.1659 | 0 | 0 | 1.3841 | 35.2629 | 2.2629 | 0 | 15.9176 | 55.9568 | 54.7573 | 29.5164 | 37.3896 | 1.1293 | 53.6939 | 35.2629 | 2.2629
60.4 | 28.55 | 19.03 | 14.28 | 16.6992 | 0 | 3.1628 | 3.1628 | 0 | 0 | 1.3841 | 35.1143 | 2.2533 | 0 | 15.9176 | 55.7955 | 54.6025 | 29.5108 | 37.3545 | 1.1261 | 53.5422 | 35.1143 | 2.2533
60.5 | 28.55 | 19.03 | 14.28 | 16.6992 | 0 | 3.1596 | 3.1596 | 0 | 0 | 1.3841 | 34.9661 | 2.2438 | 0 | 15.9176 | 55.6346 | 54.4481 | 29.5048 | 37.3192 | 1.1229 | 53.3908 | 34.9661 | 2.2438
60.6 | 28.55 | 19.03 | 14.28 | 16.6992 | 0 | 3.1565 | 3.1565 | 0 | 0 | 1.3841 | 34.8181 | 2.2343 | 0 | 15.9176 | 55.474 | 54.294 | 29.4986 | 37.2836 | 1.1198 | 53.2396 | 34.8181 | 2.2343
60.7 | 28.55 | 19.03 | 14.28 | 16.6992 | 0 | 3.1534 | 3.1534 | 0 | 0 | 1.3841 | 34.6705 | 2.2248 | 0 | 15.9176 | 55.3137 | 54.1402 | 29.492 | 37.2479 | 1.1166 | 53.0888 | 34.6705 | 2.2248
60.8 | 28.55 | 19.03 | 14.28 | 16.6992 | 0 | 3.1503 | 3.1503 | 0 | 0 | 1.3841 | 34.5231 | 2.2154 | 0 | 15.9176 | 55.1537 | 53.9867 | 29.4851 | 37.2121 | 1.1135 | 52.9383 | 34.5231 | 2.2154
60.9 | 28.55 | 19.03 | 14.28 | 16.6992 | 0 | 3.1473 | 3.1473 | 0 | 0 | 1.3841 | 34.376 | 2.2059 | 0 | 15.9176 | 54.994 | 53.8335 | 29.478 | 37.176 | 1.1103 | 52.788 | 34.376 | 2.2059
61 | 28.55 | 19.03 | 14.28 | 16.6992 | 0 | 3.1442 | 3.1442 | 0 | 0 | 1.3841 | 34.2292 | 2.1965 | 0 | 15.9176 | 54.8346 | 53.6805 | 29.4705 | 37.1398 | 1.1072 | 52.6381 | 34.2292 | 2.1965
61.1 | 28.55 | 19.03 | 14.28 | 16.6992 | 0 | 3.1412 | 3.1412 | 0 | 0 | 1.3841 | 34.0827 | 2.1871 | 0 | 15.9176 | 54.6756 | 53.5279 | 29.4627 | 37.1033 | 1.104 | 52.4884 | 34.0827 | 2.1871
61.2 | 28.55 | 19.03 | 14.28 | 16.6992 | 0 | 3.1382 | 3.1382 | 0 | 0 | 1.3841 | 33.9364 | 2.1777 | 0 | 15.9176 | 54.5168 | 53.3756 | 29.4547 | 37.0667 | 1.1009 | 52.3391 | 33.9364 | 2.1777
61.3 | 28.55 | 19.03 | 14.28 | 16.6992 | 0 | 3.1352 | 3.1352 | 0 | 0 | 1.3841 | 33.7905 | 2.1684 | 0 | 15.9176 | 54.3584 | 53.2236 | 29.4463 | 37.0299 | 1.0978 | 52.19 | 33.7905 | 2.1684
61.4 | 28.55 | 19.03 | 14.28 | 16.6992 | 0 | 3.1322 | 3.1322 | 0 | 0 | 1.3841 | 33.6448 | 2.159 | 0 | 15.9176 | 54.2002 | 53.0718 | 29.4376 | 36.9929 | 1.0947 | 52.0412 | 33.6448 | 2.159
61.5 | 28.55 | 19.03 | 14.28 | 16.6992 | 0 | 3.1292 | 3.1292 | 0 | 0 | 1.3841 | 33.4994 | 2.1497 | 0 | 15.9176 | 54.0424 | 52.9204 | 29.4286 | 36.9558 | 1.0916 | 51.8927 | 33.4994 | 2.1497
61.6 | 28.55 | 19.03 | 14.28 | 16.6992 | 0 | 3.1262 | 3.1262 | 0 | 0 | 1.3841 | 33.3542 | 2.1404 | 0 | 15.9176 | 53.8848 | 52.7692 | 29.4194 | 36.9184 | 1.0885 | 51.7445 | 33.3542 | 2.1404
61.7 | 28.55 | 19.03 | 14.28 | 16.6992 | 0 | 3.1233 | 3.1233 | 0 | 0 | 1.3841 | 33.2094 | 2.1311 | 0 | 15.9176 | 53.7276 | 52.6183 | 29.4098 | 36.8809 | 1.0854 | 51.5965 | 33.2094 | 2.1311
61.8 | 28.55 | 19.03 | 14.28 | 16.6992 | 0 | 3.1204 | 3.1204 | 0 | 0 | 1.3841 | 33.0648 | 2.1218 | 0 | 15.9176 | 53.5706 | 52.4677 | 29.3999 | 36.8432 | 1.0823 | 51.4488 | 33.0648 | 2.1218
61.9 | 28.55 | 19.03 | 14.28 | 16.6992 | 0 | 3.1175 | 3.1175 | 0 | 0 | 1.3841 | 32.9205 | 2.1125 | 0 | 15.9176 | 53.414 | 52.3174 | 29.3898 | 36.8053 | 1.0792 | 51.3014 | 32.9205 | 2.1125
62 | 28.55 | 19.03 | 14.28 | 16.6992 | 0 | 3.1146 | 3.1146 | 0 | 0 | 1.3841 | 32.7764 | 2.1033 | 0 | 15.9176 | 53.2576 | 52.1674 | 29.3793 | 36.7672 | 1.0761 | 51.1543 | 32.7764 | 2.1033
62.1 | 28.55 | 19.03 | 14.28 | 16.6992 | 0 | 3.1117 | 3.1117 | 0 | 0 | 1.3841 | 32.6327 | 2.0941 | 0 | 15.9176 | 53.1015 | 52.0176 | 29.3686 | 36.7289 | 1.073 | 51.0074 | 32.6327 | 2.0941
62.2 | 28.55 | 19.03 | 14.28 | 16.6992 | 0 | 3.1088 | 3.1088 | 0 | 0 | 1.3841 | 32.4892 | 2.0849 | 0 | 15.9176 | 52.9457 | 51.8681 | 29.3575 | 36.6905 | 1.07 | 50.8609 | 32.4892 | 2.0849
62.3 | 28.55 | 19.03 | 14.28 | 16.6992 | 0 | 3.106 | 3.106 | 0 | 0 | 1.3841 | 32.3459 | 2.0757 | 0 | 15.9176 | 52.7902 | 51.7189 | 29.3462 | 36.6519 | 1.0669 | 50.7146 | 32.3459 | 2.0757
62.4 | 28.55 | 19.03 | 14.28 | 16.6992 | 0 | 3.1031 | 3.1031 | 0 | 0 | 1.3841 | 32.2029 | 2.0665 | 0 | 15.9176 | 52.635 | 51.57 | 29.3346 | 36.6131 | 1.0638 | 50.5685 | 32.2029 | 2.0665
62.5 | 28.55 | 19.03 | 14.28 | 16.6992 | 0 | 3.1003 | 3.1003 | 0 | 0 | 1.3841 | 32.0602 | 2.0573 | 0 | 15.9176 | 52.4801 | 51.4213 | 29.3226 | 36.5741 | 1.0608 | 50.4227 | 32.0602 | 2.0573
62.6 | 28.55 | 19.03 | 14.28 | 16.6992 | 0 | 3.0975 | 3.0975 | 0 | 0 | 1.3841 | 31.9177 | 2.0482 | 0 | 15.9176 | 52.3254 | 51.2729 | 29.3104 | 36.5349 | 1.0577 | 50.2772 | 31.9177 | 2.0482
62.7 | 28.55 | 19.03 | 14.28 | 16.6992 | 0 | 3.0947 | 3.0947 | 0 | 0 | 1.3841 | 31.7755 | 2.0391 | 0 | 15.9176 | 52.171 | 51.1248 | 29.2979 | 36.4956 | 1.0547 | 50.132 | 31.7755 | 2.0391
62.8 | 28.55 | 19.03 | 14.28 | 16.6992 | 0 | 3.0919 | 3.0919 | 0 | 0 | 1.3841 | 31.6336 | 2.03 | 0 | 15.9176 | 52.0169 | 50.9769 | 29.2852 | 36.456 | 1.0517 | 49.987 | 31.6336 | 2.03
62.9 | 28.55 | 19.03 | 14.28 | 16.6992 | 0 | 3.0891 | 3.0891 | 0 | 0 | 1.3841 | 31.4919 | 2.0209 | 0 | 15.9176 | 51.8631 | 50.8293 | 29.2721 | 36.4163 | 1.0486 | 49.8423 | 31.4919 | 2.0209
63 | 28.55 | 19.03 | 14.28 | 16.6992 | 0 | 3.0864 | 3.0864 | 0 | 0 | 1.3841 | 31.3504 | 2.0118 | 0 | 15.9176 | 51.7096 | 50.682 | 29.2587 | 36.3765 | 1.0456 | 49.6978 | 31.3504 | 2.0118
63.1 | 28.55 | 19.03 | 14.28 | 16.6992 | 0 | 3.0837 | 3.0837 | 0 | 0 | 1.3841 | 31.2092 | 2.0027 | 0 | 15.9176 | 51.5563 | 50.5349 | 29.2451 | 36.3364 | 1.0426 | 49.5536 | 31.2092 | 2.0027
63.2 | 28.55 | 19.03 | 14.28 | 16.6992 | 0 | 3.0809 | 3.0809 | 0 | 0 | 1.3841 | 31.0683 | 1.9937 | 0 | 15.9176 | 51.4033 | 50.3881 | 29.2311 | 36.2962 | 1.0396 | 49.4096 | 31.0683 | 1.9937
63.3 | 28.55 | 19.03 | 14.28 | 16.6992 | 0 | 3.0782 | 3.0782 | 0 | 0 | 1.3841 | 30.9276 | 1.9847 | 0 | 15.9176 | 51.2506 | 50.2416 | 29.2169 | 36.2557 | 1.0366 | 49.2659 | 30.9276 | 1.9847
63.4 | 28.55 | 19.03 | 14.28 | 16.6992 | 0 | 3.0755 | 3.0755 | 0 | 0 | 1.3841 | 30.7872 | 1.9756 | 0 | 15.9176 | 51.0981 | 50.0953 | 29.2024 | 36.2151 | 1.0335 | 49.1225 | 30.7872 | 1.9756
63.5 | 28.55 | 19.03 | 14.28 | 16.6992 | 0 | 3.0729 | 3.0729 | 0 | 0 | 1.3841 | 30.6469 | 1.9666 | 0 | 15.9176 | 50.9459 | 49.9492 | 29.1876 | 36.1743 | 1.0305 | 48.9792 | 30.6469 | 1.9666
63.6 | 28.55 | 19.03 | 14.28 | 16.6992 | 0 | 3.0702 | 3.0702 | 0 | 0 | 1.3841 | 30.507 | 1.9577 | 0 | 15.9176 | 50.794 | 49.8034 | 29.1726 | 36.1334 | 1.0276 | 48.8363 | 30.507 | 1.9577
63.7 | 28.55 | 19.03 | 14.28 | 16.6992 | 0 | 3.0675 | 3.0675 | 0 | 0 | 1.3841 | 30.3673 | 1.9487 | 0 | 15.9176 | 50.6423 | 49.6579 | 29.1572 | 36.0922 | 1.0246 | 48.6936 | 30.3673 | 1.9487
63.8 | 28.55 | 19.03 | 14.28 | 16.6992 | 0 | 3.0649 | 3.0649 | 0 | 0 | 1.3841 | 30.2278 | 1.9398 | 0 | 15.9176 | 50.4909 | 49.5126 | 29.1416 | 36.0509 | 1.0216 | 48.5511 | 30.2278 | 1.9398
63.9 | 28.55 | 19.03 | 14.28 | 16.6992 | 0 | 3.0623 | 3.0623 | 0 | 0 | 1.3841 | 30.0886 | 1.9308 | 0 | 15.9176 | 50.3397 | 49.3676 | 29.1257 | 36.0094 | 1.0186 | 48.4089 | 30.0886 | 1.9308
64 | 28.55 | 19.03 | 14.28 | 16.6992 | 0 | 3.0597 | 3.0597 | 0 | 0 | 1.3841 | 29.9496 | 1.9219 | 0 | 15.9176 | 50.1888 | 49.2228 | 29.1095 | 35.9678 | 1.0156 | 48.2669 | 29.9496 | 1.9219
64.1 | 28.55 | 19.03 | 14.28 | 16.6992 | 0 | 3.0571 | 3.0571 | 0 | 0 | 1.3841 | 29.8108 | 1.913 | 0 | 15.9176 | 50.0382 | 49.0783 | 29.093 | 35.9259 | 1.0127 | 48.1252 | 29.8108 | 1.913
64.2 | 28.55 | 19.03 | 14.28 | 16.6992 | 0 | 3.0545 | 3.0545 | 0 | 0 | 1.3841 | 29.6723 | 1.9041 | 0 | 15.9176 | 49.8878 | 48.934 | 29.0763 | 35.8839 | 1.0097 | 47.9837 | 29.6723 | 1.9041
64.3 | 28.55 | 19.03 | 14.28 | 16.6992 | 0 | 3.0519 | 3.0519 | 0 | 0 | 1.3841 | 29.534 | 1.8952 | 0 | 15.9176 | 49.7377 | 48.7899 | 29.0592 | 35.8417 | 1.0067 | 47.8425 | 29.534 | 1.8952
64.4 | 28.55 | 19.03 | 14.28 | 16.6992 | 0 | 3.0493 | 3.0493 | 0 | 0 | 1.3841 | 29.3959 | 1.8864 | 0 | 15.9176 | 49.5878 | 48.6461 | 29.0419 | 35.7993 | 1.0038 | 47.7015 | 29.3959 | 1.8864
64.5 | 28.55 | 19.03 | 14.28 | 16.6992 | 0 | 3.0468 | 3.0468 | 0 | 0 | 1.3841 | 29.2581 | 1.8775 | 0 | 15.9176 | 49.4382 | 48.5026 | 29.0243 | 35.7567 | 1.0008 | 47.5607 | 29.2581 | 1.8775
64.6 | 28.55 | 19.03 | 14.28 | 16.6992 | 0 | 3.0443 | 3.0443 | 0 | 0 | 1.3841 | 29.1205 | 1.8687 | 0 | 15.9176 | 49.2888 | 48.3592 | 29.0065 | 35.714 | 0.9979 | 47.4201 | 29.1205 | 1.8687
64.7 | 28.55 | 19.03 | 14.28 | 16.6992 | 0 | 3.0418 | 3.0418 | 0 | 0 | 1.3841 | 28.9831 | 1.8599 | 0 | 15.9176 | 49.1397 | 48.2161 | 28.9883 | 35.671 | 0.99496 | 47.2798 | 28.9831 | 1.8599
64.8 | 28.55 | 19.03 | 14.28 | 16.6992 | 0 | 3.0393 | 3.0393 | 0 | 0 | 1.3841 | 28.846 | 1.8511 | 0 | 15.9176 | 48.9908 | 48.0733 | 28.9699 | 35.6279 | 0.99203 | 47.1397 | 28.846 | 1.8511
64.9 | 28.55 | 19.03 | 14.28 | 16.6992 | 0 | 3.0368 | 3.0368 | 0 | 0 | 1.3841 | 28.709 | 1.8423 | 0 | 15.9176 | 48.8422 | 47.9307 | 28.9513 | 35.5847 | 0.9891 | 46.9999 | 28.709 | 1.8423
65 | 28.55 | 19.03 | 14.28 | 16.6992 | 0 | 3.0343 | 3.0343 | 0 | 0 | 1.3841 | 28.5723 | 1.8335 | 0 | 15.9176 | 48.6938 | 47.7883 | 28.9323 | 35.5412 | 0.98617 | 46.8603 | 28.5723 | 1.8335
65.1 | 28.55 | 19.03 | 14.28 | 16.6992 | 0 | 3.0318 | 3.0318 | 0 | 0 | 1.3841 | 28.4359 | 1.8248 | 0 | 15.9176 | 48.5456 | 47.6461 | 28.9131 | 35.4976 | 0.98325 | 46.7209 | 28.4359 | 1.8248
65.2 | 28.55 | 19.03 | 14.28 | 16.6992 | 0 | 3.0294 | 3.0294 | 0 | 0 | 1.3841 | 28.2996 | 1.816 | 0 | 15.9176 | 48.3977 | 47.5042 | 28.8935 | 35.4538 | 0.98034 | 46.5817 | 28.2996 | 1.816
65.3 | 28.55 | 19.03 | 14.28 | 16.6992 | 0 | 3.0269 | 3.0269 | 0 | 0 | 1.3841 | 28.1636 | 1.8073 | 0 | 15.9176 | 48.25 | 47.3625 | 28.8738 | 35.4098 | 0.97743 | 46.4428 | 28.1636 | 1.8073
65.4 | 28.55 | 19.03 | 14.28 | 16.6992 | 0 | 3.0245 | 3.0245 | 0 | 0 | 1.3841 | 28.0278 | 1.7986 | 0 | 15.9176 | 48.1026 | 47.221 | 28.8537 | 35.3656 | 0.97452 | 46.304 | 28.0278 | 1.7986
65.5 | 28.55 | 19.03 | 14.28 | 16.6992 | 0 | 3.0221 | 3.0221 | 0 | 0 | 1.3841 | 27.8922 | 1.7899 | 0 | 15.9176 | 47.9554 | 47.0798 | 28.8334 | 35.3213 | 0.97162 | 46.1655 | 27.8922 | 1.7899
65.6 | 28.55 | 19.03 | 14.28 | 16.6992 | 0 | 3.0197 | 3.0197 | 0 | 0 | 1.3841 | 27.7568 | 1.7812 | 0 | 15.9176 | 47.8084 | 46.9388 | 28.8128 | 35.2767 | 0.96873 | 46.0272 | 27.7568 | 1.7812
65.7 | 28.55 | 19.03 | 14.28 | 16.6992 | 0 | 3.0173 | 3.0173 | 0 | 0 | 1.3841 | 27.6216 | 1.7725 | 0 | 15.9176 | 47.6617 | 46.798 | 28.7919 | 35.232 | 0.96584 | 45.8892 | 27.6216 | 1.7725
65.8 | 28.55 | 19.03 | 14.28 | 16.6992 | 0 | 3.015 | 3.015 | 0 | 0 | 1.3841 | 27.4866 | 1.7638 | 0 | 15.9176 | 47.5152 | 46.6574 | 28.7708 | 35.1872 | 0.96295 | 45.7513 | 27.4866 | 1.7638
65.9 | 28.55 | 19.03 | 14.28 | 16.6992 | 0 | 3.0126 | 3.0126 | 0 | 0 | 1.3841 | 27.3519 | 1.7552 | 0 | 15.9176 | 47.3689 | 46.517 | 28.7494 | 35.1421 | 0.96007 | 45.6137 | 27.3519 | 1.7552
66 | 28.55 | 19.03 | 14.28 | 16.6992 | 0 | 3.0102 | 3.0102 | 0 | 0 | 1.3841 | 27.2174 | 1.7466 | 0 | 15.9176 | 47.2229 | 46.3769 | 28.7277 | 35.0969 | 0.95719 | 45.4763 | 27.2174 | 1.7466
66.1 | 28.55 | 19.03 | 14.28 | 16.6992 | 0 | 3.0079 | 3.0079 | 0 | 0 | 1.3841 | 27.083 | 1.7379 | 0 | 15.9176 | 47.077 | 46.237 | 28.7058 | 35.0515 | 0.95432 | 45.3391 | 27.083 | 1.7379
66.2 | 28.55 | 19.03 | 14.28 | 16.6992 | 0 | 3.0056 | 3.0056 | 0 | 0 | 1.3841 | 26.9489 | 1.7293 | 0 | 15.9176 | 46.9314 | 46.0973 | 28.6836 | 35.0059 | 0.95145 | 45.2021 | 26.9489 | 1.7293
66.3 | 28.55 | 19.03 | 14.28 | 16.6992 | 0 | 3.0033 | 3.0033 | 0 | 0 | 1.3841 | 26.815 | 1.7207 | 0 | 15.9176 | 46.7861 | 45.9578 | 28.6611 | 34.9601 | 0.94858 | 45.0653 | 26.815 | 1.7207
66.4 | 28.55 | 19.03 | 14.28 | 16.6992 | 0 | 3.001 | 3.001 | 0 | 0 | 1.3841 | 26.6813 | 1.7122 | 0 | 15.9176 | 46.6409 | 45.8185 | 28.6383 | 34.9142 | 0.94572 | 44.9288 | 26.6813 | 1.7122
66.5 | 28.55 | 19.03 | 14.28 | 16.6992 | 0 | 2.9987 | 2.9987 | 0 | 0 | 1.3841 | 26.5478 | 1.7036 | 0 | 15.9176 | 46.496 | 45.6795 | 28.6153 | 34.8681 | 0.94287 | 44.7924 | 26.5478 | 1.7036
66.6 | 28.55 | 19.03 | 14.28 | 16.6992 | 0 | 2.9964 | 2.9964 | 0 | 0 | 1.3841 | 26.4145 | 1.695 | 0 | 15.9176 | 46.3513 | 45.5406 | 28.592 | 34.8218 | 0.94002 | 44.6562 | 26.4145 | 1.695
66.7 | 28.55 | 19.03 | 14.28 | 16.6992 | 0 | 2.9942 | 2.9942 | 0 | 0 | 1.3841 | 26.2814 | 1.6865 | 0 | 15.9176 | 46.2068 | 45.402 | 28.5685 | 34.7753 | 0.93717 | 44.5203 | 26.2814 | 1.6865
66.8 | 28.55 | 19.03 | 14.28 | 16.6992 | 0 | 2.9919 | 2.9919 | 0 | 0 | 1.3841 | 26.1485 | 1.678 | 0 | 15.9176 | 46.0625 | 45.2635 | 28.5447 | 34.7286 | 0.93433 | 44.3846 | 26.1485 | 1.678
66.9 | 28.55 | 19.03 | 14.28 | 16.6992 | 0 | 2.9897 | 2.9897 | 0 | 0 | 1.3841 | 26.0158 | 1.6695 | 0 | 15.9176 | 45.9185 | 45.1253 | 28.5206 | 34.6818 | 0.93149 | 44.249 | 26.0158 | 1.6695
67 | 28.55 | 19.03 | 14.28 | 16.6992 | 0 | 2.9875 | 2.9875 | 0 | 0 | 1.3841 | 25.8833 | 1.661 | 0 | 15.9176 | 45.7746 | 44.9873 | 28.4962 | 34.6348 | 0.92865 | 44.1137 | 25.8833 | 1.661
67.1 | 28.55 | 19.03 | 14.28 | 16.6992 | 0 | 2.9853 | 2.9853 | 0 | 0 | 1.3841 | 25.751 | 1.6525 | 0 | 15.9176 | 45.631 | 44.8495 | 28.4716 | 34.5876 | 0.92582 | 43.9785 | 25.751 | 1.6525
67.2 | 28.55 | 19.03 | 14.28 | 16.6992 | 0 | 2.9831 | 2.9831 | 0 | 0 | 1.3841 | 25.6188 | 1.644 | 0 | 15.9176 | 45.4876 | 44.7119 | 28.4467 | 34.5403 | 0.923 | 43.8436 | 25.6188 | 1.644
67.3 | 28.55 | 19.03 | 14.28 | 16.6992 | 0 | 2.9809 | 2.9809 | 0 | 0 | 1.3841 | 25.4869 | 1.6355 | 0 | 15.9176 | 45.3444 | 44.5745 | 28.4216 | 34.4927 | 0.92017 | 43.7089 | 25.4869 | 1.6355
67.4 | 28.55 | 19.03 | 14.28 | 16.6992 | 0 | 2.9787 | 2.9787 | 0 | 0 | 1.3841 | 25.3552 | 1.6271 | 0 | 15.9176 | 45.2014 | 44.4373 | 28.3962 | 34.445 | 0.91736 | 43.5743 | 25.3552 | 1.6271
67.5 | 28.55 | 19.03 | 14.28 | 16.6992 | 0 | 2.9766 | 2.9766 | 0 | 0 | 1.3841 | 25.2237 | 1.6186 | 0 | 15.9176 | 45.0586 | 44.3002 | 28.3705 | 34.3971 | 0.91454 | 43.44 | 25.2237 | 1.6186
67.6 | 28.55 | 19.03 | 14.28 | 16.6992 | 0 | 2.9744 | 2.9744 | 0 | 0 | 1.3841 | 25.0923 | 1.6102 | 0 | 15.9176 | 44.916 | 44.1634 | 28.3446 | 34.349 | 0.91173 | 43.3058 | 25.0923 | 1.6102
67.7 | 28.55 | 19.03 | 14.28 | 16.6992 | 0 | 2.9723 | 2.9723 | 0 | 0 | 1.3841 | 24.9612 | 1.6018 | 0 | 15.9176 | 44.7736 | 44.0268 | 28.3184 | 34.3008 | 0.90893 | 43.1718 | 24.9612 | 1.6018
67.8 | 28.55 | 19.03 | 14.28 | 16.6992 | 0 | 2.9702 | 2.9702 | 0 | 0 | 1.3841 | 24.8302 | 1.5934 | 0 | 15.9176 | 44.6315 | 43.8904 | 28.292 | 34.2523 | 0.90613 | 43.0381 | 24.8302 | 1.5934
67.9 | 28.55 | 19.03 | 14.28 | 16.6992 | 0 | 2.9681 | 2.9681 | 0 | 0 | 1.3841 | 24.6994 | 1.585 | 0 | 15.9176 | 44.4895 | 43.7542 | 28.2652 | 34.2037 | 0.90333 | 42.9045 | 24.6994 | 1.585
68 | 28.55 | 19.03 | 14.28 | 16.6992 | 0 | 2.966 | 2.966 | 0 | 0 | 1.3841 | 24.5688 | 1.5766 | 0 | 15.9176 | 44.3477 | 43.6181 | 28.2383 | 34.1549 | 0.90054 | 42.7711 | 24.5688 | 1.5766
68.1 | 28.55 | 19.03 | 14.28 | 16.6992 | 0 | 2.9639 | 2.9639 | 0 | 0 | 1.3841 | 24.4384 | 1.5682 | 0 | 15.9176 | 44.2061 | 43.4823 | 28.211 | 34.106 | 0.89775 | 42.6379 | 24.4384 | 1.5682
68.2 | 28.55 | 19.03 | 14.28 | 16.6992 | 0 | 2.9618 | 2.9618 | 0 | 0 | 1.3841 | 24.3082 | 1.5599 | 0 | 15.9176 | 44.0648 | 43.3466 | 28.1835 | 34.0568 | 0.89496 | 42.5049 | 24.3082 | 1.5599
68.3 | 28.55 | 19.03 | 14.28 | 16.6992 | 0 | 2.9597 | 2.9597 | 0 | 0 | 1.3841 | 24.1781 | 1.5515 | 0 | 15.9176 | 43.9236 | 43.2112 | 28.1558 | 34.0075 | 0.89218 | 42.372 | 24.1781 | 1.5515
68.4 | 28.55 | 19.03 | 14.28 | 16.6992 | 0 | 2.9577 | 2.9577 | 0 | 0 | 1.3841 | 24.0482 | 1.5432 | 0 | 15.9176 | 43.7826 | 43.0759 | 28.1277 | 33.958 | 0.8894 | 42.2394 | 24.0482 | 1.5432
68.5 | 28.55 | 19.03 | 14.28 | 16.6992 | 0 | 2.9557 | 2.9557 | 0 | 0 | 1.3841 | 23.9186 | 1.5349 | 0 | 15.9176 | 43.6418 | 42.9408 | 28.0994 | 33.9083 | 0.88663 | 42.1069 | 23.9186 | 1.5349
68.6 | 28.55 | 19.03 | 14.28 | 16.6992 | 0 | 2.9536 | 2.9536 | 0 | 0 | 1.3841 | 23.789 | 1.5266 | 0 | 15.9176 | 43.5012 | 42.8059 | 28.0709 | 33.8584 | 0.88386 | 41.9747 | 23.789 | 1.5266
68.7 | 28.55 | 19.03 | 14.28 | 16.6992 | 0 | 2.9516 | 2.9516 | 0 | 0 | 1.3841 | 23.6597 | 1.5183 | 0 | 15.9176 | 43.3608 | 42.6712 | 28.0421 | 33.8084 | 0.88109 | 41.8426 | 23.6597 | 1.5183
68.8 | 28.55 | 19.03 | 14.28 | 16.6992 | 0 | 2.9496 | 2.9496 | 0 | 0 | 1.3841 | 23.5306 | 1.51 | 0 | 15.9176 | 43.2206 | 42.5367 | 28.013 | 33.7582 | 0.87833 | 41.7106 | 23.5306 | 1.51
68.9 | 28.55 | 19.03 | 14.28 | 16.6992 | 0 | 2.9476 | 2.9476 | 0 | 0 | 1.3841 | 23.4016 | 1.5017 | 0 | 15.9176 | 43.0806 | 42.4023 | 27.9837 | 33.7078 | 0.87557 | 41.5789 | 23.4016 | 1.5017
69 | 28.55 | 19.03 | 14.28 | 16.6992 | 0 | 2.9456 | 2.9456 | 0 | 0 | 1.3841 | 23.2728 | 1.4934 | 0 | 15.9176 | 42.9408 | 42.2681 | 27.9541 | 33.6572 | 0.87281 | 41.4473 | 23.2728 | 1.4934
69.1 | 28.55 | 19.03 | 14.28 | 16.6992 | 0 | 2.9437 | 2.9437 | 0 | 0 | 1.3841 | 23.1441 | 1.4852 | 0 | 15.9176 | 42.8011 | 42.1342 | 27.9243 | 33.6064 | 0.87006 | 41.3159 | 23.1441 | 1.4852
69.2 | 28.55 | 19.03 | 14.28 | 16.6992 | 0 | 2.9417 | 2.9417 | 0 | 0 | 1.3841 | 23.0157 | 1.4769 | 0 | 15.9176 | 42.6617 | 42.0003 | 27.8942 | 33.5555 | 0.86731 | 41.1847 | 23.0157 | 1.4769
69.3 | 28.55 | 19.03 | 14.28 | 16.6992 | 0 | 2.9398 | 2.9398 | 0 | 0 | 1.3841 | 22.8874 | 1.4687 | 0 | 15.9176 | 42.5224 | 41.8667 | 27.8638 | 33.5043 | 0.86457 | 41.0537 | 22.8874 | 1.4687
69.4 | 28.55 | 19.03 | 14.28 | 16.6992 | 0 | 2.9378 | 2.9378 | 0 | 0 | 1.3841 | 22.7592 | 1.4605 | 0 | 15.9176 | 42.3833 | 41.7332 | 27.8332 | 33.453 | 0.86183 | 40.9228 | 22.7592 | 1.4605
69.5 | 28.55 | 19.03 | 14.28 | 16.6992 | 0 | 2.9359 | 2.9359 | 0 | 0 | 1.3841 | 22.6313 | 1.4523 | 0 | 15.9176 | 42.2444 | 41.6 | 27.8023 | 33.4016 | 0.85909 | 40.7921 | 22.6313 | 1.4523
69.6 | 28.55 | 19.03 | 14.28 | 16.6992 | 0 | 2.934 | 2.934 | 0 | 0 | 1.3841 | 22.5035 | 1.4441 | 0 | 15.9176 | 42.1057 | 41.4668 | 27.7712 | 33.3499 | 0.85636 | 40.6616 | 22.5035 | 1.4441
69.7 | 28.55 | 19.03 | 14.28 | 16.6992 | 0 | 2.9321 | 2.9321 | 0 | 0 | 1.3841 | 22.3759 | 1.4359 | 0 | 15.9176 | 41.9671 | 41.3339 | 27.7398 | 33.298 | 0.85363 | 40.5312 | 22.3759 | 1.4359
69.8 | 28.55 | 19.03 | 14.28 | 16.6992 | 0 | 2.9302 | 2.9302 | 0 | 0 | 1.3841 | 22.2484 | 1.4277 | 0 | 15.9176 | 41.8288 | 41.2011 | 27.7081 | 33.246 | 0.8509 | 40.401 | 22.2484 | 1.4277
69.9 | 28.55 | 19.03 | 14.28 | 16.6992 | 0 | 2.9284 | 2.9284 | 0 | 0 | 1.3841 | 22.1211 | 1.4195 | 0 | 15.9176 | 41.6906 | 41.0685 | 27.6762 | 33.1938 | 0.84818 | 40.271 | 22.1211 | 1.4195
70 | 28.55 | 19.03 | 14.28 | 16.6992 | 0 | 2.9265 | 2.9265 | 0 | 0 | 1.3841 | 21.994 | 1.4114 | 0 | 15.9176 | 41.5525 | 40.9361 | 27.6441 | 33.1414 | 0.84546 | 40.1412 | 21.994 | 1.4114
70.1 | 28.55 | 19.03 | 14.28 | 16.6992 | 0 | 2.9246 | 2.9246 | 0 | 0 | 1.3841 | 21.867 | 1.4032 | 0 | 15.9176 | 41.4147 | 40.8039 | 27.6116 | 33.0888 | 0.84274 | 40.0115 | 21.867 | 1.4032
70.2 | 28.55 | 19.03 | 14.28 | 16.6992 | 0 | 2.9228 | 2.9228 | 0 | 0 | 1.3841 | 21.7402 | 1.3951 | 0 | 15.9176 | 41.277 | 40.6718 | 27.579 | 33.0361 | 0.84003 | 39.882 | 21.7402 | 1.3951
70.3 | 28.55 | 19.03 | 14.28 | 16.6992 | 0 | 2.921 | 2.921 | 0 | 0 | 1.3841 | 21.6135 | 1.387 | 0 | 15.9176 | 41.1396 | 40.5398 | 27.546 | 32.9831 | 0.83732 | 39.7526 | 21.6135 | 1.387
70.4 | 28.55 | 19.03 | 14.28 | 16.6992 | 0 | 2.9191 | 2.9191 | 0 | 0 | 1.3841 | 21.487 | 1.3788 | 0 | 15.9176 | 41.0022 | 40.4081 | 27.5128 | 32.93 | 0.83462 | 39.6234 | 21.487 | 1.3788
70.5 | 28.55 | 19.03 | 14.28 | 16.6992 | 0 | 2.9173 | 2.9173 | 0 | 0 | 1.3841 | 21.3607 | 1.3707 | 0 | 15.9176 | 40.8651 | 40.2765 | 27.4794 | 32.8767 | 0.83191 | 39.4943 | 21.3607 | 1.3707
70.6 | 28.55 | 19.03 | 14.28 | 16.6992 | 0 | 2.9155 | 2.9155 | 0 | 0 | 1.3841 | 21.2345 | 1.3626 | 0 | 15.9176 | 40.7281 | 40.1451 | 27.4457 | 32.8232 | 0.82921 | 39.3655 | 21.2345 | 1.3626
70.7 | 28.55 | 19.03 | 14.28 | 16.6992 | 0 | 2.9137 | 2.9137 | 0 | 0 | 1.3841 | 21.1085 | 1.3546 | 0 | 15.9176 | 40.5913 | 40.0138 | 27.4117 | 32.7695 | 0.82652 | 39.2367 | 21.1085 | 1.3546
70.8 | 28.55 | 19.03 | 14.28 | 16.6992 | 0 | 2.912 | 2.912 | 0 | 0 | 1.3841 | 20.9826 | 1.3465 | 0 | 15.9176 | 40.4547 | 39.8827 | 27.3775 | 32.7157 | 0.82383 | 39.1082 | 20.9826 | 1.3465
70.9 | 28.55 | 19.03 | 14.28 | 16.6992 | 0 | 2.9102 | 2.9102 | 0 | 0 | 1.3841 | 20.8569 | 1.3384 | 0 | 15.9176 | 40.3182 | 39.7517 | 27.343 | 32.6617 | 0.82114 | 38.9798 | 20.8569 | 1.3384
71 | 28.55 | 19.03 | 14.28 | 16.6992 | 0 | 2.9085 | 2.9085 | 0 | 0 | 1.3841 | 20.7313 | 1.3304 | 0 | 15.9176 | 40.1819 | 39.6209 | 27.3083 | 32.6074 | 0.81845 | 38.8515 | 20.7313 | 1.3304
71.1 | 28.55 | 19.03 | 14.28 | 16.6992 | 0 | 2.9067 | 2.9067 | 0 | 0 | 1.3841 | 20.6059 | 1.3223 | 0 | 15.9176 | 40.0457 | 39.4903 | 27.2733 | 32.553 | 0.81577 | 38.7234 | 20.6059 | 1.3223
71.2 | 28.55 | 19.03 | 14.28 | 16.6992 | 0 | 2.905 | 2.905 | 0 | 0 | 1.3841 | 20.4806 | 1.3143 | 0 | 15.9176 | 39.9097 | 39.3598 | 27.238 | 32.4984 | 0.81309 | 38.5955 | 20.4806 | 1.3143
71.3 | 28.55 | 19.03 | 14.28 | 16.6992 | 0 | 2.9033 | 2.9033 | 0 | 0 | 1.3841 | 20.3555 | 1.3062 | 0 | 15.9176 | 39.7739 | 39.2295 | 27.2025 | 32.4437 | 0.81041 | 38.4677 | 20.3555 | 1.3062
71.4 | 28.55 | 19.03 | 14.28 | 16.6992 | 0 | 2.9016 | 2.9016 | 0 | 0 | 1.3841 | 20.2305 | 1.2982 | 0 | 15.9176 | 39.6382 | 39.0993 | 27.1668 | 32.3887 | 0.80774 | 38.34 | 20.2305 | 1.2982
71.5 | 28.55 | 19.03 | 14.28 | 16.6992 | 0 | 2.8999 | 2.8999 | 0 | 0 | 1.3841 | 20.1057 | 1.2902 | 0 | 15.9176 | 39.5027 | 38.9693 | 27.1307 | 32.3335 | 0.80507 | 38.2125 | 20.1057 | 1.2902
71.6 | 28.55 | 19.03 | 14.28 | 16.6992 | 0 | 2.8982 | 2.8982 | 0 | 0 | 1.3841 | 19.981 | 1.2822 | 0 | 15.9176 | 39.3674 | 38.8394 | 27.0945 | 32.2782 | 0.8024 | 38.0852 | 19.981 | 1.2822
71.7 | 28.55 | 19.03 | 14.28 | 16.6992 | 0 | 2.8965 | 2.8965 | 0 | 0 | 1.3841 | 19.8565 | 1.2742 | 0 | 15.9176 | 39.2322 | 38.7097 | 27.0579 | 32.2227 | 0.79974 | 37.958 | 19.8565 | 1.2742
71.8 | 28.55 | 19.03 | 14.28 | 16.6992 | 0 | 2.8948 | 2.8948 | 0 | 0 | 1.3841 | 19.7321 | 1.2662 | 0 | 15.9176 | 39.0972 | 38.5801 | 27.0212 | 32.167 | 0.79708 | 37.8309 | 19.7321 | 1.2662
71.9 | 28.55 | 19.03 | 14.28 | 16.6992 | 0 | 2.8932 | 2.8932 | 0 | 0 | 1.3841 | 19.6079 | 1.2583 | 0 | 15.9176 | 38.9623 | 38.4507 | 26.9841 | 32.1111 | 0.79442 | 37.704 | 19.6079 | 1.2583
72 | 28.55 | 19.03 | 14.28 | 16.6992 | 0 | 2.8915 | 2.8915 | 0 | 0 | 1.3841 | 19.4837 | 1.2503 | 0 | 15.9176 | 38.8276 | 38.3214 | 26.9468 | 32.055 | 0.79176 | 37.5773 | 19.4837 | 1.2503
72.1 | 28.55 | 19.03 | 14.28 | 16.6992 | 0 | 2.8899 | 2.8899 | 0 | 0 | 1.3841 | 19.3598 | 1.2423 | 0 | 15.9176 | 38.693 | 38.1923 | 26.9093 | 31.9987 | 0.78911 | 37.4506 | 19.3598 | 1.2423
72.2 | 28.55 | 19.03 | 14.28 | 16.6992 | 0 | 2.8883 | 2.8883 | 0 | 0 | 1.3841 | 19.236 | 1.2344 | 0 | 15.9176 | 38.5586 | 38.0633 | 26.8715 | 31.9423 | 0.78646 | 37.3242 | 19.236 | 1.2344
72.3 | 28.55 | 19.03 | 14.28 | 16.6992 | 0 | 2.8866 | 2.8866 | 0 | 0 | 1.3841 | 19.1123 | 1.2265 | 0 | 15.9176 | 38.4243 | 37.9345 | 26.8334 | 31.8856 | 0.78382 | 37.1978 | 19.1123 | 1.2265
72.4 | 28.55 | 19.03 | 14.28 | 16.6992 | 0 | 2.885 | 2.885 | 0 | 0 | 1.3841 | 18.9887 | 1.2185 | 0 | 15.9176 | 38.2902 | 37.8058 | 26.7951 | 31.8288 | 0.78118 | 37.0716 | 18.9887 | 1.2185
72.5 | 28.55 | 19.03 | 14.28 | 16.6992 | 0 | 2.8835 | 2.8835 | 0 | 0 | 1.3841 | 18.8653 | 1.2106 | 0 | 15.9176 | 38.1562 | 37.6773 | 26.7565 | 31.7718 | 0.77854 | 36.9456 | 18.8653 | 1.2106
72.6 | 28.55 | 19.03 | 14.28 | 16.6992 | 0 | 2.8819 | 2.8819 | 0 | 0 | 1.3841 | 18.742 | 1.2027 | 0 | 15.9176 | 38.0224 | 37.5488 | 26.7177 | 31.7146 | 0.7759 | 36.8197 | 18.742 | 1.2027
72.7 | 28.55 | 19.03 | 14.28 | 16.6992 | 0 | 2.8803 | 2.8803 | 0 | 0 | 1.3841 | 18.6189 | 1.1948 | 0 | 15.9176 | 37.8887 | 37.4206 | 26.6786 | 31.6572 | 0.77326 | 36.6939 | 18.6189 | 1.1948
72.8 | 28.55 | 19.03 | 14.28 | 16.6992 | 0 | 2.8787 | 2.8787 | 0 | 0 | 1.3841 | 18.4959 | 1.1869 | 0 | 15.9176 | 37.7552 | 37.2924 | 26.6392 | 31.5996 | 0.77063 | 36.5683 | 18.4959 | 1.1869
72.9 | 28.55 | 19.03 | 14.28 | 16.6992 | 0 | 2.8772 | 2.8772 | 0 | 0 | 1.3841 | 18.373 | 1.179 | 0 | 15.9176 | 37.6218 | 37.1645 | 26.5996 | 31.5418 | 0.76801 | 36.4427 | 18.373 | 1.179
73 | 28.55 | 19.03 | 14.28 | 16.6992 | 0 | 2.8757 | 2.8757 | 0 | 0 | 1.3841 | 18.2503 | 1.1711 | 0 | 15.9176 | 37.4885 | 37.0366 | 26.5598 | 31.4838 | 0.76538 | 36.3174 | 18.2503 | 1.1711
73.1 | 28.55 | 19.03 | 14.28 | 16.6992 | 0 | 2.8741 | 2.8741 | 0 | 0 | 1.3841 | 18.1276 | 1.1633 | 0 | 15.9176 | 37.3554 | 36.9089 | 26.5196 | 31.4257 | 0.76276 | 36.1921 | 18.1276 | 1.1633
73.2 | 28.55 | 19.03 | 14.28 | 16.6992 | 0 | 2.8726 | 2.8726 | 0 | 0 | 1.3841 | 18.0052 | 1.1554 | 0 | 15.9176 | 37.2225 | 36.7813 | 26.4793 | 31.3673 | 0.76014 | 36.067 | 18.0052 | 1.1554
73.3 | 28.55 | 19.03 | 14.28 | 16.6992 | 0 | 2.8711 | 2.8711 | 0 | 0 | 1.3841 | 17.8828 | 1.1476 | 0 | 15.9176 | 37.0896 | 36.6539 | 26.4386 | 31.3088 | 0.75752 | 35.9421 | 17.8828 | 1.1476
73.4 | 28.55 | 19.03 | 14.28 | 16.6992 | 0 | 2.8696 | 2.8696 | 0 | 0 | 1.3841 | 17.7606 | 1.1397 | 0 | 15.9176 | 36.9569 | 36.5265 | 26.3978 | 31.2501 | 0.75491 | 35.8172 | 17.7606 | 1.1397
73.5 | 28.55 | 19.03 | 14.28 | 16.6992 | 0 | 2.8681 | 2.8681 | 0 | 0 | 1.3841 | 17.6385 | 1.1319 | 0 | 15.9176 | 36.8244 | 36.3994 | 26.3566 | 31.1911 | 0.75229 | 35.6925 | 17.6385 | 1.1319
73.6 | 28.55 | 19.03 | 14.28 | 16.6992 | 0 | 2.8666 | 2.8666 | 0 | 0 | 1.3841 | 17.5165 | 1.1241 | 0 | 15.9176 | 36.692 | 36.2723 | 26.3152 | 31.132 | 0.74968 | 35.5679 | 17.5165 | 1.1241
73.7 | 28.55 | 19.03 | 14.28 | 16.6992 | 0 | 2.8652 | 2.8652 | 0 | 0 | 1.3841 | 17.3947 | 1.1162 | 0 | 15.9176 | 36.5597 | 36.1454 | 26.2736 | 31.0727 | 0.74708 | 35.4435 | 17.3947 | 1.1162
73.8 | 28.55 | 19.03 | 14.28 | 16.6992 | 0 | 2.8637 | 2.8637 | 0 | 0 | 1.3841 | 17.2729 | 1.1084 | 0 | 15.9176 | 36.4276 | 36.0186 | 26.2317 | 31.0132 | 0.74447 | 35.3192 | 17.2729 | 1.1084
73.9 | 28.55 | 19.03 | 14.28 | 16.6992 | 0 | 2.8623 | 2.8623 | 0 | 0 | 1.3841 | 17.1513 | 1.1006 | 0 | 15.9176 | 36.2956 | 35.892 | 26.1895 | 30.9535 | 0.74187 | 35.195 | 17.1513 | 1.1006
74 | 28.55 | 19.03 | 14.28 | 16.6992 | 0 | 2.8608 | 2.8608 | 0 | 0 | 1.3841 | 17.0299 | 1.0928 | 0 | 15.9176 | 36.1637 | 35.7654 | 26.1471 | 30.8936 | 0.73927 | 35.0709 | 17.0299 | 1.0928
74.1 | 28.55 | 19.03 | 14.28 | 16.6992 | 0 | 2.8594 | 2.8594 | 0 | 0 | 1.3841 | 16.9085 | 1.085 | 0 | 15.9176 | 36.032 | 35.639 | 26.1044 | 30.8335 | 0.73668 | 34.9469 | 16.9085 | 1.085
74.2 | 28.55 | 19.03 | 14.28 | 16.6992 | 0 | 2.858 | 2.858 | 0 | 0 | 1.3841 | 16.7873 | 1.0773 | 0 | 15.9176 | 35.9004 | 35.5127 | 26.0614 | 30.7732 | 0.73409 | 34.8231 | 16.7873 | 1.0773
74.3 | 28.55 | 19.03 | 14.28 | 16.6992 | 0 | 2.8566 | 2.8566 | 0 | 0 | 1.3841 | 16.6661 | 1.0695 | 0 | 15.9176 | 35.7689 | 35.3866 | 26.0182 | 30.7128 | 0.7315 | 34.6994 | 16.6661 | 1.0695
74.4 | 28.55 | 19.03 | 14.28 | 16.6992 | 0 | 2.8552 | 2.8552 | 0 | 0 | 1.3841 | 16.5451 | 1.0617 | 0 | 15.9176 | 35.6375 | 35.2605 | 25.9748 | 30.6521 | 0.72891 | 34.5758 | 16.5451 | 1.0617
74.5 | 28.55 | 19.03 | 14.28 | 16.6992 | 0 | 2.8538 | 2.8538 | 0 | 0 | 1.3841 | 16.4243 | 1.054 | 0 | 15.9176 | 35.5063 | 35.1346 | 25.9311 | 30.5912 | 0.72632 | 34.4523 | 16.4243 | 1.054
74.6 | 28.55 | 19.03 | 14.28 | 16.6992 | 0 | 2.8524 | 2.8524 | 0 | 0 | 1.3841 | 16.3035 | 1.0462 | 0 | 15.9176 | 35.3752 | 35.0088 | 25.8871 | 30.5302 | 0.72374 | 34.329 | 16.3035 | 1.0462
74.7 | 28.55 | 19.03 | 14.28 | 16.6992 | 0 | 2.851 | 2.851 | 0 | 0 | 1.3841 | 16.1829 | 1.0385 | 0 | 15.9176 | 35.2442 | 34.8832 | 25.8428 | 30.4689 | 0.72116 | 34.2058 | 16.1829 | 1.0385
74.8 | 28.55 | 19.03 | 14.28 | 16.6992 | 0 | 2.8497 | 2.8497 | 0 | 0 | 1.3841 | 16.0623 | 1.0307 | 0 | 15.9176 | 35.1134 | 34.7576 | 25.7984 | 30.4074 | 0.71858 | 34.0827 | 16.0623 | 1.0307
74.9 | 28.55 | 19.03 | 14.28 | 16.6992 | 0 | 2.8483 | 2.8483 | 0 | 0 | 1.3841 | 15.9419 | 1.023 | 0 | 15.9176 | 34.9827 | 34.6322 | 25.7536 | 30.3458 | 0.716 | 33.9597 | 15.9419 | 1.023
75 | 28.55 | 19.03 | 14.28 | 16.6992 | 0 | 2.847 | 2.847 | 0 | 0 | 1.3841 | 15.8216 | 1.0153 | 0 | 15.9176 | 34.8521 | 34.5069 | 25.7086 | 30.2839 | 0.71343 | 33.8368 | 15.8216 | 1.0153
75.1 | 28.55 | 19.03 | 14.28 | 16.6992 | 0 | 2.8457 | 2.8457 | 0 | 0 | 1.3841 | 15.7014 | 1.0076 | 0 | 15.9176 | 34.7216 | 34.3817 | 25.6633 | 30.2219 | 0.71086 | 33.714 | 15.7014 | 1.0076
75.2 | 28.55 | 19.03 | 14.28 | 16.6992 | 0 | 2.8444 | 2.8444 | 0 | 0 | 1.3841 | 15.5813 | 0.99987 | 0 | 15.9176 | 34.5913 | 34.2566 | 25.6178 | 30.1596 | 0.70829 | 33.5914 | 15.5813 | 0.99987
75.3 | 28.55 | 19.03 | 14.28 | 16.6992 | 0 | 2.8431 | 2.8431 | 0 | 0 | 1.3841 | 15.4614 | 0.99217 | 0 | 15.9176 | 34.461 | 34.1317 | 25.572 | 30.0971 | 0.70572 | 33.4688 | 15.4614 | 0.99217
75.4 | 28.55 | 19.03 | 14.28 | 16.6992 | 0 | 2.8418 | 2.8418 | 0 | 0 | 1.3841 | 15.3415 | 0.98448 | 0 | 15.9176 | 34.3309 | 34.0068 | 25.526 | 30.0345 | 0.70316 | 33.3464 | 15.3415 | 0.98448
75.5 | 28.55 | 19.03 | 14.28 | 16.6992 | 0 | 2.8405 | 2.8405 | 0 | 0 | 1.3841 | 15.2218 | 0.9768 | 0 | 15.9176 | 34.2009 | 33.8821 | 25.4796 | 29.9716 | 0.7006 | 33.2241 | 15.2218 | 0.9768
75.6 | 28.55 | 19.03 | 14.28 | 16.6992 | 0 | 2.8392 | 2.8392 | 0 | 0 | 1.3841 | 15.1021 | 0.96912 | 0 | 15.9176 | 34.071 | 33.7575 | 25.4331 | 29.9086 | 0.69804 | 33.1019 | 15.1021 | 0.96912
75.7 | 28.55 | 19.03 | 14.28 | 16.6992 | 0 | 2.8379 | 2.8379 | 0 | 0 | 1.3841 | 14.9826 | 0.96145 | 0 | 15.9176 | 33.9413 | 33.6329 | 25.3862 | 29.8453 | 0.69548 | 32.9798 | 14.9826 | 0.96145
75.8 | 28.55 | 19.03 | 14.28 | 16.6992 | 0 | 2.8367 | 2.8367 | 0 | 0 | 1.3841 | 14.8632 | 0.95379 | 0 | 15.9176 | 33.8116 | 33.5085 | 25.3392 | 29.7818 | 0.69293 | 32.8578 | 14.8632 | 0.95379
75.9 | 28.55 | 19.03 | 14.28 | 16.6992 | 0 | 2.8354 | 2.8354 | 0 | 0 | 1.3841 | 14.7438 | 0.94613 | 0 | 15.9176 | 33.6821 | 33.3843 | 25.2918 | 29.7182 | 0.69038 | 32.736 | 14.7438 | 0.94613
76 | 28.55 | 19.03 | 14.28 | 16.6992 | 0 | 2.8342 | 2.8342 | 0 | 0 | 1.3841 | 14.6246 | 0.93848 | 0 | 15.9176 | 33.5527 | 33.2601 | 25.2442 | 29.6543 | 0.68783 | 32.6142 | 14.6246 | 0.93848
76.1 | 28.55 | 19.03 | 14.28 | 16.6992 | 0 | 2.833 | 2.833 | 0 | 0 | 1.3841 | 14.5055 | 0.93083 | 0 | 15.9176 | 33.4234 | 33.136 | 25.1963 | 29.5902 | 0.68528 | 32.4925 | 14.5055 | 0.93083
76.2 | 28.55 | 19.03 | 14.28 | 16.6992 | 0 | 2.8317 | 2.8317 | 0 | 0 | 1.3841 | 14.3865 | 0.9232 | 0 | 15.9176 | 33.2942 | 33.012 | 25.1482 | 29.526 | 0.68273 | 32.371 | 14.3865 | 0.9232
76.3 | 28.55 | 19.03 | 14.28 | 16.6992 | 0 | 2.8305 | 2.8305 | 0 | 0 | 1.3841 | 14.2676 | 0.91557 | 0 | 15.9176 | 33.1651 | 32.8882 | 25.0998 | 29.4615 | 0.68019 | 32.2495 | 14.2676 | 0.91557
76.4 | 28.55 | 19.03 | 14.28 | 16.6992 | 0 | 2.8293 | 2.8293 | 0 | 0 | 1.3841 | 14.1488 | 0.90794 | 0 | 15.9176 | 33.0361 | 32.7644 | 25.0511 | 29.3968 | 0.67765 | 32.1282 | 14.1488 | 0.90794
76.5 | 28.55 | 19.03 | 14.28 | 16.6992 | 0 | 2.8281 | 2.8281 | 0 | 0 | 1.3841 | 14.0301 | 0.90032 | 0 | 15.9176 | 32.9072 | 32.6408 | 25.0022 | 29.3319 | 0.67511 | 32.0069 | 14.0301 | 0.90032
76.6 | 28.55 | 19.03 | 14.28 | 16.6992 | 0 | 2.827 | 2.827 | 0 | 0 | 1.3841 | 13.9115 | 0.89271 | 0 | 15.9176 | 32.7785 | 32.5172 | 24.953 | 29.2668 | 0.67257 | 31.8858 | 13.9115 | 0.89271
76.7 | 28.55 | 19.03 | 14.28 | 16.6992 | 0 | 2.8258 | 2.8258 | 0 | 0 | 1.3841 | 13.7929 | 0.88511 | 0 | 15.9176 | 32.6498 | 32.3938 | 24.9036 | 29.2015 | 0.67004 | 31.7647 | 13.7929 | 0.88511
76.8 | 28.55 | 19.03 | 14.28 | 16.6992 | 0 | 2.8246 | 2.8246 | 0 | 0 | 1.3841 | 13.6745 | 0.87751 | 0 | 15.9176 | 32.5213 | 32.2705 | 24.8538 | 29.136 | 0.6675 | 31.6438 | 13.6745 | 0.87751
76.9 | 28.55 | 19.03 | 14.28 | 16.6992 | 0 | 2.8235 | 2.8235 | 0 | 0 | 1.3841 | 13.5562 | 0.86992 | 0 | 15.9176 | 32.3929 | 32.1472 | 24.8039 | 29.0702 | 0.66497 | 31.5229 | 13.5562 | 0.86992
77 | 28.55 | 19.03 | 14.28 | 16.6992 | 0 | 2.8223 | 2.8223 | 0 | 0 | 1.3841 | 13.438 | 0.86233 | 0 | 15.9176 | 32.2645 | 32.0241 | 24.7536 | 29.0043 | 0.66244 | 31.4022 | 13.438 | 0.86233
77.1 | 28.55 | 19.03 | 14.28 | 16.6992 | 0 | 2.8212 | 2.8212 | 0 | 0 | 1.3841 | 13.3199 | 0.85475 | 0 | 15.9176 | 32.1363 | 31.901 | 24.7031 | 28.9381 | 0.65992 | 31.2815 | 13.3199 | 0.85475
77.2 | 28.55 | 19.03 | 14.28 | 16.6992 | 0 | 2.8201 | 2.8201 | 0 | 0 | 1.3841 | 13.2018 | 0.84718 | 0 | 15.9176 | 32.0082 | 31.7781 | 24.6523 | 28.8718 | 0.65739 | 31.161 | 13.2018 | 0.84718
77.3 | 28.55 | 19.03 | 14.28 | 16.6992 | 0 | 2.819 | 2.819 | 0 | 0 | 1.3841 | 13.0839 | 0.83961 | 0 | 15.9176 | 31.8801 | 31.6552 | 24.6013 | 28.8052 | 0.65487 | 31.0405 | 13.0839 | 0.83961
77.4 | 28.55 | 19.03 | 14.28 | 16.6992 | 0 | 2.8179 | 2.8179 | 0 | 0 | 1.3841 | 12.9661 | 0.83205 | 0 | 15.9176 | 31.7522 | 31.5325 | 24.55 | 28.7384 | 0.65235 | 30.9202 | 12.9661 | 0.83205
77.5 | 28.55 | 19.03 | 14.28 | 16.6992 | 0 | 2.8168 | 2.8168 | 0 | 0 | 1.3841 | 12.8483 | 0.82449 | 0 | 15.9176 | 31.6244 | 31.4098 | 24.4984 | 28.6715 | 0.64983 | 30.7999 | 12.8483 | 0.82449
77.6 | 28.55 | 19.03 | 14.28 | 16.6992 | 0 | 2.8157 | 2.8157 | 0 | 0 | 1.3841 | 12.7306 | 0.81694 | 0 | 15.9176 | 31.4967 | 31.2873 | 24.4466 | 28.6043 | 0.64731 | 30.6797 | 12.7306 | 0.81694
77.7 | 28.55 | 19.03 | 14.28 | 16.6992 | 0 | 2.8146 | 2.8146 | 0 | 0 | 1.3841 | 12.6131 | 0.8094 | 0 | 15.9176 | 31.369 | 31.1648 | 24.3945 | 28.5368 | 0.6448 | 30.5596 | 12.6131 | 0.8094
77.8 | 28.55 | 19.03 | 14.28 | 16.6992 | 0 | 2.8135 | 2.8135 | 0 | 0 | 1.3841 | 12.4956 | 0.80186 | 0 | 15.9176 | 31.2415 | 31.0425 | 24.3421 | 28.4692 | 0.64229 | 30.4396 | 12.4956 | 0.80186
77.9 | 28.55 | 19.03 | 14.28 | 16.6992 | 0 | 2.8125 | 2.8125 | 0 | 0 | 1.3841 | 12.3782 | 0.79432 | 0 | 15.9176 | 31.1141 | 30.9202 | 24.2895 | 28.4014 | 0.63977 | 30.3197 | 12.3782 | 0.79432
78 | 28.55 | 19.03 | 14.28 | 16.6992 | 0 | 2.8114 | 2.8114 | 0 | 0 | 1.3841 | 12.2609 | 0.7868 | 0 | 15.9176 | 30.9867 | 30.798 | 24.2365 | 28.3333 | 0.63727 | 30.1999 | 12.2609 | 0.7868
78.1 | 28.55 | 19.03 | 14.28 | 16.6992 | 0 | 2.8104 | 2.8104 | 0 | 0 | 1.3841 | 12.1437 | 0.77927 | 0 | 15.9176 | 30.8595 | 30.6759 | 24.1834 | 28.265 | 0.63476 | 30.0802 | 12.1437 | 0.77927
78.2 | 28.55 | 19.03 | 14.28 | 16.6992 | 0 | 2.8094 | 2.8094 | 0 | 0 | 1.3841 | 12.0266 | 0.77176 | 0 | 15.9176 | 30.7323 | 30.5539 | 24.1299 | 28.1965 | 0.63225 | 29.9606 | 12.0266 | 0.77176
78.3 | 28.55 | 19.03 | 14.28 | 16.6992 | 0 | 2.8083 | 2.8083 | 0 | 0 | 1.3841 | 11.9095 | 0.76425 | 0 | 15.9176 | 30.6053 | 30.432 | 24.0762 | 28.1278 | 0.62975 | 29.841 | 11.9095 | 0.76425
78.4 | 28.55 | 19.03 | 14.28 | 16.6992 | 0 | 2.8073 | 2.8073 | 0 | 0 | 1.3841 | 11.7925 | 0.75674 | 0 | 15.9176 | 30.4783 | 30.3101 | 24.0222 | 28.0589 | 0.62725 | 29.7215 | 11.7925 | 0.75674
78.5 | 28.55 | 19.03 | 14.28 | 16.6992 | 0 | 2.8063 | 2.8063 | 0 | 0 | 1.3841 | 11.6757 | 0.74924 | 0 | 15.9176 | 30.3514 | 30.1884 | 23.968 | 27.9898 | 0.62475 | 29.6022 | 11.6757 | 0.74924
78.6 | 28.55 | 19.03 | 14.28 | 16.6992 | 0 | 2.8053 | 2.8053 | 0 | 0 | 1.3841 | 11.5589 | 0.74175 | 0 | 15.9176 | 30.2246 | 30.0667 | 23.9134 | 27.9204 | 0.62225 | 29.4829 | 11.5589 | 0.74175
78.7 | 28.55 | 19.03 | 14.28 | 16.6992 | 0 | 2.8044 | 2.8044 | 0 | 0 | 1.3841 | 11.4422 | 0.73426 | 0 | 15.9176 | 30.0979 | 29.9452 | 23.8586 | 27.8508 | 0.61975 | 29.3637 | 11.4422 | 0.73426
78.8 | 28.55 | 19.03 | 14.28 | 16.6992 | 0 | 2.8034 | 2.8034 | 0 | 0 | 1.3841 | 11.3255 | 0.72677 | 0 | 15.9176 | 29.9713 | 29.8237 | 23.8036 | 27.781 | 0.61726 | 29.2445 | 11.3255 | 0.72677
78.9 | 28.55 | 19.03 | 14.28 | 16.6992 | 0 | 2.8024 | 2.8024 | 0 | 0 | 1.3841 | 11.209 | 0.71929 | 0 | 15.9176 | 29.8448 | 29.7023 | 23.7482 | 27.711 | 0.61476 | 29.1255 | 11.209 | 0.71929
79 | 28.55 | 19.03 | 14.28 | 16.6992 | 0 | 2.8015 | 2.8015 | 0 | 0 | 1.3841 | 11.0925 | 0.71182 | 0 | 15.9176 | 29.7184 | 29.581 | 23.6926 | 27.6408 | 0.61227 | 29.0065 | 11.0925 | 0.71182
79.1 | 28.55 | 19.03 | 14.28 | 16.6992 | 0 | 2.8005 | 2.8005 | 0 | 0 | 1.3841 | 10.9761 | 0.70435 | 0 | 15.9176 | 29.592 | 29.4597 | 23.6367 | 27.5703 | 0.60978 | 28.8877 | 10.9761 | 0.70435
79.2 | 28.55 | 19.03 | 14.28 | 16.6992 | 0 | 2.7996 | 2.7996 | 0 | 0 | 1.3841 | 10.8598 | 0.69689 | 0 | 15.9176 | 29.4657 | 29.3386 | 23.5805 | 27.4996 | 0.6073 | 28.7688 | 10.8598 | 0.69689
79.3 | 28.55 | 19.03 | 14.28 | 16.6992 | 0 | 2.7987 | 2.7987 | 0 | 0 | 1.3841 | 10.7436 | 0.68943 | 0 | 15.9176 | 29.3396 | 29.2175 | 23.5241 | 27.4287 | 0.60481 | 28.6501 | 10.7436 | 0.68943
79.4 | 28.55 | 19.03 | 14.28 | 16.6992 | 0 | 2.7977 | 2.7977 | 0 | 0 | 1.3841 | 10.6274 | 0.68197 | 0 | 15.9176 | 29.2135 | 29.0965 | 23.4674 | 27.3576 | 0.60232 | 28.5315 | 10.6274 | 0.68197
79.5 | 28.55 | 19.03 | 14.28 | 16.6992 | 0 | 2.7968 | 2.7968 | 0 | 0 | 1.3841 | 10.5113 | 0.67452 | 0 | 15.9176 | 29.0874 | 28.9756 | 23.4104 | 27.2862 | 0.59984 | 28.4129 | 10.5113 | 0.67452
79.6 | 28.55 | 19.03 | 14.28 | 16.6992 | 0 | 2.7959 | 2.7959 | 0 | 0 | 1.3841 | 10.3953 | 0.66708 | 0 | 15.9176 | 28.9615 | 28.8548 | 23.3531 | 27.2146 | 0.59736 | 28.2944 | 10.3953 | 0.66708
79.7 | 28.55 | 19.03 | 14.28 | 16.6992 | 0 | 2.795 | 2.795 | 0 | 0 | 1.3841 | 10.2794 | 0.65964 | 0 | 15.9176 | 28.8357 | 28.734 | 23.2956 | 27.1428 | 0.59488 | 28.176 | 10.2794 | 0.65964
79.8 | 28.55 | 19.03 | 14.28 | 16.6992 | 0 | 2.7942 | 2.7942 | 0 | 0 | 1.3841 | 10.1635 | 0.6522 | 0 | 15.9176 | 28.7099 | 28.6133 | 23.2378 | 27.0707 | 0.5924 | 28.0577 | 10.1635 | 0.6522
79.9 | 28.55 | 19.03 | 14.28 | 16.6992 | 0 | 2.7933 | 2.7933 | 0 | 0 | 1.3841 | 10.0477 | 0.64477 | 0 | 15.9176 | 28.5842 | 28.4927 | 23.1797 | 26.9985 | 0.58992 | 27.9394 | 10.0477 | 0.64477
80 | 28.55 | 19.03 | 14.28 | 16.6992 | 0 | 2.7924 | 2.7924 | 0 | 0 | 1.3841 | 9.932 | 0.63735 | 0 | 15.9176 | 28.4586 | 28.3722 | 23.1213 | 26.926 | 0.58745 | 27.8212 | 9.932 | 0.63735
ω | φ | δa | δe | α | ｃ | L | L 1 | L 2 | Z | W 1 | W 2 | W 3 | -W 4 |  | W(常) | We(u) | PA1 |  | W 3' | Ws
29.564
[16 empty] | ω= | #VALUE!
[16 empty] | Ｌ1= | #VALUE!
[16 empty] | W = | #VALUE!
ω | φ | δa | δe | α | ｃ | L | L 1 | L 2 | Z | W 1 | W 2 | W 3 | -W 4 |  | W(常) | We(u) |  | PA2 | W 3' | Ws
40.1971
[16 empty] | ω= | #VALUE!
[16 empty] | Ｌ1= | #VALUE!
[16 empty] | Ws = | #VALUE!
[16 empty] | We(u) | #VALUE!