## 入力
[22 empty] | ユーザー名： |  |  | ｼﾋﾞﾙﾃﾝ |  |  |  | 様
[5 empty] | 流量計算書 (流量計算書ⅡVer.230704.00) | [16 empty] | ユーザーNO： |  |  | R0001
[8 empty] | 赤い箇所のみ入力可。 | [7 empty] | このソフトの計算結果に対し作者は一切責任を負いません。設計者の判断で、ご使用ください。
現場名： |  |  | SSSSSSS
流路形状 円形
| 流路勾配 i= |  |  | 0.5 |  | % | 5 | ‰ | [16 empty] | 結果
| 粗度係数 = |  |  | 0.014 | [15 empty] | D= |  | 流速の公式 マニング |  |  |  | 流速の公式 クッター
| 設計水深 h= |  |  | 94 |  | % | [13 empty] | 1 |  | V= | 2.2103 | m/s |  | V= | 2.2436 | m/s
| 流路直径 D= |  |  | 1 |  | m | [10 empty] | h= |  |  |  |  | Q= | 1.6935 | m3/s |  | Q= | 1.719 | m3/s
0.94
単位：ｍ
流路形状 矩形 | [19 empty] | 1
| 流路勾配 i= |  |  | 1.5 |  | % | 15 | ‰ | [9 empty] | H2= | [6 empty] | 結果
| 粗度係数 = |  |  | 0.014 | [17 empty] | 流速の公式 マニング |  |  |  | 流速の公式 クッター
| 設計水深 h= |  |  | 84 |  | % | [13 empty] | H1= | 6 | V= | 12.6348 | m/s |  | V= | 12.2466 | m/s
| 流路高 H1= |  |  | 6 |  | m |  |  | h= |  | 5.04 | [6 empty] | H3= |  | 4 |  | Q= | 305.7419 | m3/s |  | Q= | 296.3481 | m3/s
| 流路復員W1= |  |  | 5 |  | m
| ハンチ(1辺)= |  |  | 1 |  | m | [11 empty] | H2=
|  | (H2=W2) | [11 empty] | W3= | [5 empty] | 1
[10 empty] | W2= |  | 1 |  | 3 |  |  | W2= |  | 1
[13 empty] | W1= |  | 5
単位：ｍ
流路形状 開渠
| 流路勾配 i= |  |  | 2.5 |  | % | 25 | ‰ | [16 empty] | 結果
| 粗度係数 = |  |  | 0.014 | [17 empty] | 流速の公式 マニング |  |  |  | 流速の公式 クッター
| 設計水深 h= |  |  | 95 |  | % | [13 empty] | H1= | 6 | V= | 16.7477 | m/s |  | V= | 16.1875 | m/s
| 流路高 H1= |  |  | 6 |  | m |  |  | h= |  | 5.7 | [6 empty] | H3= |  | 5 |  | Q= | 460.5618 | m3/s |  | Q= | 445.1563 | m3/s
| 流路復員W1= |  |  | 5 |  | m
| ハンチ(1辺)= |  |  | 1 |  | m | [11 empty] | H2=
|  | (H2=W2) | [11 empty] | W3= | [5 empty] | 1
|  | 以上3ﾀｲﾌﾟです | [7 empty] | W2= |  | 1 |  | 3 |  |  | W2= |  | 1
[13 empty] | W1= |  | 5
単位：ｍ

## マニング 円形
流 量 計 算 書
現場名： |  | SSSSSSS
流速の公式 マニング
流路形状 円形
| 流路勾配 i= |  |  | 0.5 |  |  | % | 5 |  |  | ‰
| 粗度係数 = |  |  | 0.014 | [17 empty] | D=
| 設計水深 h= |  |  | 94 |  |  | % | [14 empty] | 1
| 流路直径 D= |  |  | 1 |  |  | m | [11 empty] | h=
0.94
マニングの公式
|  | v = I1/2 * R2/3 * 1/n | [20 empty] | 単位：ｍ
ここに、
[11 empty] | v： | 流速（m/s）
[11 empty] | I： | 流路勾配
[11 empty] | n： | ﾏﾆﾝｸﾞの粗度係数
[11 empty] | R： | 径深（m） |  |  |  | R=A/S
[11 empty] | A： | 通水断面積（m2）
[11 empty] | S： | 潤辺（m）
θ'=[cos-1 { (h/r) -1 } ] *2
ここに、
[11 empty] | h： | 水深(m) |  |  |  | h=D*h'/100 |  |  |  | = | 1 |  | * | 94 |  |  | /100
[20 empty] | = | 0.94 |  |  | m
[11 empty] | r： | 流路半径 |  |  | 0.5 |  |  | m
[11 empty] | D： | 流路直径 |  |  | 1 |  |  | m
[11 empty] | h'： | 水深(%) |  |  | 94 |  |  | %
|  | θ'=[cos-1{( |  |  |  | 0.94 |  | / | 0.5 |  | ) - | 1 | } ] * 2 |  | = | 0.98987 |  |  | rad |  | = | 56.7153 |  |  | 度
|  | θ=360-θ' |  |  |  | = | 360 - |  | 56.7153 |  |  | = | 303.2847 |  |  | 度
A=π * r2 * θ/360 + {2r2 * sin(θ'/2) * cos(θ'/2)} / 2
|  | = | π | * | 0.5 |  | 2 | * | 303.2847 |  |  | / | 360 |  | + | { | 2 | * | 0.5 |  | 2 | * | sin |  | ( | 56.7153 |  | / 2 )
|  |  | * | cos |  | ( | 56.7153 |  |  | / | 2 | )} | / | 2
|  | = | 0.7662 |  |  | m2
|  | S=2πｒ*(θ/360)= | [5 empty] | 2* | π | * | 0.5 |  | *( | 303.2847 |  |  | / | 360 ) |  | = | 2.6467 |  |  | m
|  | R=A/S= |  |  | 0.7662 |  |  | / | 2.6467 |  |  | = | 0.2895 |  |  | m
|  | v = I1/2 * R2/3 * 1/n = | [6 empty] | 0.005 |  |  | 1/2 | * | 0.2895 |  |  | 2/3 | * | 1/ | 0.014 |  |  | = | 2.2103 |  |  | m/s
|  | Q = Av = |  |  | 0.7662 |  |  | * | 2.2103 |  |  | = | 1.6935 |  |  | m3/s

## マニング 矩形
流 量 計 算 書
現場名： |  |  | SSSSSSS
流速の公式 マニング
流路形状 矩形 | [20 empty] | 1
| 流路勾配 i= |  |  |  | 1.5 |  |  | % | 15 |  |  | ‰ | [6 empty] | H2=
| 粗度係数 = |  |  |  | 0.014
| 設計水深 h= |  |  |  | 84 |  |  | % | [12 empty] | H1= |  | 6 | [6 empty] | h>=H2 | A=W1*h-W2*W2
| 流路高 H1= |  |  |  | 6 |  |  | m |  | h= |  | 5.04 | [6 empty] | H3= |  | 4 | [8 empty] | h<H2 | A=W1*h-((W2+W2-h)/2)*h*2
| 流路復員W1= |  |  |  | 5 |  |  | m | [21 empty] | h>=H2and(H1-H2) | A=W1*h-W2*W2-(H2-(H1-h))2
| ハンチ(1辺)= |  |  |  | 1 |  |  | m | [10 empty] | H2=
|  | (H2=W2) | [12 empty] | W3= | [5 empty] | 1 | [8 empty] | h>=H2 | A= | 5 | * | 5.04 |  | - | 1 |  | * | 1 | = | 24.2 |  | m2
[11 empty] | W2= |  | 1 |  | 3 |  |  | W2= |  | 1 | [9 empty] | h<H2 | A= | 5 | * | 5.04 |  | -(( | 1 |  | + | 1 | - | 5.04 | )/2) * |  | 5.04 |  | *2 | = | 40.5216 |  | m2
[14 empty] | W1= |  | 5 | [6 empty] | 単位：ｍ | [6 empty] | h>=H2and(H1-H2) | A= | 5 | * | 5.04 |  | - | 1 |  | * | 1 | -( | 1 | -( | 6 |  | - | 5.04 |  | ))2
| マニングの公式 | [9 empty] | ここに、 | [19 empty] | = | 24.1984 |  | m2
|  | v = I1/2 * R2/3 * 1/n | [9 empty] | v： | 流速（m/s）
[12 empty] | I： | 流路勾配 | [16 empty] | h>=H2 | S=W3+√2*W2*2+(h-W2)*2
[12 empty] | n： | ﾏﾆﾝｸﾞの粗度係数 | [16 empty] | h<H2 | S=W3+√2*h*2
[12 empty] | R： | 径深（m） |  |  |  | R=A/S | [12 empty] | h>H2and(H1-H2) | S=W3+√2*W2*2+H3*2+√2*(H2-(H1-h))*2
[12 empty] | A： | 通水断面積（m2） | [16 empty] | h=H1 | S=W3+√2*W2*2+H3*2+√2*H2*2+W3
[12 empty] | S： | 潤辺（m）
[30 empty] | h>=H2 | S= | 3 | +√2 |  | * | 1 |  | *2+( |  | 5.04 | - | 1 | ) * 2 = |  |  | 13.9084 |  |  | m
|  |  | A=W1*h-W2*W2-(H2-(H1-h))^2 | [26 empty] | h<H2 | S= | 3 | +√2 |  | * | 5.04 |  | * |  | 2 |  |  | = | 17.2553 |  |  | m
|  |  | = | 5 |  | * | 5.04 |  | - | 1 |  | * | 1 |  | -( | 1 |  |  | - ( |  | 6 |  | - | 5.04 |  | )) | ^2 |  |  | h>=H2and(H1-H2) | S= | 3 | +√2 |  | * | 1 |  | *2+ |  | 4 | * | 2 | +√2 |  |  | *( | 1 |  | - ( | 6 | - | 5.04 | ) ) * 2
|  |  | = | 24.1984 |  |  | m2 | [23 empty] | = | 13.9416 |  | m
[30 empty] | h=H1 | S= | 3 | +√2 |  | * | 1 |  | *2+ |  | 4 | * | 2 | +√2 |  |  | * | 1 |  | * | 2 | + | 3
|  |  | S=W3+√2*W2*2+H3*2+√2*(H2-(H1-h))*2 | [27 empty] | = | 19.6569 |  | m
|  |  | = | 3 |  | +√2 |  | * | 1 |  | *2+ |  | 4 |  | * | 2 |  | +√2* |  |  | ( | 1 |  | -( | 6 |  | - | 5.04 | )) *2
|  |  | = | 13.9416 |  |  | m
|  |  | R=A/S= |  |  | 24.1984 |  |  | / | 13.9416 |  |  | = | 1.7357 |  |  | m
|  |  | v = I1/2 * R2/3 * 1/n = | [6 empty] | 0.015 |  |  | 1/2 | * | 1.7357 |  |  | 2/3 | * | 1/ | 0.014 |  |  | = | 12.6348 |  |  | m/s
|  |  | Q = Av = |  |  | 24.1984 |  |  | * | 12.6348 |  |  | = | 305.7419 |  |  | m3/s

## マニング 開渠
流 量 計 算 書
現場名： |  |  | SSSSSSS
流速の公式 マニング
流路形状 開渠
| 流路勾配 i= |  |  |  | 2.5 |  |  | % | 25 |  |  | ‰
| 粗度係数 = |  |  |  | 0.014
| 設計水深 h= |  |  |  | 95 |  |  | % | [12 empty] | H1= | 6 |  |  |  | h>=H2 | A=W1*h-W2*W2
| 流路高 H1= |  |  |  | 6 |  |  | m |  | h= |  | 5.7 | [6 empty] | H3= |  | 5 |  |  |  |  | h<H2 | A=W1*h-((W2+W2-h)/2)*h*2
| 流路復員W1= |  |  |  | 5 |  |  | m
| ハンチ(1辺)= |  |  |  | 1 |  |  | m | [11 empty] | H2=
|  | (H2=W2) | [12 empty] | W3= | [5 empty] | 1 |  |  |  |  | h>=H2 | A= | 5 | * | 5.7 |  | - | 1 |  | * | 1 | = | 27.5 |  | m2
[11 empty] | W2= |  | 1 |  | 3 |  |  | W2= |  | 1 | [5 empty] | h<H2 | A= | 5 | * | 5.7 |  | -(( | 1 |  | + | 1 | - | 5.7 | )/2) * |  | 5.7 |  | *2 | = | 49.59 | m2
[14 empty] | W1= |  | 5 | [5 empty] | 単位：ｍ
| マニングの公式 | [9 empty] | ここに、
|  | v = I1/2 * R2/3 * 1/n | [9 empty] | v： | 流速（m/s）
[12 empty] | I： | 流路勾配 | [12 empty] | h>=H2 | S=W3+√2*W2*2+(h-W2)*2
[12 empty] | n： | ﾏﾆﾝｸﾞの粗度係数 | [12 empty] | h<H2 | S=W3+√2*h*2
[12 empty] | R： | 径深（m） |  |  |  | R=A/S
[12 empty] | A： | 通水断面積（m2）
[12 empty] | S： | 潤辺（m）
[26 empty] | h>=H2 | S= | 3 | +√2 |  | * | 1 |  | *2+( |  | 5.7 | - | 1 | ) * 2 = |  |  | 15.2284 |  |  | m
|  |  | A=W1*h-W2*W2 | [22 empty] | h<H2 | S= | 3 | +√2 |  | * | 5.7 |  | * |  | 2 | = | 19.122 |  | m
|  |  | = | 5 |  | * | 5.7 |  | - | 1 |  | * | 1
|  |  | = | 27.5 |  |  | m2
S=W3+√2*W2*2+(h-W2)*2
|  |  | = | 3 |  | +√2 |  | * | 1 |  | *2 + ( |  | 5.7 |  | - | 1 |  | ) * 2
|  |  | = | 15.2284 |  |  | m
|  |  | R=A/S= |  |  | 27.5 |  |  | / | 15.2284 |  |  | = | 1.8058 |  |  | m
|  |  | v = I1/2 * R2/3 * 1/n = | [6 empty] | 0.025 |  |  | 1/2 | * | 1.8058 |  |  | 2/3 | * | 1/ | 0.014 |  | = | 16.7477 | m/s
|  |  | Q = Av = |  |  | 27.5 |  |  | * | 16.7477 |  |  | = | 460.5618 |  |  | m3/s

## クッター 円形
流 量 計 算 書
現場名： |  |  | SSSSSSS
流速の公式 クッター
流路形状 円形
| 流路勾配 i= |  |  |  | 0.5 |  |  | % | 5 |  |  | ‰
| 粗度係数 = |  |  |  | 0.014 | [17 empty] | D=
| 設計水深 h= |  |  |  | 94 |  |  | % | [14 empty] | 1
| 流路直径 D= |  |  |  | 1 |  |  | m | [11 empty] | h=
0.94
クッターの公式
単位：ｍ
|  | v=C√（RI） | [16 empty] | ここに、
[20 empty] | v： | 流速（m/s）
[20 empty] | I： | 流路勾配
|  | C= | 1/n+23+0.00155/I | [16 empty] | n： | ｸｯﾀ-の粗度係数
|  |  | 1+{23+(0.00155/I)}*n/√R | [16 empty] | R： | 径深（m） |  |  |  | R=A/S
[20 empty] | A： | 通水断面積（m2）
[20 empty] | S： | 潤辺（m）
[20 empty] | C： | 流速係数
θ'=[cos-1 { (h/r) -1 } ] *2
ここに、
[12 empty] | h： | 水深(m) |  |  |  | h=D*h'/100 |  |  |  | = | 1 |  | * | 94 |  |  | /100
[21 empty] | = | 0.94 |  |  | m
[12 empty] | r： | 流路半径 |  |  | 0.5 |  |  | m
[12 empty] | D： | 流路直径 |  |  | 1 |  |  | m
[12 empty] | h'： | 水深(%) |  |  | 94 |  |  | %
|  |  | θ'=[cos-1{ ( |  |  |  | 0.94 |  | / | 0.5 |  | ) - | 1 | } ] * 2 |  | = | 0.98987 |  |  | rad |  | = | 56.7153 |  |  | 度
|  |  | θ=360-θ' |  |  |  | = | 360 - |  | 56.7153 |  |  | = | 303.2847 |  |  | 度
A=π * r2 * θ/360 + (2r2 * sin(θ'/2) * cos(θ'/2)) / 2
|  |  | = | π | * | 0.5 |  | 2 | * | 303.2847 |  |  | / | 360 |  | + | { | 2 | * | 0.5 |  | 2 | * | sin |  | ( | 56.7153 |  | / 2 )
|  |  |  | * | cos |  | ( | 56.7153 |  |  | / | 2 | )} | / | 2
|  |  | = | 0.7662 |  |  | m2
|  |  | S=2πｒ*(θ/360)= | [5 empty] | 2* | π | * | 0.5 |  | * ( | 303.2847 |  |  | / | 360 ) |  | = | 2.6467 |  |  | m
|  |  | R=A/S= |  |  | 0.7662 |  |  | / | 2.6467 |  |  | = | 0.2895 |  |  | m
|  |  | C= | 1/n+23+0.00155/I | [7 empty] | = |  | 1 | / | 0.014 |  |  | + | 23 | + | 0.00155 |  |  | / | 0.005
|  |  |  | 1+{23+(0.00155/I)}*n/√R | [8 empty] | 1+{23+( 0.00155 / | [5 empty] | 0.005 |  |  | )}* | 0.014 |  |  | / | √ | 0.2895
|  |  | = | 58.9713
|  |  | v=C√（RI）= |  |  |  | 58.9713 |  |  | * | √ | ( | 0.2895 |  |  | * | 0.005 |  |  | ) = | 2.2436 |  |  | m/s
|  |  | Q = Av = |  |  | 0.7662 |  |  | * | 2.2436 |  |  | = | 1.719 |  |  | m3/s

## クッター 矩形
流 量 計 算 書
現場名： |  |  | SSSSSSS
流速の公式 クッター
流路形状 矩形 | [20 empty] | 1
| 流路勾配 i= |  |  |  | 1.5 |  |  | % | 15 |  |  | ‰ | [6 empty] | H2=
| 粗度係数 = |  |  |  | 0.014
| 設計水深 h= |  |  |  | 84 |  |  | % | [12 empty] | H1= |  | 6 | [6 empty] | h>=H2 | A=W1*h-W2*W2
| 流路高 H1= |  |  |  | 6 |  |  | m |  | h= |  | 5.04 | [6 empty] | H3= |  | 4 | [8 empty] | h<H2 | A=W1*h-((W2+W2-h)/2)*h*2
| 流路復員W1= |  |  |  | 5 |  |  | m | [21 empty] | h>=H2and(H1-H2) | A=W1*h-W2*W2-(H2-(H1-h))2
| ハンチ(1辺)= |  |  |  | 1 |  |  | m | [10 empty] | H2=
|  | (H2=W2) | [12 empty] | W3= | [5 empty] | 1 | [8 empty] | h>=H2 | A= | 5 | * | 5.04 |  | - | 1 |  | * | 1 | = | 24.2 |  | m2
[11 empty] | W2= |  | 1 |  | 3 |  |  | W2= |  | 1 | [9 empty] | h<H2 | A= | 5 | * | 5.04 |  | -(( | 1 |  | + | 1 | - | 5.04 | )/2) * |  | 5.04 |  | *2 | = | 40.5216 |  | m2
[14 empty] | W1= |  | 5 | [6 empty] | 単位：ｍ | [6 empty] | h>=H2and(H1-H2) | A= | 5 | * | 5.04 |  | - | 1 |  | * | 1 | -( | 1 | -( | 6 |  | - | 5.04 |  | ))2
[31 empty] | = | 24.1984 |  | m2
| クッターの公式 | [16 empty] | ここに、 |  |  | v： | 流速（m/s）
|  | v=C√（RI） | [18 empty] | I： | 流路勾配 | [7 empty] | h>=H2 | S=W3+√2*W2*2+(h-W2)*2
[21 empty] | n： | ｸｯﾀ-の粗度係数 | [7 empty] | h<H2 | S=W3+√2*h*2
|  |  | C= | 1/n+23+0.00155/I | [16 empty] | R： | 径深（m） |  |  |  | R=A/S |  |  |  | h>H2and(H1-H2) | S=W3+√2*W2*2+H3*2+√2*(H2-(H1-h))*2
|  |  |  | 1+{23+(0.00155/I)}*n/√R | [16 empty] | A： | 通水断面積（m2） | [7 empty] | h=H1 | S=W3+√2*W2*2+H3*2+√2*H2*2+W3
[21 empty] | S： | 潤辺（m）
[21 empty] | C： | 流速係数 | [7 empty] | h>=H2 | S= | 3 | +√2 |  | * | 1 |  | *2+( |  | 5.04 | - | 1 | ) * 2 = |  |  | 13.9084 |  |  | m
|  |  | A=W1*h-W2*W2-(H2-(H1-h))^2 | [26 empty] | h<H2 | S= | 3 | +√2 |  | * | 5.04 |  | * |  | 2 |  |  | = | 17.2553 |  |  | m
|  |  | = | 5 |  | * | 5.04 |  | - | 1 |  | * | 1 |  | -( | 1 |  |  | - ( |  | 6 |  | - | 5.04 |  | )) | ^2 |  |  | h>=H2and(H1-H2) | S= | 3 | +√2 |  | * | 1 |  | *2+ |  | 4 | * | 2 | +√2 |  |  | *( | 1 |  | - ( | 6 | - | 5.04 | ) ) * 2
|  |  | = | 24.1984 |  |  | m2 | [23 empty] | = | 13.9416 |  | m
[30 empty] | h=H1 | S= | 3 | +√2 |  | * | 1 |  | *2+ |  | 4 | * | 2 | +√2 |  |  | * | 1 |  | * | 2 | + | 3
|  |  | S=W3+√2*W2*2+H3*2+√2*(H2-(H1-h))*2 | [27 empty] | = | 19.6569 |  | m
|  |  | = | 3 |  | +√2 |  | * | 1 |  | *2+ |  | 4 |  | * | 2 |  | +√2* |  |  | ( | 1 |  | -( | 6 |  | - | 5.04 | )) *2
|  |  | = | 13.9416 |  |  | m
|  |  | R=A/S= |  |  | 24.1984 |  |  | / | 13.9416 |  |  | = | 1.7357 |  |  | m
|  |  | C= | 1/n+23+0.00155/I | [7 empty] | = |  | 1 | / | 0.014 |  |  | + | 23 | + | 0.00155 |  |  | / | 0.015
|  |  |  | 1+{23+(0.00155/I)}*n/√R | [8 empty] | 1+{23+( 0.00155 / | [5 empty] | 0.015 |  |  | )}* | 0.014 |  |  | / | √ | 1.7357
|  |  | = | 75.8983
|  |  | v=C√（RI）= |  |  |  | 75.8983 |  |  | * | √ | ( | 1.7357 |  |  | * | 0.015 |  |  | ) = | 12.2466 |  |  | m/s
|  |  | Q = Av = |  |  | 24.1984 |  |  | * | 12.2466 |  |  | = | 296.3481 |  |  | m3/s

## クッター 開渠
流 量 計 算 書
現場名： |  |  | SSSSSSS
流速の公式 クッター
流路形状 開渠
| 流路勾配 i= |  |  |  | 2.5 |  |  | % | 25 |  |  | ‰
| 粗度係数 = |  |  |  | 0.014
| 設計水深 h= |  |  |  | 95 |  |  | % | [12 empty] | H1= |  | 6 | [5 empty] | h>=H2 | A=W1*h-W2*W2
| 流路高 H1= |  |  |  | 6 |  |  | m |  |  | h= | 5.7 | [6 empty] | H3= |  | 5 | [7 empty] | h<H2 | A=W1*h-((W2+W2-h)/2)*h*2
| 流路復員W1= |  |  |  | 5 |  |  | m
| ハンチ(1辺)= |  |  |  | 1 |  |  | m | [10 empty] | H2=
|  | (H2=W2) | [12 empty] | W3= | [5 empty] | 1 | [7 empty] | h>=H2 | A= | 5 | * | 5.7 |  | - | 1 |  | * | 1 | = | 27.5 |  | m2
[11 empty] | W2= |  | 1 |  | 3 |  |  | W2= |  | 1 | [8 empty] | h<H2 | A= | 5 | * | 5.7 |  | -(( | 1 |  | + | 1 | - | 5.7 | )/2) * |  | 5.7 |  | *2 | = | 49.59 | m2
[14 empty] | W1= |  | 5 | [6 empty] | 単位：m
| クッターの公式 | [16 empty] | ここに、 |  |  | v： | 流速（m/s）
|  | v=C√（RI） | [18 empty] | I： | 流路勾配 | [6 empty] | h>=H2 | S=W3+√2*W2*2+(h-W2)*2
[21 empty] | n： | ｸｯﾀ-の粗度係数 | [6 empty] | h<H2 | S=W3+√2*h*2
|  |  | C= | 1/n+23+0.00155/I | [16 empty] | R： | 径深（m） |  |  |  | R=A/S
|  |  |  | 1+{23+(0.00155/I)}*n/√R | [16 empty] | A： | 通水断面積（m2）
[21 empty] | S： | 潤辺（m）
[21 empty] | C： | 流速係数 | [6 empty] | h>=H2 | S= | 3 | +√2 |  | * | 1 |  | *2+( |  | 5.7 | - | 1 | ) * 2 = |  |  | 15.2284 |  |  | m
|  |  | A=W1*h-W2*W2 | [25 empty] | h<H2 | S= | 3 | +√2 |  | * | 5.7 |  | * |  | 2 | = | 19.122 |  | m
|  |  | = | 5 |  | * | 5.7 |  | - | 1 |  | * | 1
|  |  | = | 27.5 |  |  | m2
S=W3+√2*W2*2+(h-W2)*2
|  |  | = | 3 |  | +√2 |  | * | 1 |  | *2 + ( |  | 5.7 |  | - | 1 |  | ) * 2
|  |  | = | 15.2284 |  |  | m
|  |  | R=A/S= |  |  | 27.5 |  |  | / | 15.2284 |  |  | = | 1.8058 |  |  | m
|  |  | C= | 1/n+23+0.00155/I | [7 empty] | = |  | 1 | / | 0.014 |  |  | + | 23 | + | 0.00155 |  |  | / | 0.025
|  |  |  | 1+{23+(0.00155/I)}*n/√R | [8 empty] | 1+{23+( 0.00155 / | [5 empty] | 0.025 |  |  | )}* | 0.014 |  |  | / | √ | 1.8058
|  |  | = | 76.1858
|  |  | v=C√（RI）= |  |  |  | 76.1858 |  |  | * | √ | ( | 1.8058 |  |  | * | 0.025 |  |  | ) = | 16.1875 |  |  | m/s
|  |  | Q = Av = |  |  | 27.5 |  |  | * | 16.1875 |  |  | = | 445.1563 |  |  | m3/s