## 入力
単鉄筋床版の設計Ⅱ（任意１点集中荷重） | [28 empty] | ユーザー名： |  |  |  |  | civilten |  |  |  | 様 |  | Ver. | 231103
[9 empty] | 赤いところを入力してください。 | [19 empty] | ユーザー番号： | [5 empty] | S0000
*****このソフトの使用上の注意：このソフトを使用して生じた、いかなる損害にも、作者は一切責任を負いません。自己の責任においてのみ使用してください。*****
設計箇所 |  |  |  |  | AAAAAAAAAAAAAAA | [25 empty] | 試用版は支間長が固定されています
設計条件
荷重 | [6 empty] | P= |  | 50 |  |  | kN | P'=P*(1+i)= |  |  | 65 |  |  | kN |  | 実応力度の照査結果 | [22 empty] | Co |  | 鉄筋
衝撃係数 | [6 empty] | i= |  | 0.3 | [12 empty] | 曲げ応力度 | [21 empty] | 18 | N/mm2 | 6 | mm
支間長 | [6 empty] | L= |  | 2 |  |  | m | [10 empty] | ｺﾝｸﾘｰﾄ |  |  |  | 2.2393 |  |  | N/mm2 |  |  | < | 7 |  |  | N/mm2 |  | ○ |  |  |  |  | 21 |  | 10
幅員 | [6 empty] | B= |  | 1.5 |  |  | m | [10 empty] | 鉄筋 |  |  |  | 124.21 |  |  | N/mm2 |  |  | < | 210 |  |  | N/mm2 |  | ○ |  |  |  |  | 24 |  | 13
床版厚 | [6 empty] | t1= |  | 0.3 |  |  | m | [9 empty] | 抵抗ﾓｰﾒﾝﾄ | [21 empty] | 27 |  | 16
鉄筋純かぶり | [8 empty] | 3 |  |  | cm | [10 empty] | ｺﾝｸﾘｰﾄ |  |  |  | 48.123 |  |  | kN・m |  |  | > | 15.394 |  |  | kN・m |  | ○ |  |  |  |  | 30 |  | 19
ｺﾝｸﾘｰﾄ設計基準強度 | [8 empty] | 21 |  |  | N/mm2 | [10 empty] | 鉄筋 |  |  |  | 26.027 |  |  | kN・m |  |  | > | 15.394 |  |  | kN・m |  | ○ |  |  |  |  | 35 |  | 22
鉄筋強度（σｓa） | [8 empty] | 210 |  |  | N/mm2 | [9 empty] | せん断抵抗 | [21 empty] | 40 |  | 25
鉄筋呼径 | [8 empty] | 13 |  |  | mm | [10 empty] | せん断応力度 | [22 empty] | 29
鉄筋ﾋﾟｯﾁ | [8 empty] | 25 |  |  | cm | [14 empty] | 0.21 |  |  | N/mm2 |  |  | < | 0.22 |  |  | N/mm2 |  | ○ | [6 empty] | 32
[23 empty] | 押し抜きせん断応力度 （応力度が最大となる地覆等最接近位置にて検討する。） | [22 empty] | 35
[27 empty] | 0.108 |  |  | N/mm2 |  |  | < | 0.85 |  |  | N/mm2 |  | ○ | [6 empty] | 38
舗装厚 | [6 empty] | t2= |  | 0.03 |  |  | m | 舗装なしのときは0(ゼロ)を入力 | [8 empty] | 付着応力度 | [23 empty] | 41
鉄筋ｺﾝｸﾘｰﾄ単位重量 | [8 empty] | 25 |  |  | kN/m3 | [14 empty] | 1.31 |  |  | N/mm2 |  |  | < | 1.4 |  |  | N/mm2 |  | ○ | [6 empty] | 51
舗装材単位重量 | [8 empty] | 24 |  |  | kN/m3 | [8 empty] | 有効幅 |  |  | be決定値= |  |  |  | 1.185 |  | m
c':表面における集中荷重の分布幅の端から | [11 empty] | m
| 床版自由縁までの距離 | [6 empty] | = | 0.2 |  |  |  |  | OK
c:床版厚中央における集中荷重の分布幅の端から床版自由縁までの距離 | [18 empty] | 中央部 c= |  |  | 0.02 |  |  | m | ※ c をマイナスにしないこと。地覆等を設け確保する。
ｘ：集中荷重作用点から最も近い支点距離 | [13 empty] | 0.43 |  | m | OK |  | 0.43 |  |  | m | 以上とする。 |  |  |  | ※ Ｍが最大値となるのは、支間長の２分の1です。Ｓが最大値となるのは、支点付近です。両方チェックしましょう。
ｕ：荷重の分布幅（支点直角方向） | [10 empty] | 表面 (横)u'= |  |  | 0.5 |  | m |  |  | 中央部 u= |  |  | 0.86 |  |  | m |  | x (Mmax,L/2)= |  |  |  |  | 1 |  |  | m | (参考値) |  |  | x (Smax)= |  | 0.43 | m | (参考値)
ｖ：荷重の分布幅（支点平行方向） | [10 empty] | 表面 (縦)v'= |  |  | 0.4 |  | m |  |  | 中央部 v= |  |  | 0.76 |  |  | m
※ 荷重は舗装厚部分も含め45°の角度で分散する。
[5 empty] | 自由縁 | [10 empty] | 0.86
[5 empty] | c | (c') |  |  |  |  | 支点 |  |  |  | 0 |  | w(u) |  | 0.86
v(v')
[5 empty] | u(u') | [5 empty] | (床版厚中央の図) |  |  |  |  | x |  |  |  | 1.57
0.43
自由縁
|  | Co許容応力度表 | [5 empty] | 単位： |  | N/mm2 |  |  | 異形鉄筋諸元
|  | 設計基準強度 |  | 圧縮 |  | せん断 |  | 押抜きせん断 |  | 付着 |  |  | 呼び名 |  | 公称直径 mm | 公称周長 cm |  | 公称断面積 cm2
|  | 18 | [10 empty] | 6 |  | 6.35 | 2 |  | 0.3167
|  | 21 |  | 7 |  | 0.22 |  | 0.85 |  | 1.4 |  |  | 10 |  | 9.53 | 3 |  | 0.7133
|  | 24 |  | 8 |  | 0.23 |  | 0.9 |  | 1.6 |  |  | 13 |  | 12.7 | 4 |  | 1.267
|  | 27 |  | 9 |  | 0.24 |  | 0.95 |  | 1.7 |  |  | 16 |  | 15.9 | 5 |  | 1.986
|  | 30 |  | 10 |  | 0.25 |  | 1 |  | 1.8 |  |  | 19 |  | 19.1 | 6 |  | 2.865
|  | 35 | [10 empty] | 22 |  | 22.2 | 7 |  | 3.871
|  | 40 |  | 13 |  | 0.27 |  | 1.2 |  | 2 |  |  | 25 |  | 25.4 | 8 |  | 5.067
[13 empty] | 29 |  | 28.6 | 9 |  | 6.424
|  | ※ | 許容応力度表と異形鉄筋諸元の | [9 empty] | 32 |  | 31.8 | 10 |  | 7.942
|  |  | 数値は、設計者において確認し | [9 empty] | 35 |  | 34.9 | 11 |  | 9.566
|  |  | 必要なら修正してください。 | [9 empty] | 38 |  | 38.1 | 12 |  | 11.4
|  | 許容応力度は、土木と建築で異なる | [10 empty] | 41 |  | 41.3 | 13 |  | 13.4
|  | ので注意してください。 | [10 empty] | 51 |  | 50.8 | 16 |  | 20.27
入力おわり

## 計算書
単鉄筋床版の設計（任意１点集中荷重）
設計箇所 |  |  |  |  | AAAAAAAAAAAAAAA
設計条件
| 荷重 | [5 empty] | P= | 50 |  |  | kN |  |  |  | P'=P*(1+i)= |  |  |  | 65 |  |  | kN
| 衝撃係数 | [5 empty] | i= | 0.3
| 支間 | [5 empty] | L= | 2 |  |  | m
| 幅員 | [5 empty] | B= | 1.5 |  |  | m
| 床版厚 |  |  |  |  | t1= |  | 0.3 |  |  | m |  | 死荷重 |  |  | 7.5 |  |  | kN/m2 |  |  |  | 単位重量 |  |  |  | 25 |  |  | kN/m3
| 舗装厚 |  |  |  |  | t2= |  | 0.03 |  |  | m |  | 死荷重 |  |  | 0.72 |  |  | kN/m2 |  |  |  | 単位重量 |  |  |  | 24 |  |  | kN/m3
有 効 幅（be）を求める （床版厚中央における分布）
※荷重は舗装厚部分も含め45°の角度で分散する。
| c':表面における集中荷重の分布幅の端から床版自由縁までの距離 | [21 empty] | 0.2 |  |  | m
| c:床版厚中央における集中荷重の分布幅の端から床版自由縁までの距離 | [21 empty] | 0.02 |  |  | m
| ｘ：集中荷重作用点から最も近い支点距離 | [21 empty] | 0.43 |  |  | m
| L：床版のスパン | [21 empty] | 2 |  |  | m
| ｕ：荷重の分布幅（支点直角方向） | [10 empty] | 表面 (横)u'= |  |  |  | 0.5 |  |  | m |  | 床版中央 u= |  |  |  | 0.86 |  |  | m | 舗装厚考慮
| ｖ：荷重の分布幅（支点平行方向） | [10 empty] | 表面 (縦)v'= |  |  |  | 0.4 |  |  | m |  | 床版中央 v= |  |  |  | 0.76 |  |  | m | 舗装厚考慮
(床版厚中央の図)
|  |  |  | 自由縁 | [7 empty] | 0.86 | [13 empty] | c' |  | w
|  |  |  | c | (c') | [5 empty] | 0 |  | w(u) |  | 0.86 | [9 empty] | 0.2
[5 empty] | v(v') | [18 empty] | 自由縁 | 舗 装 |  | 45° |  |  |  |  | 0.33
|  |  |  | u(u') | [7 empty] | x |  |  |  | 1.57 | [11 empty] | 床 版
[12 empty] | 0.43 | [9 empty] | 床版中央 |  |  | c |  | t1/2+t2 |  |  |  |  | t1+t2=
[6 empty] | 支点 | [18 empty] | 0.02 |  | 0.18
[26 empty] | w=P'/u |  |  |  | w:活荷重
有効幅説明図
[6 empty] | t1/2+t2= |  |  | 0.3 |  |  | / 2 + |  | 0.03 |  |  | = | 0.18 |  |  | (m)
※ 荷重は舗装厚部分も含め45°の角度で分散する。
1.2x(1-x/L) を求める
| 1.2x(1-x/L) = |  |  |  |  | 1.2 * |  | 0.43 |  |  | * ( 1- |  | 0.43 |  |  | / | 2 |  |  | ) = | 0.405 |  |  | (m) |  | > | c = |  | 0.02 |  |  | m
① c≧1.2x(1-x/L) のとき
be=v+2.4x(1-x/L)
|  | = | 0.76 |  |  | +2.4 * |  | 0.43 |  |  | * ( 1- |  | 0.43 |  |  | / | 2 |  |  | ) = | 1.57 |  |  | m
② c＜1.2x(1-x/L) のとき
be=c+v+1.2x(1-x/L)
|  | = | 0.02 |  |  | + | 0.76 |  |  | +1.2 * |  | 0.43 |  |  | * (1- |  | 0.43 |  |  | / | 2 |  |  | ) = | 1.185 |  |  | (m)
| このたびは、 |  |  |  | ② c＜1.2x(1-x/L) のとき | [7 empty] | となる。
|  | ゆえに、be= |  |  |  | 1.185 |  |  | m |  |  |  | be決定値= |  |  |  | 1.185 |  |  | m |  |  | (設計幅員= |  |  |  | 1.5 |  | m)
曲げﾓｰﾒﾝﾄ |  |  |  | (幅1mあたり)
死荷重による曲げﾓｰﾒﾝﾄ (Md)
|  | 死荷重(wd)を求める | [7 empty] | (Co) | [5 empty] | (As)
[7 empty] | wd = |  | （ | 7.5 |  |  | kN/m2 |  | + | 0.72 |  |  | kN/m2) * 1m |  |  |  | = | 8.22 |  |  | kN/m | [5 empty] | wを幅１ｍ当たりの線荷重に換算=kN/m2*1m=kN/m
Md=(wd/2)*x*(L-x)
|  | = | ( | 8.22 |  |  | / 2) * |  | 0.43 |  |  | * ( | 2 |  |  | - | 0.43 |  |  | )= | 2.775 |  |  | (kN・m) | [8 empty] | (kN/m)*m*m=kN・m |  |  | 切り上げ
活荷重による曲げﾓｰﾒﾝﾄ (Mx)
|  | a= | 0 |  |  | m |  | b= | 0.86 |  |  | m |  |  | 活荷重(w)を求める
|  | L= | 2 |  |  | m |  | x= | 0.43 |  |  | m |  |  | w=P'/u= |  |  | 65 |  |  | / | 0.86 |  |  | = | 75.581 |  |  | (kN・m) |  |  |  | kN÷m=kN/m |  |  | 切り上げ
b
[5 empty] | a | w(u)
ここでの反力は活荷重のみを対象とする。
[5 empty] | x= |  | 0.43 |  |  | m | [7 empty] | Rta= |  | 51.0247 |  |  | kN
[7 empty] | L= |  | 2 |  |  | m | [5 empty] | Rtb= |  | 13.9749 |  |  | kN
|  |  |  | Rta | [8 empty] | Rtb |  |  |  |  | 計 |  | 65 |  |  | kN | = P' = |  | 65 |  |  | kN |  |  |  | ○
Rta={w/(2*L)}*(b-a)*(2*L-b-a)
|  | = { | 75.581 |  |  | / (2 * |  | 2 |  |  | ) } * ( |  | 0.86 |  |  | - | 0 |  |  | ) * ( 2 * |  |  | 2 |  |  | - | 0.86
|  |  | - | 0 |  |  | ) = | 51.0247 |  |  | (kN) | [21 empty] | (kN/m)*(1/m)*m*m=kN
Rtb={w/(2*L)}*(b-a)*(b+a)
|  | = { | 75.581 |  |  | / (2 * |  | 2 |  |  | ) } * ( |  | 0.86 |  |  | - | 0 |  |  | ) * ( |  | 0.86 |  |  | + | 0 |  |  | )
|  | = | 13.9749 |  |  | (kN)
有効幅beで割って、活荷重による幅1mあたりの曲げモーメントを求める。
|  | Mx = {Rta*x-(w/2)*(x-a)2}*(1/be) = {Rta*x-(w/2)*(x-a)2} / be | [30 empty] | 有効幅（be）で割って1mを掛けて、1mあたりとしている。(1m/bem)
|  | = { | 51.0247 |  |  | * | 0.43 |  |  | - ( | 75.581 |  |  | / 2 ) * ( |  |  | 0.43 |  |  | - | 0 |  |  | )2 } / |  | 1.185
|  | = | 12.619 |  |  | (kN・m) | [26 empty] | {kN*m-(kN/m)*m*m}*(m/m)=kN・m |  |  |  |  | 切り上げ
| 曲げﾓｰﾒﾝﾄの合計 | [5 empty] | (死荷重+活荷重、幅1mあたり)
|  | Md+Mx= |  |  | 2.775 |  |  | + | 12.619 |  |  | = | 15.394 |  |  | (kN・m) = |  |  | 15394000 |  |  |  | (N・mm)
せん断力 |  |  |  | (幅1mあたり)
死荷重によるせん断力 (Sd)
|  | Sd=wL/2= |  |  |  | 8.22 |  |  | * | 2 |  |  | / 2 = |  | 8.22 |  |  | (kN) | [14 empty] | (kN/m)*m=kN |  | 切り上げ
活荷重によるせん断力 (Sl)
|  | Sl=Rta*(1/be)=Rta/be= | [6 empty] | 51.0247 |  |  | / | 1.185 |  |  | = | 43.059 |  |  | (kN) | [12 empty] | 有効幅（be）で割って1mを掛けて、1mあたりとしている。(1m/bem) | [6 empty] | kN*(m/m)=kN |  | 切り上げ
| せん断力の合計 | [5 empty] | (死荷重+活荷重、幅1mあたり)
|  | Sd+Sl= |  |  | 8.22 |  |  | + | 43.059 |  |  | = | 51.279 |  |  | (kN) = |  | 51279 |  |  | (N)
[33 empty] | コンクリート許容応力度 |  |  | 単位：N/mm2 |  |  | 異形鉄筋諸元
断面算定 | [32 empty] | 設計強度 | 圧縮 | せん断 | 押し抜き | 付着 |  | 呼び径 | 公称直径(mm) | 公称周長(cm) | 公称断面(cm2)
| ｺﾝｸﾘｰﾄ設計基準強度 | [7 empty] | 21 |  |  | N/mm2 | [20 empty] | 18 | 0 | 0 | 0 | 0 |  | 6 | 6.35 | 2 | 0.3167
| 許容圧縮強度(σｃa） | [7 empty] | 7 |  |  | N/mm2 | [20 empty] | 21 | 7 | 0.22 | 0.85 | 1.4 |  | 10 | 9.53 | 3 | 0.7133
| 許容せん断強度（τa） | [7 empty] | 0.22 |  |  | N/mm2 | [20 empty] | 24 | 8 | 0.23 | 0.9 | 1.6 |  | 13 | 12.7 | 4 | 1.267
| 押し抜きせん断強度(τpa) | [7 empty] | 0.85 |  |  | N/mm2 | [20 empty] | 27 | 9 | 0.24 | 0.95 | 1.7 |  | 16 | 15.9 | 5 | 1.986
| 許容付着応力度（τoa） | [7 empty] | 1.4 |  |  | N/mm2 | [20 empty] | 30 | 10 | 0.25 | 1 | 1.8 |  | 19 | 19.1 | 6 | 2.865
| 鉄筋強度（σｓa） | [7 empty] | 210 |  |  | N/mm2 | [20 empty] | 35 | 0 | 0 | 0 | 0 |  | 22 | 22.2 | 7 | 3.871
| 鉄筋呼径 | [7 empty] | 13 |  |  | mm | [20 empty] | 40 | 13 | 0.27 | 1.2 | 2 |  | 25 | 25.4 | 8 | 5.067
| 公称直径(D) | [7 empty] | 12.7 |  |  | mm |  | ( = | 1.27 |  |  | cm ) | [20 empty] | 29 | 28.6 | 9 | 6.424
| 公称周長(u) | [7 empty] | 4 |  |  | cm | [26 empty] | 32 | 31.8 | 10 | 7.942
| 公称断面積(a) | [7 empty] | 1.267 |  |  | cm2 | [26 empty] | 35 | 34.9 | 11 | 9.566
| 弾性係数比（n） | [7 empty] | 15 | [29 empty] | 38 | 38.1 | 12 | 11.4
[39 empty] | 41 | 41.3 | 13 | 13.4
| 実施設計数値 (幅1mあたり) | [37 empty] | 51 | 50.8 | 16 | 20.27
| 鉄筋ﾋﾟｯﾁ= |  |  |  | 25 |  | cm |  | 鉄筋本数(N)= |  |  |  |  | 4 |  |  | 本 |  |  | 断面積(As)= |  |  |  | 5.068 |  |  | cm2
| 鉄筋かぶり= |  |  |  | 3 |  | cm |  | 有効高(d)= |  |  |  | 26.36 |  |  | cm
|  | 鉄筋断面積(As)=公称断面積*鉄筋本数= | [12 empty] | 1.267 |  |  | * | 4 |  |  | = | 5.068 |  |  | (cm2) | [6 empty] | 切り下げ
|  | 有効高(d)=床版厚-鉄筋かぶり-公称直径/2= | [12 empty] | 30 |  |  | - | 3 |  |  | - | 1.27 |  |  | /2= |  | 26.36 |  |  | (cm) |  | 切り下げ
実応力度の照査
曲げ応力度
|  | ｺﾝｸﾘｰﾄ |  |  |  | σc=(2*M)/(kjbd2)
[7 empty] | = (2 * |  | 15394000 |  |  |  | ) / ( |  | 0.213 |  |  | * | 0.929 |  |  | * 1000 * |  |  | 263.6 |  |  | 2 )
[7 empty] | = | 2.2393 |  |  | (N/mm2) |  |  | < | 7 |  |  | N/mm2 |  |  |  | ○ | [10 empty] | 切り上げ |  | 0.3199
k=√{(2np+(np)2}-np
[10 empty] | =√{(2*15* |  |  |  | 0.00192 |  |  | +(15* |  | 0.00192 |  |  | )2}-15 * |  |  | 0.00192 |  |  | = | 0.213
[10 empty] | p=As/bd= |  |  |  | 5.068 |  |  | / ( | 100 * |  | 26.36 |  |  | ) = | 0.00192
[10 empty] | j=1-k/3= |  |  | 1- | 0.213 |  |  | / 3 = |  | 0.929
|  | 鉄筋 |  |  |  | σs=M/(pjbd2)
[7 empty] | = | 15394000 |  |  |  | /( | 0.00192 |  |  | * | 0.929 |  |  | * 1000 * |  |  | 263.6 |  |  | 2 )
[7 empty] | = | 124.21 |  |  | (N/mm2) |  |  | < | 210 |  |  | N/mm2 |  |  |  | ○ | [10 empty] | 切り上げ |  | 0.59148
抵抗ﾓｰﾒﾝﾄ
|  | ｺﾝｸﾘｰﾄ |  |  |  | Mrc=(1/2)*σca*kjbd2
[7 empty] | = (1/2) * |  |  | 7 |  |  | * | 0.213 |  |  | * | 0.929 |  |  | * 1000 * |  |  | 263.6 |  |  | 2
[7 empty] | = | 48123164 |  |  |  | (N・mm) = |  |  | 48.123 |  |  | (kN・m) |  |  | > | 15.394 |  |  | kN・m |  |  | ○ |  |  |  |  | 切り下げ |  | 0.31989
|  | 鉄筋 |  |  |  | Mrs=σsa*pjbd2
[7 empty] | = | 210 |  |  | * | 0.00192 |  |  |  | * | 0.929 |  |  | * 1000 * |  |  | 263.6 |  |  | 2
[7 empty] | = | 26027176.025 |  |  |  | (N・mm) = |  |  | 26.027 |  |  | (kN・m) |  |  | > | 15.394 |  |  | kN・m |  |  | ○ |  |  |  |  | 切り下げ |  | 0.59146
せん断応力度
|  |  | τ=S/(bjd)= |  |  |  | 51279 |  |  | / (1000 * |  |  | 0.929 |  |  | * | 263.6 |  |  | ) = | 0.21 |  |  | (N/mm2) | [8 empty] | 切り上げ
[20 empty] | < | 0.22 |  |  | N/mm2 |  |  | ○
付着応力度
|  | τ０=S/(Ujd)= |  |  |  |  | 51279 |  |  |  | /( | 160 |  |  | * | 0.929 |  |  | * | 263.6 |  |  | ) = | 1.31 |  |  | (N/mm2) | [5 empty] | 切り上げ
[23 empty] | < | 1.4 |  |  | N/mm2 |  |  | ○
|  | U=u*N= |  |  | 4 |  |  | * | 4 |  |  | = | 16 |  |  | (cm) = |  | 160 |  |  | (mm)
押し抜きせん断応力度 （応力度が最大となる地覆等最接近位置にて検討する。）
[23 empty] | t1= | 30
[7 empty] | 平面図 | [5 empty] | 単位：cm | [6 empty] | 断面図 |  |  | d= | 26.36 |  |  |  | 単位：cm
[6 empty] | この面せん断抵抗なし | [15 empty] | d/2= |  | 13.18 |  |  |  | 6.82
[12 empty] | 自由縁 |  |  |  | 20 | [10 empty] | 13.18
|  |  |  | 79.18 | 66 | [5 empty] | 地覆等の幅 | [16 empty] | 46 | 72.36 | 79.18
[11 empty] | v' | 40 | [11 empty] | 45°
[5 empty] | 13.18 | [5 empty] | ( | 46 |  | ) | [12 empty] | 13.18
[8 empty] | u' | 50 |  | 13.18
[8 empty] | ( | 56 |  | ) | [15 empty] | 鉄筋
[8 empty] | 82.36 |  |  |  | 表面 | [15 empty] | D:床版厚
d:床版有効高さ
※1 ( ) 内のv'u'の数値は舗装したときの床版表面における荷重分布範囲。
※2 荷重は舗装厚部分も含め45°の角度で分散する。
|  |  | 押し抜き高さ(d) |  |  |  |  | = | 26.36 |  |  | cm
|  |  | P' = |  | 65 |  |  | kN | = | 65000 |  |  | N
押し抜きせん断抵抗面積(A)
A = 断面の分布形状を部材の有効高の1/2の距離だけ離れた面へ
45°の角度で投影した形状の外周の長さ * 部材断面の有効高
|  |  |  | A = ( |  | 66 |  |  | * 2 + |  | 56 |  |  | + | 26.36 |  |  | * π / 2 ) * |  |  |  | 26.36 |  |  | = | 6047.1472 |  |  |  | (cm2)
[25 empty] | = | 604714 |  |  |  | (mm2) |  |  | 切り下げ
押し抜きせん断応力度
|  |  | τp=P'/A= |  |  |  | 65000 |  |  |  | / | 604714 |  |  |  | = | 0.108 |  |  | (N/mm2) |  |  | < | 0.85 |  | N/mm2 |  |  | ○ |  |  |  | 切り上げ