## 求積表・比較
座標面積計算表 | [6 empty] | 緯度経度座標を平面直角座標に変換するWebサービス
現場名：〇〇〇〇〇開発計画
番号 | 測点名 | Ｘ座標（ｍ） | Ｙ座標（ｍ） | Ｘ（Ｙｎ+1－Ｙｎ-1） | 距離（ｍ） | 倍面積（㎡） | 面積（㎡） | Ｘ座標（ｍ） | Ｙ座標（ｍ） | XnYn+1-Xn+1Yn | 距離（ｍ） | 倍面積（㎡） | 面積（㎡） | 差 | Ｘ座標（ｍ） | Ｙ座標（ｍ） | ＤＸ | ＤＹ | ＤＭＤ | 距離 | 方向角 | ２Ｓ |  | 倍面積合計 | 面積（㎡） | 差 | X | Y
1 | P1 | -21119.892 | 32960.535 | -22809.4834 | 0.97509 | 1425.496 | 712.748 | -21119.892 | 32960.535 | -25613.5133 | 0.97509 | 1425.496 | 712.748 | 0 | -21119.892 | 32960.535 | -0.88 | 0.42 | 0.42 | 0.97509 | 154°29′10″ | -0.3696 | 154.4861 | 1425.496 | 712.748 | 1.0577e-07 | 47.731 | 7.04
2 | P2 | -21120.772 | 32960.955 | -53435.5532 | 5.3901 |  |  | -21120.772 | 32960.955 | -20134.9162 | 5.3901 |  |  |  | -21120.772 | 32960.955 | -4.96 | 2.11 | 2.95 | 5.3901 | 156°57′18″ | -14.632 | 156.9549 |  |  |  | 46.851 | 7.46
3 | P3 | -21125.732 | 32963.065 | -69926.1729 | 2.5324 |  |  | -21125.732 | 32963.065 | -118921.5079 | 2.5324 |  |  |  | -21125.732 | 32963.065 | -2.23 | 1.2 | 6.26 | 2.5324 | 151°42′52″ | -13.9598 | 151.7146 |  |  |  | 41.891 | 9.57
4 | P4 | -21127.962 | 32964.265 | -59369.5732 | 3.2385 |  |  | -21127.962 | 32964.265 | -48156.7566 | 3.2385 |  |  |  | -21127.962 | 32964.265 | -2.81 | 1.61 | 9.07 | 3.2385 | 150°11′21″ | -25.4867 | 150.1893 |  |  |  | 39.661 | 10.77
5 | P5 | -21130.772 | 32965.875 | -55996.5458 | 1.4708 |  |  | -21130.772 | 32965.875 | -58613.5658 | 1.4708 |  |  |  | -21130.772 | 32965.875 | -1.04 | 1.04 | 11.72 | 1.4708 | 135°00′00″ | -12.1888 | 135 |  |  |  | 36.851 | 12.38
6 | P6 | -21131.812 | 32966.915 | -70791.5702 | 2.9533 |  |  | -21131.812 | 32966.915 | -12308.5071 | 2.9533 |  |  |  | -21131.812 | 32966.915 | -1.84 | 2.31 | 15.07 | 2.9533 | 128°32′19″ | -27.7288 | 128.5386 |  |  |  | 35.811 | 13.42
7 | P7 | -21133.652 | 32969.225 | -99983.3076 | 2.848 |  |  | -21133.652 | 32969.225 | -11844.6379 | 2.848 |  |  |  | -21133.652 | 32969.225 | -1.5 | 2.421 | 19.801 | 2.848 | 121°46′53″ | -29.7015 | 121.7815 |  |  |  | 33.971 | 15.73
8 | P8 | -21135.152 | 32971.646 | -90268.2342 | 2.2051 |  |  | -21135.152 | 32971.646 | 1710.734 | 2.2051 |  |  |  | -21135.152 | 32971.646 | -1.2 | 1.85 | 24.072 | 2.2051 | 122°58′10″ | -28.8864 | 122.9694 |  |  |  | 32.471 | 18.151
9 | P9 | -21136.352 | 32973.496 | -94268.1299 | 3.264 |  |  | -21136.352 | 32973.496 | -465.944 | 3.264 |  |  |  | -21136.352 | 32973.496 | -1.96 | 2.61 | 28.532 | 3.264 | 126°54′18″ | -55.9227 | 126.905 |  |  |  | 31.271 | 20.001
10 | P10 | -21138.312 | 32976.106 | -124272.1362 | 4.2082 |  |  | -21138.312 | 32976.106 | -9462.1734 | 4.2082 |  |  |  | -21138.312 | 32976.106 | -2.65 | 3.269 | 34.411 | 4.2082 | 129°01′47″ | -91.1891 | 129.0298 |  |  |  | 29.311 | 22.611
11 | P11 | -21140.962 | 32979.375 | -126000.1335 | 3.3528 |  |  | -21140.962 | 32979.375 | -18285.539 | 3.3528 |  |  |  | -21140.962 | 32979.375 | -2 | 2.691 | 40.371 | 3.3528 | 126°37′13″ | -80.742 | 126.6204 |  |  |  | 26.661 | 25.88
12 | P12 | -21142.962 | 32982.066 | -117998.8709 | 3.2561 |  |  | -21142.962 | 32982.066 | -9068.4213 | 3.2561 |  |  |  | -21142.962 | 32982.066 | -1.5 | 2.89 | 45.952 | 3.2561 | 117°25′51″ | -68.928 | 117.4307 |  |  |  | 24.661 | 28.571
13 | P13 | -21144.462 | 32984.956 | -109105.4239 | 2.4531 |  |  | -21144.462 | 32984.956 | 11630.0612 | 2.4531 |  |  |  | -21144.462 | 32984.956 | -0.93 | 2.27 | 51.112 | 2.4531 | 112°16′43″ | -47.5342 | 112.2785 |  |  |  | 23.161 | 31.461
14 | P14 | -21145.392 | 32987.226 | -121163.0962 | 3.5802 |  |  | -21145.392 | 32987.226 | 17321.9197 | 3.5802 |  |  |  | -21145.392 | 32987.226 | -0.92 | 3.46 | 56.842 | 3.5802 | 104°53′25″ | -52.2946 | 104.8902 |  |  |  | 22.231 | 33.731
15 | P15 | -21146.312 | 32990.686 | -80567.4487 | 0.35903 |  |  | -21146.312 | 32990.686 | 42814.8084 | 0.35903 |  |  |  | -21146.312 | 32990.686 | -0.08 | 0.35 | 60.652 | 0.35903 | 102°52′30″ | -4.8522 | 102.875 |  |  |  | 21.311 | 37.191
16 | P16 | -21146.392 | 32991.036 | -68281.6998 | 2.9605 |  |  | -21146.392 | 32991.036 | 4761.9543 | 2.9605 |  |  |  | -21146.392 | 32991.036 | -0.69 | 2.879 | 63.881 | 2.9605 | 103°28′40″ | -44.0779 | 103.4777 |  |  |  | 21.231 | 37.541
17 | P17 | -21147.082 | 32993.915 | -127516.9045 | 3.1969 |  |  | -21147.082 | 32993.915 | 38116.6477 | 3.1969 |  |  |  | -21147.082 | 32993.915 | -0.54 | 3.151 | 69.911 | 3.1969 | 99°43′28″ | -37.7519 | 99.7246 |  |  |  | 20.541 | 40.42
18 | P18 | -21147.622 | 32997.066 | -120351.1168 | 2.5627 |  |  | -21147.622 | 32997.066 | 48817.7413 | 2.5627 |  |  |  | -21147.622 | 32997.066 | -0.34 | 2.54 | 75.602 | 2.5627 | 97°37′27″ | -25.7047 | 97.6242 |  |  |  | 20.001 | 43.571
19 | P19 | -21147.962 | 32999.606 | -148881.6525 | 4.5081 |  |  | -21147.962 | 32999.606 | 42495.9574 | 4.5081 |  |  |  | -21147.962 | 32999.606 | -0.27 | 4.5 | 82.642 | 4.5081 | 93°26′01″ | -22.3133 | 93.4336 |  |  |  | 19.661 | 46.111
20 | P20 | -21148.232 | 33004.106 | -167705.4798 | 3.4321 |  |  | -21148.232 | 33004.106 | 86255.9354 | 3.4321 |  |  |  | -21148.232 | 33004.106 | -0.12 | 3.43 | 90.572 | 3.4321 | 92°00′13″ | -10.8686 | 92.0037 |  |  |  | 19.391 | 50.611
21 | P21 | -21148.352 | 33007.536 | -187162.9152 | 17.3683 |  |  | -21148.352 | 33007.536 | 68577.943 | 17.3683 |  |  |  | -21148.352 | 33007.536 | -16.501 | 5.42 | 99.422 | 17.3683 | 161°48′59″ | -1640.5624 | 161.8165 |  |  |  | 19.271 | 54.041
22 | P22 | -21164.853 | 33012.956 | -67515.8811 | 3.5561 |  |  | -21164.853 | 33012.956 | -430033.2837 | 3.5561 |  |  |  | -21164.853 | 33012.956 | -2.77 | -2.23 | 102.612 | 3.5561 | 218°50′09″ | -284.2352 | 218.8359 |  |  |  | 2.77 | 59.461
23 | P23 | -21167.623 | 33010.726 | 60327.7256 | 0.65146 |  |  | -21167.623 | 33010.726 | -138643.5103 | 0.65146 |  |  |  | -21167.623 | 33010.726 | 0.2 | -0.62 | 99.762 | 0.65146 | 287°52′43″ | 19.9524 | 287.8787 |  |  |  | 0 | 57.231
24 | P24 | -21167.423 | 33010.106 | 234535.0468 | 10.4617 |  |  | -21167.423 | 33010.106 | -6521.7811 | 10.4617 |  |  |  | -21167.423 | 33010.106 | 0.19 | -10.46 | 88.682 | 10.4617 | 271°02′26″ | 16.8496 | 271.0406 |  |  |  | 0.2 | 56.611
25 | P25 | -21167.233 | 32999.646 | 374469.519 | 7.2762 |  |  | -21167.233 | 32999.646 | -215139.3244 | 7.2762 |  |  |  | -21167.233 | 32999.646 | 0.81 | -7.231 | 70.991 | 7.2762 | 276°23′29″ | 57.5027 | 276.3915 |  |  |  | 0.39 | 46.151
26 | P26 | -21166.423 | 32992.415 | 189651.1501 | 2.3355 |  |  | -21166.423 | 32992.415 | -126330.5486 | 2.3355 |  |  |  | -21166.423 | 32992.415 | 1.57 | -1.729 | 62.031 | 2.3355 | 312°14′26″ | 97.3887 | 312.2407 |  |  |  | 1.2 | 38.92
27 | P27 | -21164.853 | 32990.686 | 192155.7004 | 9.9934 |  |  | -21164.853 | 32990.686 | 15201.3462 | 9.9934 |  |  |  | -21164.853 | 32990.686 | 6.771 | -7.35 | 52.952 | 9.9934 | 312°39′07″ | 358.538 | 312.652 |  |  |  | 2.77 | 37.191
28 | P28 | -21158.082 | 32983.336 | 235277.8718 | 8.3942 |  |  | -21158.082 | 32983.336 | 67818.2654 | 8.3942 |  |  |  | -21158.082 | 32983.336 | 7.5 | -3.77 | 41.832 | 8.3942 | 333°18′46″ | 313.74 | 333.3128 |  |  |  | 9.541 | 29.841
29 | P29 | -21150.582 | 32979.566 | 243887.361 | 10.4047 |  |  | -21150.582 | 32979.566 | 167609.0509 | 10.4047 |  |  |  | -21150.582 | 32979.566 | 6.93 | -7.761 | 30.301 | 10.4047 | 311°45′45″ | 209.9859 | 311.7625 |  |  |  | 17.041 | 26.071
30 | P30 | -21143.652 | 32971.805 | 175492.3116 | 0.68951 |  |  | -21143.652 | 32971.805 | 64398.7255 | 0.68951 |  |  |  | -21143.652 | 32971.805 | -0.43 | -0.539 | 22.001 | 0.68951 | 231°25′05″ | -9.4604 | 231.4181 |  |  |  | 23.971 | 18.31
31 | P31 | -21144.082 | 32971.266 | 17951.3256 | 0.65765 |  |  | -21144.082 | 32971.266 | -25574.3046 | 0.65765 |  |  |  | -21144.082 | 32971.266 | 0.58 | -0.31 | 21.152 | 0.65765 | 331°52′35″ | 12.2682 | 331.8763 |  |  |  | 23.541 | 17.771
32 | P32 | -21143.502 | 32970.956 | 40806.9589 | 3.0719 |  |  | -21143.502 | 32970.956 | 12568.6689 | 3.0719 |  |  |  | -21143.502 | 32970.956 | 2.61 | -1.62 | 19.222 | 3.0719 | 328°10′21″ | 50.1694 | 328.1726 |  |  |  | 24.121 | 17.461
33 | P33 | -21140.892 | 32969.336 | 63422.676 | 2.5296 |  |  | -21140.892 | 32969.336 | 51801.7219 | 2.5296 |  |  |  | -21140.892 | 32969.336 | 2.12 | -1.38 | 16.222 | 2.5296 | 326°56′17″ | 34.3906 | 326.9382 |  |  |  | 26.731 | 15.841
34 | P34 | -21138.772 | 32967.956 | 107194.7128 | 5.8822 |  |  | -21138.772 | 32967.956 | 40720.5614 | 5.8822 |  |  |  | -21138.772 | 32967.956 | 4.58 | -3.691 | 11.151 | 5.8822 | 321°08′05″ | 51.0716 | 321.1348 |  |  |  | 28.851 | 14.461
35 | P35 | -21134.192 | 32964.265 | 150496.5812 | 5.4149 |  |  | -21134.192 | 32964.265 | 72970.031 | 5.4149 |  |  |  | -21134.192 | 32964.265 | 4.19 | -3.43 | 4.03 | 5.4149 | 320°41′45″ | 16.8857 | 320.6957 |  |  |  | 33.431 | 10.77
36 | P36 | -21130.002 | 32960.835 | 37400.1035 | 2.4266 |  |  | -21130.002 | 32960.835 | 65629.9918 | 2.4266 |  |  |  | -21130.002 | 32960.835 | 1.77 | 1.66 | 2.26 | 2.4266 | 43°09′47″ | 4.0002 | 43.1632 |  |  |  | 37.621 | 7.34
37 | P37 | -21128.232 | 32962.495 | 73948.812 | 11.2173 |  |  | -21128.232 | 32962.495 | 93416.4813 | 11.2173 |  |  |  | -21128.232 | 32962.495 | 9.96 | -5.16 | -1.24 | 11.2173 | 332°36′45″ | -12.3504 | 332.6126 |  |  |  | 39.391 | 9
38 | P38 | -21118.272 | 32957.335 | 190064.448 | 7.7137 |  |  | -21118.272 | 32957.335 | 219284.7731 | 7.7137 |  |  |  | -21118.272 | 32957.335 | 6.69 | -3.84 | -10.24 | 7.7137 | 330°08′40″ | -68.5056 | 330.1446 |  |  |  | 49.351 | 3.84
39 | P39 | -21111.582 | 32953.495 | 58479.0821 | 1.1811 |  |  | -21111.582 | 32953.495 | 139390.4067 | 1.1811 |  |  |  | -21111.582 | 32953.495 | 0.5 | 1.07 | -13.01 | 1.1811 | 64°57′14″ | -6.505 | 64.9538 |  |  |  | 56.041 | 0
40 | P40 | -21111.082 | 32954.565 | -51088.8184 | 1.9593 |  |  | -21111.082 | 32954.565 | 39066.1402 | 1.9593 |  |  |  | -21111.082 | 32954.565 | -1.42 | 1.35 | -10.59 | 1.9593 | 136°26′51″ | 15.0378 | 136.4476 |  |  |  | 56.541 | 1.07
41 | P41 | -21112.502 | 32955.915 | -112107.3856 | 7.3483 |  |  | -21112.502 | 32955.915 | -18295.5216 | 7.3483 |  |  |  | -21112.502 | 32955.915 | -6.19 | 3.96 | -5.28 | 7.3483 | 147°23′29″ | 32.6832 | 147.3913 |  |  |  | 55.121 | 2.42
42 | P42 | -21118.692 | 32959.875 | -97568.357 | 1.3695 |  |  | -21118.692 | 32959.875 | -120391.6059 | 1.3695 |  |  |  | -21118.692 | 32959.875 | -1.2 | 0.66 | -0.66 | 1.3695 | 151°11′21″ | 0.792 | 151.1892 |  |  |  | 48.931 | 6.38
#VALUE!
#VALUE!
#VALUE!
#VALUE!
#VALUE!
#VALUE!
#VALUE!
#VALUE!
#VALUE!
#VALUE!
#VALUE!
#VALUE!
#VALUE!
#VALUE!
#VALUE!
#VALUE!
#VALUE!
#VALUE!
#VALUE!
#VALUE!
#VALUE!
#VALUE!
#VALUE!
#VALUE!
#VALUE!
#VALUE!
#VALUE!
#VALUE!
#VALUE!
#VALUE!
#VALUE!
#VALUE!
#VALUE!
#VALUE!
#VALUE!
#VALUE!
#VALUE!
#VALUE!
#VALUE!
#VALUE!
Note on A5: 黄色いセルを入力してください。 青いセルは自動で計算します。 100行で足りなければ式を下にコピーすればメモリーの許す限り、いくらでも計算できます。
Note on E4: 座標求積法
Note on H1: このページで座標変換の確認できます
Note on L4: 合緯距・合経距法
Note on Q5: 差が０ならば計算結果が信頼できます。
Note on V4: 倍横距法
Note on AD5: 差が０ならば計算結果が信頼できます。
N行2列のxy座標リストを選択してCtrl+a を押せば図化します。
（数学座標図化なので、上下or左右反転が必要～ｵﾌﾞｼﾞｪｸﾄ選択後、ﾍﾟｰｼﾞﾚｲｱｳﾄ→回転で処理選択）
右端の上下カーソルで一番下まで下げてみてください。図形があるはずです。
座標の数字を小さくしたものを右端に示しておりますので、その範囲を選択してCtrl+a を押せば、図形が左上に現れると思います。

## 面積計算書
[8 empty] | Page 1 |  | ←地籍測量の報告用シート
世界測地系（測地成果2000）
面積計算書
現場名：〇〇〇〇〇開発計画
地番No.： 〇〇〇 地番名： 〇〇〇番地〇〇号
点名 | Ｘ座標 | Ｙ座標 | ＤＸ | ＤＹ | ＤＭＤ | 距離 | 方向角 | ２Ｓ
1 | -21119.892 | 32960.535 | -0.88 | 0.42 | 0.42 | 0.97509 | 154°29′10″ | -0.3696 | 154.4861
2 | -21120.772 | 32960.955 | -4.96 | 2.11 | 2.95 | 5.3901 | 156°57′18″ | -14.632 | 156.9549
3 | -21125.732 | 32963.065 | -2.23 | 1.2 | 6.26 | 2.5324 | 151°42′52″ | -13.9598 | 151.7146
4 | -21127.962 | 32964.265 | -2.81 | 1.61 | 9.07 | 3.2385 | 150°11′21″ | -25.4867 | 150.1893
5 | -21130.772 | 32965.875 | -1.04 | 1.04 | 11.72 | 1.4708 | 135°00′00″ | -12.1888 | 135
6 | -21131.812 | 32966.915 | -1.84 | 2.31 | 15.07 | 2.9533 | 128°32′19″ | -27.7288 | 128.5386
7 | -21133.652 | 32969.225 | -1.5 | 2.421 | 19.801 | 2.848 | 121°46′53″ | -29.7015 | 121.7815
8 | -21135.152 | 32971.646 | -1.2 | 1.85 | 24.072 | 2.2051 | 122°58′10″ | -28.8864 | 122.9694
9 | -21136.352 | 32973.496 | -1.96 | 2.61 | 28.532 | 3.264 | 126°54′18″ | -55.9227 | 126.905
10 | -21138.312 | 32976.106 | -2.65 | 3.269 | 34.411 | 4.2082 | 129°01′47″ | -91.1891 | 129.0298
11 | -21140.962 | 32979.375 | -2 | 2.691 | 40.371 | 3.3528 | 126°37′13″ | -80.742 | 126.6204
12 | -21142.962 | 32982.066 | -1.5 | 2.89 | 45.952 | 3.2561 | 117°25′51″ | -68.928 | 117.4307
13 | -21144.462 | 32984.956 | -0.93 | 2.27 | 51.112 | 2.4531 | 112°16′43″ | -47.5342 | 112.2785
14 | -21145.392 | 32987.226 | -0.92 | 3.46 | 56.842 | 3.5802 | 104°53′25″ | -52.2946 | 104.8902
15 | -21146.312 | 32990.686 | -0.08 | 0.35 | 60.652 | 0.35903 | 102°52′30″ | -4.8522 | 102.875
16 | -21146.392 | 32991.036 | -0.69 | 2.879 | 63.881 | 2.9605 | 103°28′40″ | -44.0779 | 103.4777
17 | -21147.082 | 32993.915 | -0.54 | 3.151 | 69.911 | 3.1969 | 99°43′28″ | -37.7519 | 99.7246
18 | -21147.622 | 32997.066 | -0.34 | 2.54 | 75.602 | 2.5627 | 97°37′27″ | -25.7047 | 97.6242
19 | -21147.962 | 32999.606 | -0.27 | 4.5 | 82.642 | 4.5081 | 93°26′01″ | -22.3133 | 93.4336
20 | -21148.232 | 33004.106 | -0.12 | 3.43 | 90.572 | 3.4321 | 92°00′13″ | -10.8686 | 92.0037
21 | -21148.352 | 33007.536 | -16.501 | 5.42 | 99.422 | 17.3683 | 161°48′59″ | -1640.5624 | 161.8165
22 | -21164.853 | 33012.956 | -2.77 | -2.23 | 102.612 | 3.5561 | 218°50′09″ | -284.2352 | 218.8359
23 | -21167.623 | 33010.726 | 0.2 | -0.62 | 99.762 | 0.65146 | 287°52′43″ | 19.9524 | 287.8787
24 | -21167.423 | 33010.106 | 0.19 | -10.46 | 88.682 | 10.4617 | 271°02′26″ | 16.8496 | 271.0406
25 | -21167.233 | 32999.646 | 0.81 | -7.231 | 70.991 | 7.2762 | 276°23′29″ | 57.5027 | 276.3915
26 | -21166.423 | 32992.415 | 1.57 | -1.729 | 62.031 | 2.3355 | 312°14′26″ | 97.3887 | 312.2407
27 | -21164.853 | 32990.686 | 6.771 | -7.35 | 52.952 | 9.9934 | 312°39′07″ | 358.538 | 312.652
28 | -21158.082 | 32983.336 | 7.5 | -3.77 | 41.832 | 8.3942 | 333°18′46″ | 313.74 | 333.3128
29 | -21150.582 | 32979.566 | 6.93 | -7.761 | 30.301 | 10.4047 | 311°45′45″ | 209.9859 | 311.7625
30 | -21143.652 | 32971.805 | -0.43 | -0.539 | 22.001 | 0.68951 | 231°25′05″ | -9.4604 | 231.4181
31 | -21144.082 | 32971.266 | 0.58 | -0.31 | 21.152 | 0.65765 | 331°52′35″ | 12.2682 | 331.8763
32 | -21143.502 | 32970.956 | 2.61 | -1.62 | 19.222 | 3.0719 | 328°10′21″ | 50.1694 | 328.1726
33 | -21140.892 | 32969.336 | 2.12 | -1.38 | 16.222 | 2.5296 | 326°56′17″ | 34.3906 | 326.9382
34 | -21138.772 | 32967.956 | 4.58 | -3.691 | 11.151 | 5.8822 | 321°08′05″ | 51.0716 | 321.1348
35 | -21134.192 | 32964.265 | 4.19 | -3.43 | 4.03 | 5.4149 | 320°41′45″ | 16.8857 | 320.6957
36 | -21130.002 | 32960.835 | 1.77 | 1.66 | 2.26 | 2.4266 | 43°09′47″ | 4.0002 | 43.1632
37 | -21128.232 | 32962.495 | 9.96 | -5.16 | -1.24 | 11.2173 | 332°36′45″ | -12.3504 | 332.6126
38 | -21118.272 | 32957.335 | 6.69 | -3.84 | -10.24 | 7.7137 | 330°08′40″ | -68.5056 | 330.1446
39 | -21111.582 | 32953.495 | 0.5 | 1.07 | -13.01 | 1.1811 | 64°57′14″ | -6.505 | 64.9538
40 | -21111.082 | 32954.565 | -1.42 | 1.35 | -10.59 | 1.9593 | 136°26′51″ | 15.0378 | 136.4476
41 | -21112.502 | 32955.915 | -6.19 | 3.96 | -5.28 | 7.3483 | 147°23′29″ | 32.6832 | 147.3913
42 | -21118.692 | 32959.875 | -1.2 | 0.66 | -0.66 | 1.3695 | 151°11′21″ | 0.792 | 151.1892
[5 empty] | 倍面積合計 |  | -1425.496
[5 empty] | １/２ |  | -712.748
[5 empty] | 合計面積 |  | -712.748

## ヘロン
〇 ヘロンの公式による面積の計算
◎ 面積の計算結果の末尾処理の指定
面積の少数の桁 （ 0.0→1 、0.00→2 ） | [10 empty] | 1
面積の末尾の処理 （ 切捨→1 、四捨五入→2 ） | [6 empty] | 末尾 ： | 1 |  |  | 1
ヘロンの公式による面積の計算 | [11 empty] | ｓ＝（ａ＋ｂ＋ｃ）/2
[6 empty] | 末尾 ： 1 | 末尾 ： 2 | 末尾 ： 3 | 末尾 ： 4 |  |  | Ａ＝√（ｓ（ｓ－ａ）（ｓ-ｂ）（ｓ-ｃ））
| ３ 辺 の 長 さ （ ｍ ） |  |  |  |  | 0.0→1 | 0.0→1 | 0.00→2 | 0.00→2 |  | 面積（ｍ2）
| ａ | ｂ | ｃ | Ｓ |  | 切捨→1 | 四捨五入→2 | 切捨→1 | 四捨五入→2 |  | Ａ
① | 3.56 | 8 | 9.8 | 10.68 | 13.3917 | 13.3 | 13.4 | 13.39 | 13.39 | 13.3 | 13.3
② | 4.56 | 5.56 | 6.67 | 8.395 | 12.5477 | 12.5 | 12.5 | 12.54 | 12.55 | 12.5 | 12.5
③ | 5.56 | 8 | 7.67 | 10.615 | 20.3282 | 20.3 | 20.3 | 20.32 | 20.33 | 20.3 | 20.3
④ | 6.56 | 9.1 | 8.67 | 12.165 | 27.0261 | 27 | 27 | 27.02 | 27.03 | 27 | 27
⑤ | 7.56 | 8 | 9.67 | 12.615 | 29.4397 | 29.4 | 29.4 | 29.43 | 29.44 | 29.4 | 29.4
⑥ | 8.56 | 8 | 10.67 | 13.615 | 33.7355 | 33.7 | 33.7 | 33.73 | 33.74 | 33.7 | 33.7
⑦ | 9.56 | 10.56 | 11.67 | 15.895 | 47.6414 | 47.6 | 47.6 | 47.64 | 47.64 | 47.6 | 47.6
⑧ | 10.56 | 11.56 | 12.67 | 17.395 | 57.2536 | 57.2 | 57.3 | 57.25 | 57.25 | 57.2 | 57.2
⑨ | 11.56 | 12.56 | 13.67 | 18.895 | 67.7314 | 67.7 | 67.7 | 67.73 | 67.73 | 67.7 | 67.7
⑩ | 12.56 | 13.56 | 14.67 | 20.395 | 79.0748 | 79 | 79.1 | 79.07 | 79.07 | 79 | 79
⑪ |  |  |  |  | 0 | 0 | 0 | 0 | 0 | 0 | 0
⑫ |  |  |  |  | 0 | 0 | 0 | 0 | 0 | 0 | 0
⑬ |  |  |  |  | 0 | 0 | 0 | 0 | 0 | 0 | 0
⑭ |  |  |  |  | 0 | 0 | 0 | 0 | 0 | 0 | 0
⑮ |  |  |  |  | 0 | 0 | 0 | 0 | 0 | 0 | 0
⑯ |  |  |  |  | 0 | 0 | 0 | 0 | 0 | 0 | 0
⑰ |  |  |  |  | 0 | 0 | 0 | 0 | 0 | 0 | 0
⑱ |  |  |  |  | 0 | 0 | 0 | 0 | 0 | 0 | 0
⑲ |  |  |  |  | 0 | 0 | 0 | 0 | 0 | 0 | 0
⑳ |  |  |  |  | 0 | 0 | 0 | 0 | 0 | 0 | 0
|  |  | 合 計 (M2） |  | 388.17 | 387.7 | 388 | 388.12 | 388.17 | 387.7 | 387.7

## 三斜法
〇 三斜法による面積の計算
◎ 面積の計算結果の末尾処理の指定
面積の少数の桁 （ 0.0→1 、0.00→2 ） | [9 empty] | 1
面積の末尾の処理 （ 切捨→1 、四捨五入→2 ） |  |  |  | 末尾 ： | 1 |  |  |  |  | 1
三斜法による面積の計算
[5 empty] | 末尾 ： 1 | 末尾 ： 2 | 末尾 ： 3 | 末尾 ： 4
|  | 底辺と高さ （ ｍ ） |  |  | 0.0→1 | 0.0→1 | 0.00→2 | 0.00→2 |  | 面積（ｍ2）
|  | ａ | ｈ |  | 切捨→1 | 四捨五入→2 | 切捨→1 | 四捨五入→2 |  | Ａ
| ① | 4.567 | 3.233 | 7.3826 | 7.3 | 7.4 | 7.38 | 7.38 | 7.3 | 7.3
| ② | 4.56 | 5.56 | 12.6768 | 12.6 | 12.7 | 12.67 | 12.68 | 12.6 | 12.6
| ③ | 5.56 | 8 | 22.24 | 22.2 | 22.2 | 22.24 | 22.24 | 22.2 | 22.2
| ④ | 6.56 | 9.1 | 29.848 | 29.8 | 29.8 | 29.84 | 29.85 | 29.8 | 29.8
| ⑤ | 7.56 | 8 | 30.24 | 30.2 | 30.2 | 30.24 | 30.24 | 30.2 | 30.2
| ⑥ | 8.56 | 8 | 34.24 | 34.2 | 34.2 | 34.24 | 34.24 | 34.2 | 34.2
| ⑦ | 9.56 | 10.56 | 50.4768 | 50.4 | 50.5 | 50.47 | 50.48 | 50.4 | 50.4
| ⑧ | 10.56 | 11.56 | 61.0368 | 61 | 61 | 61.03 | 61.04 | 61 | 61
| ⑨ | 11.56 | 12.56 | 72.5968 | 72.5 | 72.6 | 72.59 | 72.6 | 72.5 | 72.5
| ⑩ | 12.56 | 13.56 | 85.1568 | 85.1 | 85.2 | 85.15 | 85.16 | 85.1 | 85.1
| ⑪ |  |  | 0 | 0 | 0 | 0 | 0 | 0 | 0
| ⑫ |  |  | 0 | 0 | 0 | 0 | 0 | 0 | 0
| ⑬ |  |  | 0 | 0 | 0 | 0 | 0 | 0 | 0
| ⑭ |  |  | 0 | 0 | 0 | 0 | 0 | 0 | 0
| ⑮ |  |  | 0 | 0 | 0 | 0 | 0 | 0 | 0
| ⑯ |  |  | 0 | 0 | 0 | 0 | 0 | 0 | 0
| ⑰ |  |  | 0 | 0 | 0 | 0 | 0 | 0 | 0
| ⑱ |  |  | 0 | 0 | 0 | 0 | 0 | 0 | 0
| ⑲ |  |  | 0 | 0 | 0 | 0 | 0 | 0 | 0
| ⑳ |  |  | 0 | 0 | 0 | 0 | 0 | 0 | 0
|  |  |  | 405.8946 | 405.3 | 405.8 | 405.85 | 405.91 | 405.3 | 405.3

## 単曲線
〇 単曲線要素の公式
曲線半径 | R | 89
角度 | IA | 123.4568 | ☜A°B'C.D”の場合、A.BCDと入力する | [6 empty] | 123 | 45 | 67.89
接線長 | TL | 166.5732 | [7 empty] | 123.7689 | 2.1602
曲線長 | CL | 192.2555
外線長 | SL | 99.8588
中央縦距 | M | 47.0586
長弦 | CL | 156.9958
☟A°B'C.D”の場合、A.BCDと入力する
| 曲線半径 | 角度 | 接線長 | 曲線長 | 外線長 | 中央縦距 | 長弦
| R | IA | TL | CL | SL | M | CL | rad | min | sec | radian | degree
1 | 15 | 10.1708 | 1.35 | 2.6928 | 0.060629 | 0.060385 | 2.6892 | 10 | 17 | 8.41 | 10.2857 | 0.17952
2 | 25 | 19.4642 | 4.3584 | 8.63 | 0.37706 | 0.37146 | 8.5872 | 19 | 46 | 42.42 | 19.7784 | 0.3452
3 | 22 | 24.2804 | 4.7702 | 9.3949 | 0.51121 | 0.4996 | 9.3237 | 24 | 28 | 3.75 | 24.4677 | 0.42704
4 | 15 | 58.1514 | 8.3581 | 15.2508 | 2.1714 | 1.8968 | 14.6024 | 58 | 15 | 13.52 | 58.2538 | 1.0167
5 | 30 | 20.1119 | 5.3408 | 10.5708 | 0.47169 | 0.46439 | 10.5162 | 20 | 11 | 19.29 | 20.1887 | 0.35236
6 | 30 | 25.4049 | 6.8379 | 13.4461 | 0.76942 | 0.75018 | 13.3339 | 25 | 40 | 48.68 | 25.6802 | 0.4482
7 | 10 | 34.2501 | 3.0972 | 6.0069 | 0.46864 | 0.44766 | 5.917 | 34 | 25 | 1.47 | 34.4171 | 0.60069
8 |  |  | 0 | 0 | 0 | 0 | 0 | 0 | 0 | 0 | 0 | 0
9 |  |  | 0 | 0 | 0 | 0 | 0 | 0 | 0 | 0 | 0 | 0
10 |  |  | 0 | 0 | 0 | 0 | 0 | 0 | 0 | 0 | 0 | 0
Note on C3: 黄色いセルを入力すれば、青いセルが自動計算されます

## 縦断曲線
〇 縦断曲線要素の公式
はじまり勾配 | i1 | 9.176 | ％
おわり勾配 | i2 | -6.227 | ％
縦断曲線延長 | VCL | 10 | ｍ
VCL半分の部分にあたる補正前と補正後の高さの差 | M | 0.19254 | m
縦断曲線はじまりからの任意のキョリ | x | 6.5 | m
Ｘキョリにおける補正前と補正後の高さの差 | y | 0.32539 | m
縦断曲線半径 | VCR | 64.9224 | m
縦断曲線半径' | VCR' | 64.922 | m
縦断曲線延長' | VCL' | 9.9999 | m
修正前中心高さ | hM0 | 18.729 | m
修正後中心高さ | hM | 18.5365 | m
はじまり高さ | hB | 18.2702 | m
おわり高さ | hE | 18.4176 | m
Ｘキョリにおける補正前の高さ | hX0 | 19.192 | m
Ｘキョリにおける補正後の高さ | hX | 18.8666 | ｍ
18.729
18.418
18.270
19.192
18.536
18.867