## 枡間隔
Page.＿＿＿＿＿＿＿_
排水枡間隔の計算
通水可能幅 | Ｂ（ｍ） | 1 |  |  |  |  | 通水可能幅 Ｂ = |  | 1 | （m）
側溝部通水幅 | B1（ｍ） | 0.5 | 側溝部横断勾配 | S1（％） | 6 |  | 側溝部通水幅 B1 = |  | 0.5 | （m） | 側溝部横断勾配 S1= |  | 6 | （%）
道路部通水幅 | B2（ｍ） | 0.5 |  |  |  |  | 道路部通水幅 B2 = |  | 0.5 | （m）
粗度係数 | n | 0.015 |  |  |  |  | 粗度係数 ｎ = |  | 0.015
降雨強度 | Ｉ（mm/h） | 90 |  |  |  |  | 降雨強度 Ｉ = |  | 90 | （mm/h）
流出係数 | Ｃ | 0.95 |  |  |  |  | 流出係数 Ｃ = |  | 0.95
落 下 率 | γ | 0.6 |  |  |  |  | 落 下 率 γ = |  | 0.6
余 裕 率 | ｅ | 0.1 |  |  |  |  | 余 裕 率 ｅ = |  | 0.1
通水断面積（Ａ）= 1/2･(2･B2･S2+B1･S1)･B1+1/2･B2･S2･B2
潤 辺 （Ｐ）= B1･(1+S1)1/2+B2･(1+S2)1/2+B1･S1+B2･S2
径 深 （Ｒ）= A / P
側溝流量 Ｑ (l/sec) = (1/n)･A･R2/3･I1/2
道路単位長さ当りの流出量 ｑ (l/sec/m) = (1/3600)･C･I･W
蓋間隔 Ls (m) =γ･Q / q ･ (1-e)
|  |  | 縦断勾配 | 横断勾配 | 通 水 幅 | 縦断勾配 | 道 路 部 横断勾配 | 通 水 断 面 積 | 側溝流量 | 集 水 幅 | 雨 水 流 出 量 | 落 下 率 | 余 裕 率 | 桝 間 隔 | 桝 間 隔
|  |  | （i %） | (S2 %) | （W m） | （ｉ%） | (S2 %） | （A m2) | （Q l/s） | （W m） | （q l/s） | （γ） | （ｅ） | (計算値) | （Ｌs m） | 桝間隔 | H1 | H2 | 径深 | 断面積 | 潤辺
|  |  | 1.3 | 1.5 | 5.5 | 1.3 | 1.5 | 0.013125 | 5.4132 | 5.5 | 0.13062 | 0.6 | 0.1 | 22.378 | 22 | 22.378 | 0.0375 | 0.0075 | 0.012639 | 0.013125 | 1.0385
|  |  | 2.5 | 1.5 | 5.5 | 2.5 | 1.5 | 0.013125 | 7.5111 | 5.5 | 0.13062 | 0.6 | 0.1 | 31.0506 | 31 | 31.0506 | 0.0375 | 0.0075 | 0.01265 | 0.013125 | 1.0376
|  |  | 2.5 | 1.5 | 3.75 | 2.5 | 1.5 | 0.013125 | 7.5111 | 3.75 | 0.089063 | 0.6 | 0.1 | 45.5409 | 45 | 45.5409 | 0.0375 | 0.0075 | 0.01265 | 0.013125 | 1.0376
|  |  | 6 | 1.5 | 3.75 | 6 | 1.5 | 0.013125 | 11.6361 | 3.75 | 0.089063 | 0.6 | 0.1 | 70.5517 | 70 | 70.5517 | 0.0375 | 0.0075 | 0.01265 | 0.013125 | 1.0376
[16 empty] | #VALUE! | 0.03 | 0 | 0.0072816 | 0.0075 | 1.03
|  |  | 0.3 | 6 | 7.5 | 0.3 | 6 | 0.03 | 10.1677 | 7.5 | 0.17813 | 0.6 | 0.1 | 30.8241 | 30 | 30.8241 | 0.06 | 0.03 | 0.028278 | 0.03 | 1.0609
|  |  | 0.3 | 1.5 | 3.75 | 0.3 | 1.5 | 0.013125 | 2.6019 | 3.75 | 0.089063 | 0.6 | 0.1 | 15.7758 | 15 | 15.7758 | 0.0375 | 0.0075 | 0.01265 | 0.013125 | 1.0376
|  |  | 2 | 1.5 | 3.75 | 2 | 1.5 | 0.013125 | 6.7181 | 3.75 | 0.089063 | 0.6 | 0.1 | 40.7331 | 40 | 40.7331 | 0.0375 | 0.0075 | 0.01265 | 0.013125 | 1.0376
|  |  | 3 | 2 | 3.75 | 3 | 2 | 0.015 | 10.2621 | 3.75 | 0.089063 | 0.6 | 0.1 | 62.221 | 62 | 62.221 | 0.04 | 0.01 | 0.014422 | 0.015 | 1.0401
|  |  | 4.5 | 2 | 3.75 | 4.5 | 2 | 0.015 | 12.5685 | 3.75 | 0.089063 | 0.6 | 0.1 | 76.2048 | 76 | 76.2048 | 0.04 | 0.01 | 0.014422 | 0.015 | 1.0401
|  |  | 5.5 | 2 | 3.75 | 5.5 | 2 | 0.015 | 13.895 | 3.75 | 0.089063 | 0.6 | 0.1 | 84.2476 | 84 | 84.2476 | 0.04 | 0.01 | 0.014422 | 0.015 | 1.0401
[16 empty] | #VALUE! | 0.03 | 0 | 0.0072816 | 0.0075 | 1.03
|  |  | 6 | 1.5 | 5.5 | 6 | 1.5 | 0.013125 | 11.6361 | 5.5 | 0.13062 | 0.6 | 0.1 | 48.1035 | 48 | 48.1035 | 0.0375 | 0.0075 | 0.01265 | 0.013125 | 1.0376
|  |  | 6 | 1.5 | 8.5 | 6 | 1.5 | 0.013125 | 11.6361 | 8.5 | 0.20187 | 0.6 | 0.1 | 31.1258 | 31 | 31.1258 | 0.0375 | 0.0075 | 0.01265 | 0.013125 | 1.0376
|  |  | 6 | 1.5 | 4 | 6 | 1.5 | 0.013125 | 11.6361 | 4 | 0.095 | 0.6 | 0.1 | 66.1422 | 66 | 66.1422 | 0.0375 | 0.0075 | 0.01265 | 0.013125 | 1.0376
|  |  | 2.5 | 1.5 | 6 | 2.5 | 1.5 | 0.013125 | 7.5111 | 6 | 0.1425 | 0.6 | 0.1 | 28.4631 | 28 | 28.4631 | 0.0375 | 0.0075 | 0.01265 | 0.013125 | 1.0376
ただし、Ls max = 30 m とする。