## 入出力
b=200
擁壁形式 | 1 |  |  |  |  | ↓↓↓ w=0.5t/m2 ( 5kN/m2)
高さ：Ｈ | 2.5
地表荷重 | 0.5 | 5
背面土 | 2 |  |  | Ｈ=2500
底面土 | 2
根入れ：Df | 0.35
底版幅：B | 2.5
底版単位長さ | 1 |  |  | Df=350
たて壁厚さ：ｂ | 0.2 | [5 empty] | t=200
底版厚さ：ｔ | 0.2 |  |  |  |  | B=2500
つま先の出：Ｌ | 0.5
地耐力 | 8 | 10 | 100
受動土圧 |  | 1
滑り摩擦係数 | 1
転倒 | OK | 4.8615
滑動 | OK | 1.6824
沈下 | OK | 1.157
使用コンクリート | 1
壁体
使用鉄筋 | 2 | SD295A
配筋(曲げ) | D13-@100
せん断 | OK
背面スラブ
使用鉄筋 | 4 | SD345
配筋(曲げ) | D19-@100
せん断 | OK
前面スラブ
使用鉄筋 | 2 | SD295A
配筋(曲げ)
せん断
※ 配力筋は、D13－300＠とする。
※ 水抜穴は内径7.5ｃｍ以上とし、その配置は、3ｍ2に１箇所千鳥配置する。
※ 伸縮目地は原則として擁壁長さ20ｍ以内ごとに１箇所設置する。
Note on C19: OK:１．５以上
Note on C20: OK:１．５以上
Note on C21: OK:１．０以上
有
無
壁体
壁体
背面スラブ
背面スラブ
Ｌ形擁壁
Ｔ形擁壁
重力式擁壁
擁壁くん 体験版
前面スラブ

## 安定 (hidden)
|  | 転倒 |  | 滑動 |  | 沈下
γ(背面） | 1.7 | MA | 3.4358 | PR | 5.345 | Mo | 3.4358
H | 3.1441 | W | 13.3625 | PA | 3.3316 | e | 0.25712
KA | 0.4 | MR | 16.7031 | PP | 0.26031 | α1 | 1.6171 | α2 | 0.3829 |  |  |  |  | xn | 1.3839
φ | 24
PA | 3.3316 | Fo | 4.8615 | Fs | 1.6824 | σ1 | 8.6434 | σ2 | 2.0466 | σ3 | 6.7963 | σ4 | 7.324 | l-xn | 0
y | 1.0313 |  |  |  |  | fe | 10
p1 | 0.2 | 判定 | 0 | 判定 | 0 | 判定 | 0 |  | 0
p2 | 2.138
p2' | 2.002
μ | 0.4
|  | w1 | 8.8492
KP | 2.5 | w2 | 5.5717
|  | w3 | 1.15
γ(根切） | 1.7
|  | x1 | 0.83827
w1 | 5.345 | x2 | 1.7333
|  | x3 | 1.35
θ | 38.9041
δ | 16
θ＋δ | 54.9041
sin(θ＋δ) | 0.81819
cos(θ＋δ) | 0.57495
PV | 2.7259 | X | 1.6678
PH | 1.9155 | y | 1.0313

## 配筋 (hidden)
壁体 |  |  |  |  | 背面スラブ |  |  |  |  | 前面スラブ
M | 0.70225 | 2.1091 | 2.8113 |  | M | 8.6589 | 3.67 | 4.9889 |  | M | 0.9155 | 0.10995 | 1.0255
Q | 0.53 | 2.3876 | 2.9177 |  | Q | 9.621 | 6.1167 | 3.5043 |  | Q |  |  | 3.9919
d | 13 |  |  |  | d | 13 |  |  |  | d | 13
j | 11.375 |  |  |  | j | 11.375 |  |  |  | j | 11.375
ft | 2 | 2.2 |  |  | ft | 2 | 2.2 |  |  | ft | 2 | 2.2
at | 12.3575 | 11.2341 |  |  | at | 21.9292 | 19.9357 |  |  | at | 4.5075 | 4.0977
D10 | 0.71 | 1 | D10 | 5.7455 | D10 | 0.71 | 1 | D10 | 3.2377 | D10 | 0.71 | 1 | D10 | 15.3876
D13 | 1.27 | 2 | D13 | 10.2771 | D13 | 1.27 | 2 | D13 | 5.7914 | D13 | 1.27 | 2 | D13 | 20.5168
D16 | 1.99 | 3 | D16 | 16.1035 | D16 | 1.99 | 3 | D16 | 9.0746 | D16 | 1.99 | 3 | D16 | 25.646
D19 | 2.87 | 4 | D19 | 25.5472 | D19 | 2.87 | 4 | D19 | 13.0875 | D19 | 2.87 | 4 | D19 | 30.7752
D22 | 3.87 | 5 | D22 | 34.4486 | D22 | 3.87 | 5 | D22 | 17.6477 | D22 | 3.87 | 5 | D22 | 35.9044
D25 | 5.07 | 6 | D25 | 45.1303 | D25 | 5.07 | 6 | D25 | 23.1198 | D25 | 5.07 | 6 | D25 | 41.0336
x1 | 5.7455 |  |  |  | x1 | 3.2377 |  |  |  | x1 | 15.7516
x2 | 10.2771 |  |  |  | x2 | 5.7914 |  |  |  | x2 | 28.1754
x3 | 16.1035 |  |  |  | x3 | 9.0746 |  |  |  | x3 | 44.1489
x4 | 25.5472 |  |  |  | x4 | 13.0875 |  |  |  | x4 | 63.672
x5 | 34.4486 |  |  |  | x5 | 17.6477 |  |  |  | x5 | 85.8574
x6 | 45.1303 |  |  |  | x6 | 23.1198 |  |  |  | x6 | 112.4799
Fc | 180 |  |  |  | Fc | 180 |  |  |  | Fc | 180
fs | 6 |  |  |  | fs | 6 |  |  |  | fs | 6
fa | 18 |  |  |  | fa | 18 |  |  |  | fa | 18
τ | 2.565 | 0.1425 |  |  | τ | 3.0807 | 0.17115 |  |  | τ | 3.5093 | 0.19496
φ | 14.2498 |  |  |  | φ | 17.1152 |  |  |  | φ | 19.4962
φ1 | 3 |  |  |  | φ1 | 3 |  |  |  | φ1 | 3
φ2 | 4 |  |  |  | φ2 | 4 |  |  |  | φ2 | 4
φ3 | 5 |  |  |  | φ3 | 5 |  |  |  | φ3 | 5
φ4 | 6 |  |  |  | φ4 | 6 |  |  |  | φ4 | 6
φ5 | 7 |  |  |  | φ5 | 7 |  |  |  | φ5 | 7
φ6 | 8 |  |  |  | φ6 | 8 |  |  |  | φ6 | 8
x11 | 21.0529 |  |  |  | x11 | 17.5283 |  |  |  | x11 | 15.3876
x12 | 28.0705 |  |  |  | x12 | 23.371 |  |  |  | x12 | 20.5168
x13 | 35.0882 |  |  |  | x13 | 29.2138 |  |  |  | x13 | 25.646
x14 | 42.1058 |  |  |  | x14 | 35.0565 |  |  |  | x14 | 30.7752
x15 | 49.1234 |  |  |  | x15 | 40.8993 |  |  |  | x15 | 35.9044
x16 | 56.1411 |  |  |  | x16 | 46.742 |  |  |  | x16 | 41.0336
x01 | 5.7455 |  |  |  | x01 | 3.2377 |  |  |  | x01 | 15.3876
x02 | 10.2771 |  |  |  | x02 | 5.7914 |  |  |  | x02 | 20.5168
x03 | 16.1035 |  |  |  | x03 | 9.0746 |  |  |  | x03 | 25.646
x04 | 25.5472 |  |  |  | x04 | 13.0875 |  |  |  | x04 | 30.7752
x05 | 34.4486 |  |  |  | x05 | 17.6477 |  |  |  | x05 | 35.9044
x06 | 45.1303 |  |  |  | x06 | 23.1198 |  |  |  | x06 | 41.0336

## データ (hidden)
許容最大沈下量（圧密沈下）
| 構造種別 | ｺﾝｸﾘｰﾄﾌﾞﾛｯｸ造 | 鉄筋ｺﾝｸﾘｰﾄ造 |  |  | 1 | 連続布基礎 | 2
| 基礎形式 | 連続布基礎 | 独立基礎 | 連続基礎 | べた基礎 | 2 | 独立基礎 | 5
| 標準値 | 2 | 5 | 10 | 15 | 3 | 連続基礎 | 10
| 最大値 | 4 | 10 | 20 | 25 | 4 | べた基礎 | 15
[6 empty] | 5 | 杭基礎
1 | Ｌ形擁壁
2 | 逆T形擁壁
3 | 重力式擁壁
| 土の種類 | γ | ＫA | μ（宅造法） | μ(学会式） | KP | φ
1 | 砂利または砂 | 1.8 | 0.35 | 0.5 | 0.55 | 3 | 29
2 | 砂質土 | 1.7 | 0.4 | 0.4 | 0.45 | 2.5 | 24
3 | シルト・粘土 | 1.6 | 0.5 | 0.3 | 0.35 | 2 | 19
地盤の長期許容地耐力度
| 地盤 | 長期許容地耐力度 | N値
1 | 岩石 | 100 | 100
2 | 砂盤 | 50 | 50
3 | 土丹盤 | 30 | 30
4 | 礫（密実） | 60 | 50
5 | 礫（密実でないもの） | 30 | 30
6 | 砂（密） | 30 | 50
7 | 砂（中上） | 20 | 30
8 | 砂（中下） | 10 | 20
9 | 砂（ゆるい） | 5 | 10
10 | 砂（非常にゆるい） | 0 | 5
11 | 粘土（非常に堅い） | 20 | 30
12 | 粘土（堅い） | 10 | 15
13 | 粘土（中） | 5 | 8
14 | 粘土（柔らかい） | 2 | 4
15 | 粘土（非常に柔らかい） | 0 | 2
16 | ローム（堅い） | 15 | 5
17 | ローム（やや堅い） | 10 | 4
18 | ローム（柔らかい） | 5 | 3
コンクリート強度
1 | Fc18 | 180
2 | Fc21 | 210
3 | Fc24 | 240
4 | Fc27 | 270
5 | Fc30 | 300
宅造法
学会式