## その他の有用なソフト
インターネットで 作者 建築設備 で検索できます。
作者 建築設備 の下記のソフトが皆様のお役に立ちます。
Windows11/10/8/7/Vista/XP/2000/NT/ビジネス
●配管図形(JWW、JWC_CAD)
2次元cadの 用の図形集 塩ビ継ぎ手、ダクト、鋼管継手、桝等
●空調、衛生設備の見積、原価計算(配管、ダクト)
建築設備における、標準的原価データーを持つ、空調、衛生設備の見積、原価計算ソフト
●EXCEL2003と同じに使える
EXCEL2013がリボンでなく、EXCEL2003と同じコマンド表示になる
●EXCEL2003のコマンド表示で昔のEXCEL
昔のコマンド表示で昔のままに、だれでも文書ができる コマンド表示なので直感的に使える
●熱量計算
建築の空調設備の熱量計算
●建築設備:空調・換気ダクトの設計
データの必要な「行」を複写して貼り付け、m数などの必要データを入力して集計すれば設計書が出来る
●空調機、送風機の耐震架台
床置き、壁取り付けの空調機、天井取り付け送風機の架台の耐震計算ソフト
●建築設備:給水設備配管の設計
建築設備の給水設備配管の設計ソフト 国土交通省の設計基準に則って計算する
●キュービクルアンカー、タンク、ケーブルラック耐震
キュービクル耐震アンカーボルト、ケーブルラック耐震振れ止め、油小出しタンクの耐震架台
●耐震設計:油タンク・水槽架台、制御盤の耐震計算
サービスタンク・水槽架台、制御盤、キュービクル等耐震計算が設備の担当者で出来る
●設備の担当の職務
建築設備の現場担当の提出書類、現場管理の内容
●設備の職務
設備の担当の職務内容
●建築設備:作業手順書,チェックシート(ISO,施工過程)
建築設備工事の作業手順・作業仕様を標準仕様書、下水道事業団仕様書に準じて作成
●空調設備の熱量計算
建築設備の空調の熱量計算システム 国交省仕様に準拠
●建築設備の耐震計算練習ソフト
建築設備における、配管架台、配管振れ止め、機器架台の耐震計算練習ソフト
●送風機架台、横置圧力水槽、エアコン架台の設計
送風機架台、横置圧力水槽、エアコン架台の構造計算が設備の担当者で出来る
●耐震設計:配管・ダクトの鋼製架台
配管架台、振れ止め架台の設計を建築設備の担当者レベル(構造計算の専門家でなくても)で理解できる
●設備の監督の職務
建築設備の現場管理の提出書類、現場管理の内容
●1-2G耐震サービスタンク等架台
建築設備の担当者レベル(構造計算の専門家でなくても)で、タンク等の耐震架台の構造計算を理解できる
●ボイラー煙突のドラフト計算
煙突の計算を行うソフト 単体から4台+3台まで10種類の組合せのドラフト計算が出来る
●建築設備の水平タンク,送風機,エアコン架台の構造計算
送風機架台、横置圧力水槽、エアコン架台の構造計算が設備の担当者(構造計算の専門家でなくても)で出来る
●耐震計算、架台計算:空調機、送風機
空調機の床置き、壁取付け架台、架台無しの耐震計算、送風機の天井取付架台の耐震計算ソフト
●建築機械設備の耐震計算練習ソフト
建築設備における、配管架台、配管振れ止め、機器架台の耐震計算練習ソフト
●空調機等箱の耐震、蒸気暖房放熱器の耐震金具の計算書
建築設備の担当者レベルで、放熱器等の構造計算を理解できるソフトを目指して作りました
●エントツのドラフト計算
1台から最大7台までのボイラーの組み合わせで10種類の煙突のドラフトの計算を行う
●建物の空調計画:熱量計算
建物の空調の熱量計算システム 国交省仕様に準じている
●かんたん電子納品
建築設備:管工事における、かんたん電子納品ソフト
●キュービクル転倒、ケーブルラック、小出しタンク耐震
キュービクル耐震アンカーボルト、ケーブルラック耐震振れ止め、油小出しタンクの耐震架台
●シックハウス 一般換気の設計 空調・換気ダクトの設計
シックハウス対策や一般換気計算を簡単に処理できるように、標準化して、ソフト化
●建築設備の作業手順書、要領書(施工プロセス、ISO)
建築設備工事の作業手順・作業仕様を標準仕様書、下水道事業団仕様書に準じて作成
●1-2G耐震配管の振れ止め架台
建築設備の担当者レベル(構造計算の専門家でなくても)で、配管等の振止架台の構造計算を理解できる
●建築設備の給水配管の設計
建築設備の給水配管の設計ソフト 国土交通省の設計基準に則って計算する
●1-2G壁、天井配管の耐震支持架台
建築設備の担当者レベルで、壁・天井配管等の耐震支持架台の構造計算を理解できる
●水槽/オイルタンク架台耐震構造計算,空調機の耐震計算
サービスタンク・水槽架台、制御盤、キュービクル等耐震計算が設備の担当者で出来る
●1-2G耐震配管の床置き架台
建築設備の担当者レベル(構造計算の専門家でなくても)で、配管等の床置き架台の構造計算を理解できる
●1-2G送風機の耐震架台
建築設備の担当者レベル(構造計算の専門家でなくても)で、送風機等の耐震架台の構造計算を理解できる
●建築設備配管支持の構造計算
配管架台、振れ止め架台の設計を建築設備の担当者レベル(構造計算の専門家でなくても)で理解できる
●jw図形(機械設備)
jw_cadの配管施工図の図形
●設備の管理
設備担当の工事現場管理の項目、その内容とその技術資料を提案
●1-2G耐震エアコン屋外機架台
建築設備の担当者レベル(構造計算の専門家でなくても)で、エアコン等の架台の構造計算を理解できる
●1-2G耐震ダクトの振れ止め架台
建築設備の担当者レベル(構造計算の専門家でなくても)で、ダクト等の振止架台の構造計算を理解できる

## 【表１】
【表1-1】 各種燃料の発熱量等
項目 | 灯油 | A重油 | 都市ｶﾞｽ6C | 都市ｶﾞｽ6B | 都市ｶﾞｽ13A | LPG
高発熱量 Hh | 46,500kj/kg | 45,200kj/kg | 18,800kj/m3(N) | 20,900kj/m3(N) | 46,000kj/m3(N) | 100,460kj/m3(N)
低発熱量 HL | 43,500kj/kg | 42,700kj/kg | 16,700kj/m3(N) | 18,800kj/m3(N) | 41,900kj/m3(N) | 92,930kj/m3(N)
密度 ρ0 | 0.79kg/L | 0.86kg/L | 0.54kg/m3(N) | 0.60kg/m3(N) | 0.65kg/m3(N) | 1.963kg/Nm3
[7 empty] | Log | 2 | 0.30103
[7 empty] | Log | 3 | 0.47712
[7 empty] | Log | 4 | 0.60206
[7 empty] | Log | 5 | 0.69897
[7 empty] | Log | 6 | 0.77815
[7 empty] | Log | 7 | 0.8451
[7 empty] | Log | 8 | 0.90309
[7 empty] | Log | 9 | 0.95424
[7 empty] | Log | 10 | 1
【表1-2】 煙突の有効高さ
θ
W
H

## 【表２】
【表2-1】 局部抵抗係数 (曲がり)
|  | 0.25 | 0.5 | 0.75 | 1 | 1.5 | 2 | 3 | 4
ζ | 20 | 0.08 | 0.08 | 0.08 | 0.07 | 0.07 | 0.07 | 0.06 | 0.06
θ
W
H
H/W
θ(°)

## １台
煙突、煙道の算定 |  | [ボイラー １台の場合]
煙突、煙道の算定 |  | [ボイラー １台の場合]
【通風力の計算】 |  |  |  |  | この色は記入してください。
①、各部の排ｶﾞｽ温度 |  |  |  |  | この色は自動計算されます。
ァ、ﾎﾞｲﾗｰ出口排ｶﾞｽ温度 tb |  |  |  |  | この色は記入してください。
| tb= ﾎﾞｲﾗｰ等 製造者の提示値 (tb≒200～400℃) |  | 300 | ℃ | ( 記入を要します。)
ｲ、煙突入り口排ｶﾞｽ温度 tg1
煙道内の温度降下 ⊿ted

## 2台
煙突、煙道の算定 |  | [ボイラー ２台の場合]
この色は記入してください。
この色は自動計算されます。
この色は記入してください。
煙突、煙道の算定 |  | [ボイラー ２台の場合]
【通風力の計算】
①、各部の排ｶﾞｽ温度
ァ、[No,1、No,2] ﾎﾞｲﾗｰの代表の出口排ｶﾞｽ温度 tb (どちらか低温側を採用) |  |  |  |  | 温度差が大きい場合、排ガス容量を考慮して、数値を決定する。
| tb=製造者の提示する値 (tb≒200～400℃) |  | 200 | ℃ | ( 記入を要します。)
ｲ、煙道 Df22 出口 排ｶﾞｽ温度(煙突入口温度) tg1
煙道内の温度降下 ⊿ted
| ⊿ted= 断熱されたもの1.0℃/mとする。 ただし等価直径0.5m以下で、排ｶﾞｽ速度が3.0m/s以下のものは、2.0℃/mとする。 |  | 2 | ℃/m | ( 記入を要します。)
煙道の全長 Lt

## 3台
煙突、煙道の算定 |  | [ボイラー ３台の場合]
この色は記入してください。
この色は自動計算されます。
この色は記入してください。
煙突、煙道の算定 |  | [ボイラー ３台の場合]
【通風力の計算】
①、各部の排ｶﾞｽ温度
ァ、[No,1、No,2、No,3] ﾎﾞｲﾗｰの代表の出口排ｶﾞｽ温度 tb (どちらか低温側を採用) |  |  |  |  | 温度差が大きい場合、排ガス容量を考慮して、数値を決定する。
| tb=製造者の提示する値 (tb≒200～400℃) |  | 300 | ℃ | ( 記入を要します。)
ｲ、煙道 Df23 出口排ｶﾞｽ温度 tg1
煙道内の温度降下 ⊿ted
| ⊿ted= 断熱されたもの1.0℃/mとする。 ただし等価直径0.5m以下で、排ｶﾞｽ速度が3.0m/s以下のものは、2.0℃/mとする。 |  | 2 | ℃/m | ( 記入を要します。)
煙道の全長 Lt

## １+１台
煙突、煙道の算定 |  | [ボイラー １＋１台の場合]
この色は記入してください。
この色は自動計算されます。
この色は記入してください。
煙突、煙道の算定 |  | [ボイラー １＋１台の場合]
【通風力の計算】
①、各部の排ｶﾞｽ温度
ァ、[No,1、No.101] ﾎﾞｲﾗｰ出口排ｶﾞｽ温度 tb |  |  | (どちらか低温側を採用) |  | 温度差が大きい場合、排ガス容量を考慮して、数値を決定する。
| tb= ﾎﾞｲﾗｰ等 製造者の提示値 (tb≒200～400℃) |  | 300 | ℃ | ( 記入を要します。)
ｲ、煙突入り口排ｶﾞｽ温度 tg1
煙道内の温度降下 ⊿ted
| ⊿ted= 断熱されたもの1.0℃/mとする。 ただし等価直径0.5m以下で、排ｶﾞｽ速度が3.0m/s以下のものは、2.0℃/mとする。 |  | 2 | ℃/m | ( 記入を要します。)
煙道の全長 Lt
ﾎﾞｲﾗｰNo,1 側の計算

## ２+１台
煙突、煙道の算定 |  | [ボイラー ２＋１台の場合]
この色は記入してください。
この色は自動計算されます。
この色は記入してください。
煙突、煙道の算定 |  | [ボイラー ２＋１台の場合]
【通風力の計算】
①、各部の排ｶﾞｽ温度
ァ、[No,1、No,2、No.101] ﾎﾞｲﾗｰ出口排ｶﾞｽ温度 tb (どちらか低温側を採用) |  |  |  |  | 温度差が大きい場合、排ガス容量を考慮して、数値を決定する。
| tb= ﾎﾞｲﾗｰ等 製造者の提示値 (tb≒200～400℃) |  | 300 | ℃ | ( 記入を要します。)
ｲ、煙突入り口排ｶﾞｽ温度 tg1
煙道内の温度降下 ⊿ted
| ⊿ted= 断熱されたもの1.0℃/mとする。 ただし等価直径0.5m以下で、排ｶﾞｽ速度が3.0m/s以下のものは、2.0℃/mとする。 |  | 2 | ℃/m | ( 記入を要します。)
煙道の全長 Lt
ﾎﾞｲﾗｰNo,1 側の計算

## ２+２台
煙突、煙道の算定 |  | [ボイラー ２＋２台の場合]
この色は記入してください。
この色は自動計算されます。
この色は記入してください。
煙突、煙道の算定 |  | [ボイラー ２+２台の場合]
【通風力の計算】
①、各部の排ｶﾞｽ温度
ァ、[No,1、No,2、No,101、No,102] ﾎﾞｲﾗｰの代表の出口排ｶﾞｽ温度 tb |  |  |  |  | 温度差が大きい場合、排ガス容量を考慮して、数値を決定する。
(どちらか低温側を採用)
| tb=製造者の提示する値 (tb≒200～400℃) |  | 300 | ℃ | ( 記入を要します。)
ｲ、煙道 Df23 出口排ｶﾞｽ温度 tg1
煙道内の温度降下 ⊿ted
| ⊿ted= 断熱されたもの1.0℃/mとする。 ただし等価直径0.5m以下で、排ｶﾞｽ速度が3.0m/s以下のものは、2.0℃/mとする。 |  | 2 | ℃/m | ( 記入を要します。)
煙道の全長 Lt
ﾎﾞｲﾗｰNo,1 側の計算

## ３+１台
煙突、煙道の算定 |  | [ボイラー ３＋１台の場合]
この色は記入してください。
この色は自動計算されます。
この色は記入してください。
煙突、煙道の算定 |  | [ボイラー ３+１台の場合]
【通風力の計算】
①、各部の排ｶﾞｽ温度
ァ、[No,1、No,2、No,3、No,101] ﾎﾞｲﾗｰの代表の出口排ｶﾞｽ温度 tb |  |  |  |  | 温度差が大きい場合、排ガス容量を考慮して、数値を決定する。
(どちらか低温側を採用)
| tb=製造者の提示する値 (tb≒200～400℃) |  | 300 | ℃ | ( 記入を要します。)
ｲ、煙道 Df23 出口排ｶﾞｽ温度 tg1
煙道内の温度降下 ⊿ted
| ⊿ted= 断熱されたもの1.0℃/mとする。 ただし等価直径0.5m以下で、排ｶﾞｽ速度が3.0m/s以下のものは、2.0℃/mとする。 |  | 2 | ℃/m | ( 記入を要します。)
煙道の全長 Lt
ﾎﾞｲﾗｰNo,1 側の計算

## ３+２台
煙突、煙道の算定 |  | [ボイラー ３＋２台の場合]
この色は記入してください。
この色は自動計算されます。
この色は記入してください。
煙突、煙道の算定 |  | [ボイラー ３+２台の場合]
【通風力の計算】
①、各部の排ｶﾞｽ温度
ァ、[No,1、No,2、No,3、No,101、No,102] ﾎﾞｲﾗｰの代表の出口排ｶﾞｽ温度 tb |  |  |  |  | 温度差が大きい場合、排ガス容量を考慮して、数値を決定する。
(どちらか低温側を採用)
| tb=製造者の提示する値 (tb≒200～400℃) |  | 300 | ℃ | ( 記入を要します。)
ｲ、煙道 Df23 出口排ｶﾞｽ温度 tg1
煙道内の温度降下 ⊿ted
| ⊿ted= 断熱されたもの1.0℃/mとする。 ただし等価直径0.5m以下で、排ｶﾞｽ速度が3.0m/s以下のものは、2.0℃/mとする。 |  | 2 | ℃/m | ( 記入を要します。)
煙道の全長 Lt
ﾎﾞｲﾗｰNo,1 側の計算

## ３+３台
煙突、煙道の算定 |  | [ボイラー ３＋３台の場合]
この色は記入してください。
この色は自動計算されます。
この色は記入してください。
煙突、煙道の算定 |  | [ボイラー ３+３台の場合]
【通風力の計算】
①、各部の排ｶﾞｽ温度
ァ、[No,1、No,2、No,3、No,101、No,102、No,103] ﾎﾞｲﾗｰの代表の出口排ｶﾞｽ温度 tb |  |  |  |  | 温度差が大きい場合、排ガス容量を考慮して、数値を決定する。
(どちらか低温側を採用)
| tb=製造者の提示する値 (tb≒200～400℃) |  | 300 | ℃ | ( 記入を要します。)
ｲ、煙道 Df23 出口排ｶﾞｽ温度 tg1
煙道内の温度降下 ⊿ted
| ⊿ted= 断熱されたもの1.0℃/mとする。 ただし等価直径0.5m以下で、排ｶﾞｽ速度が3.0m/s以下のものは、2.0℃/mとする。 |  | 2 | ℃/m | ( 記入を要します。)
煙道の全長 Lt
ﾎﾞｲﾗｰNo,1 側の計算

## ４+３台
煙突、煙道の算定 |  | [ボイラー ４＋３台の場合]
この色は記入してください。
この色は自動計算されます。
この色は記入してください。
煙突、煙道の算定 |  | [ボイラー ４+３台の場合]
【通風力の計算】
①、各部の排ｶﾞｽ温度
ァ、[No,1、No,2、No,3、No,101、No,102、No,103] ﾎﾞｲﾗｰの代表の出口排ｶﾞｽ温度 tb |  |  |  |  | 温度差が大きい場合、排ガス容量を考慮して、数値を決定する。
(どちらか低温側を採用)
| tb=製造者の提示する値 (tb≒200～400℃) |  | 300 | ℃ | ( 記入を要します。)
ｲ、煙道 Df23 出口排ｶﾞｽ温度 tg1
煙道内の温度降下 ⊿ted
| ⊿ted= 断熱されたもの1.0℃/mとする。 ただし等価直径0.5m以下で、排ｶﾞｽ速度が3.0m/s以下のものは、2.0℃/mとする。 |  | 2 | ℃/m | ( 記入を要します。)
煙道の全長 Lt
ﾎﾞｲﾗｰNo,1 側の計算

## 大気法
「大気法」による煙突高さ

## 建築基準法
「建築基準法」第115条による煙突高さ
(昭和56年建設省告示第1112号)
【 1、諸元 】
| Av：煙突の有効断面積 | 0.196 | m2
【表1-1】より
| V：燃料の単位あたりの排ｶﾞｽ量 | 15.3 | m3/kg m3/m3
機器仕様より
| Q：燃料消費量 | 55.3 | kg/h m3/h
(ﾎﾞｲﾗｰ定格出力を燃料の低発熱量とﾎﾞｲﾗｰ効率の積で除した値)
現場の内容で
| L：ﾎﾞｲﾗｰの煙突の煙道接続口の中心から、頂部までの長さ | 15 | m
| n：煙突の曲がりの数 | 2 | 箇所
機器仕様より
| Pb：ﾎﾞｲﾗｰ内通風抵抗 | 32 | Pa
| Zf：ﾎﾞｲﾗｰ送風機の通風力 | 30 | Pa | 0.6 | 0.6 | 4
【 2、煙突の煙道接続口の中心から、頂部までの高さ Hc 】